## MN1
r | 20 | cm |  |  | Dati materiali
c | 4 | cm |  |  | fcd = | 14.2 | Mpa
rs | 16 | cm |  |  | ecu = | 0.35%
As1 | 1.5394 | cm2 |  |  | ec2 = | 0.2%
As2 | 3.0788 | cm2
As3 | 3.0788 | cm2 |  |  | fyd = | 391.3043 | MPa
As4 | 1.54 | cm2 |  |  | Es | 210000 | MPa
As5 | 0 | cm2 |  |  | eyd = | 0.1863%
ys1 | -16 | cm
ys2 | -8 | cm
ys3 | 8 | cm
ys4 | 16 | cm
ys5 | 0 | cm
Sollecitazioni di progetto
NEd = | -500 | kN | [10 empty] | Momento resistente
MEd = | 45 | kNm | [10 empty] | MRd = | 99.8889 | kNm
[8 empty] | e0 | 0.00053183
Posizione dell'asse neutro | [7 empty] | c | 0.00020159 |  |  |  | Nc | -550.6128 | kN
X = | 17.3619 | cm | [5 empty] | eS1 | -0.0026936 | sS1 | -391.3043 | MPa | Ns1 | -60.2366 | kN
h' | 13.8895 | cm | [5 empty] | eS2 | -0.0010809 | sS2 | -226.9896 | MPa | Ns2 | -69.8847 | kN
[8 empty] | eS3 | 0.0021446 | sS3 | 391.3043 | MPa | Ns3 | 120.4732 | kN
j | 1.2603 | rad | 72.2102 | gradi |  |  |  | eS4 | 0.0037573 | sS4 | 391.3043 | MPa | Ns4 | 60.2609 | kN
A'c | 387.7555 | cm2 | [5 empty] | eS5 | 0.00053183 | sS5 | 111.684 | MPa | Ns5 | 0 | kN
yG'c | -11.8742 | cm | [10 empty] | N | -499.9999 | kN
Calcola

## MN2
r | 20 | cm |  |  | Dati materiali
c | 4 | cm |  |  | fcd = | 14.2 | Mpa
rs | 16 | cm |  |  | ecu = | 0.35%
As1 | 1.5394 | cm2 |  |  | ec2 = | 0.2%
As2 | 3.0788 | cm2
As3 | 3.0788 | cm2 |  |  | fyd = | 391.3043 | MPa
As4 | 1.54 | cm2 |  |  | Es | 210000 | MPa
As5 | 0 | cm2 |  |  | eyd = | 0.1863%
ys1 | -16 | cm
ys2 | -8 | cm
ys3 | 8 | cm
ys4 | 16 | cm
ys5 | 0 | cm
Sollecitazioni di progetto
NEd = | -2000 | kN | [10 empty] | Momento resistente
MEd = | 45 | kNm | [10 empty] | MRd = | 22.1987 | kNm
[8 empty] | e0 | -0.0018309
Posizione dell'asse neutro | [7 empty] | c | 5.918e-05 |  |  |  | Nc | -1702.9347 | kN
hmin = | 0.32365 | [6 empty] | eS1 | -0.0027778 | sS1 | -391.3043 | MPa | Ns1 | -60.2366 | kN
h' | 36.3405 | cm | [5 empty] | eS2 | -0.0023044 | sS2 | -391.3043 | MPa | Ns2 | -120.4732 | kN
[8 empty] | eS3 | -0.0013575 | sS3 | -285.069 | MPa | Ns3 | -87.7659 | kN
j | 2.527 | rad | 144.7878 | gradi |  |  |  | eS4 | -0.00088403 | sS4 | -185.6462 | MPa | Ns4 | -28.5895 | kN
A'c | 1199.2498 | cm2 | [5 empty] | eS5 | -0.0018309 | sS5 | -384.4918 | MPa | Ns5 | 0 | kN
yG'c | -0.85256 | cm | [10 empty] | N | -2000 | kN
Calcola