## MN1
Dati sezione |  |  |  | Dati materiali
b = | 30 | cm |  | fcd = | 14.1667 | MPa
h = | 60 | cm |  | ecu = | 0.35%
c = | 5 | cm |  | ec2 = | 0.2%
d = | 55 | cm
A's = | 6 | cm2 |  | fyd = | 391.3043 | MPa
As = | 10 | cm2 |  | eyd = | 0.1863%
Sollecitazioni di progetto
NEd = | -1000 | kN |  | Momento resistente
MEd = | 150 | kNm |  | MRd = | 341.8496 | kNm
Posizione dell'asse neutro
x = | 33.6 | cm
Deformazioni e tensioni armatura
e's = | -0.2979% |  | s's = | -391.3043 | MPa
es = | 0.2229% |  | ss = | 391.3043 | MPa |  | Nota: modificare solo le caselle in giallo
Risultante tensioni sezione
Nc = | -1156.68 | kN
N's = | -234.7826 | kN
Ns = | 391.3043 | kN
Nc+N's+Ns = | -1000.1583 | kN
Calcola

## MN2
Dati sezione |  |  |  | Dati materiali
b = | 40 | cm |  | fcd = | 14.1667 | MPa |  | b = | 0.97945
h = | 70 | cm |  | ecu = | 0.35% |  |  | k = | 0.49251
c = | 4 | cm |  | ec2 = | 0.2%
d = | 66 | cm
A's = | 4.62 | cm2 |  | fyd = | 391.3043 | MPa
As = | 4.62 | cm2 |  | eyd = | 0.1863%
Sollecitazioni di progetto
NEd = | -4200 | kN |  | Momento resistente
MEd = | 150 | kNm |  | MRd = | 34.8606 | kNm
Posizione dell'asse neutro
hMin = | 0.67152
Deformazioni e tensioni armatura
e's = | -0.2427% |  | s's = | -391.3043
es = | -0.1409% |  | ss = | -290.2007 |  |  | Nota: modificare solo le caselle in giallo
Risultante tensioni sezione
Nc = | -3885.1444
N's = | -180.7826
Ns = | -134.0727
Nc+N's+Ns = | -4199.9997
Calcola