## Flessione
Questo foglio consente di valutare il valore di M che porta allo snervamento dell'armatura tesa e alla rottura del calcestruzzo per schiacciamento
e quindi la duttilità della sezione
Dati sezione |  |  | Dati materiale
b | 100 | cm | fck | 20 | MPa | fcd | 11.33 | MPa
h | 20 | cm | fyk | 430 | MPa | fyd | 373.9 | MPa
c | 4 | cm |  |  |  | Es | 200000 | MPa
As | 18 | cm2 | Valori da usare nel calcolo |  |  | e cu | 0.0035
A's | 3 | cm2 | fc | 11.33 | MPa | e c2 | 0.002
d | 16 | cm |  |  |  | e y | 0.0018695
|  |  | fy | 373.9 | MPa
Nota: ho previsto di indicare espressamente i valori di fc e fy da usare nel calcolo per poter usare valori medi o altri
Snervamento dell'armatura tesa |  |  | Schiacciamento del calcestruzzo
x | 8.1926 | cm | x | 6.1149 | cm
e c,sup | 0.0019617 |  | e c,sup | 0.0035
h sup | 0.98087 |  | h sup | 1.75
b | 0.66017 |  | b | 0.80952
k | 0.37382 |  | k | 0.41597
e s | 0.0018695 |  | e s | 0.0079475
e' s | -0.0010039 |  | e' s | -0.0035
s s | 373.9 | MPa | s s | 373.9 | MPa
s' s | -200.7866 | MPa | s' s | -373.9 | MPa
N s | 673.02 | kN | N s | 673.02 | kN
N' s | -60.236 | kN | N' s | -112.17 | kN
N c | -612.784 | kN | N c | -560.85 | kN
N | -3.0912e-07 | kN | N | 0 | kN
M | 86.5071 | kNm | M | 88.9307 | kNm | incr. di M | 2.802%
c | 0.023945 | m-1 | c | 0.057238 | m-1 | duttilità | 2.3903

## Taglio (senza N)
Questo foglio consente di valutare il valore di V che porta allo snervamento dell'armatura a taglio e alla rottura del calcestruzzo per schiacciamento
e quindi giudicare il comportamento "duttile" della sezione
Dati sezione |  |  | Dati materiale
b | 100 | cm | fck | 20 | MPa |  | fcd | 11.33 | MPa
h | 20 | cm | fyk | 430 | MPa |  | fyd | 373.9 | MPa
c | 4 | cm |  |  |  |  | Es | 200000 | MPa
As | 18 | cm2 | Valori da usare nel calcolo |  |  |  | e cu | 0.0035
A's | 3 | cm2 | fc | 11.33 | MPa | per VRdc | e c2 | 0.002
d | 16 | cm | fc | 11.33 | MPa | per VRdmax | e y | 0.0018695
staffe Æ | 8 | mm | fy | 373.9 | MPa
ogni | 10 | cm | Nota: ho previsto di indicare espressamente i valori di fc e fy da usare nel calcolo per poter usare valori medi o altri
n.bracci | 4
Ast / s | 20.1062 | cm2/m
Resistenza in assenza di staffe |  |  | Snervamento dell'armatura a taglio |  |  |  | Schiacciamento cls o cot q = 2.5
k | 2 | [5 empty] | cot q | 2.5565 | per uguagliare VRds e VRdmax
r l | 0.01125 | [5 empty] | cot q | 2.5 | usato
V | 89.6999 | kN | V | 108.255 | kN |  | V | 270.6374 | kN
Formazione di fessure a taglio
fct | 1.0593 | MPa
V | 169.4959 | kN

## Flessione 30x50
Questo foglio consente di valutare il valore di M che porta allo snervamento dell'armatura tesa e alla rottura del calcestruzzo per schiacciamento
e quindi la duttilità della sezione
Dati sezione |  |  | Dati materiale
b | 30 | cm | fck | 20 | MPa | fcd | 11.33 | MPa
h | 50 | cm | fyk | 430 | MPa | fyd | 373.9 | MPa
c | 4 | cm |  |  |  | Es | 200000 | MPa
As | 12 | cm2 | Valori da usare nel calcolo |  |  | e cu | 0.0035
A's | 3 | cm2 | fc | 11.33 | MPa | e c2 | 0.002
d | 46 | cm |  |  |  | e y | 0.0018695
|  |  | fy | 373.9 | MPa
Nota: ho previsto di indicare espressamente i valori di fc e fy da usare nel calcolo per poter usare valori medi o altri
Snervamento dell'armatura tesa |  |  | Schiacciamento del calcestruzzo
x | 20.1658 | cm | x | 12.2297 | cm
e c,sup | 0.0014593 |  | e c,sup | 0.0035
h sup | 0.72965 |  | h sup | 1.75
b | 0.55219 |  | b | 0.80952
k | 0.36012 |  | k | 0.41597
e s | 0.0018695 |  | e s | 0.010809
e' s | -0.0011698 |  | e' s | -0.0035
s s | 373.9 | MPa | s s | 373.9 | MPa
s' s | -233.9687 | MPa | s' s | -373.9 | MPa
N s | 448.68 | kN | N s | 448.68 | kN
N' s | -70.1906 | kN | N' s | -112.17 | kN
N c | -378.4895 | kN | N c | -336.51 | kN
N | -0.00010309 | kN | N | 0 | kN
M | 176.0992 | kNm | M | 184.7872 | kNm | incr. di M | 4.934%
c | 0.0072365 | m-1 | c | 0.028619 | m-1 | duttilità | 3.9548

## Taglio (senza N) 30x50
Questo foglio consente di valutare il valore di V che porta allo snervamento dell'armatura a taglio e alla rottura del calcestruzzo per schiacciamento
e quindi giudicare il comportamento "duttile" della sezione
Dati sezione |  |  | Dati materiale
b | 30 | cm | fck | 20 | MPa |  | fcd | 11.33 | MPa
h | 50 | cm | fyk | 430 | MPa |  | fyd | 373.9 | MPa
c | 4 | cm |  |  |  |  | Es | 200000 | MPa
As | 12 | cm2 | Valori da usare nel calcolo |  |  |  | e cu | 0.0035
A's | 3 | cm2 | fc | 11.33 | MPa | per VRdc | e c2 | 0.002
d | 46 | cm | fc | 11.33 | MPa | per VRdmax | e y | 0.0018695
staffe Æ | 8 | mm | fy | 373.9 | MPa
ogni | 15 | cm | Nota: ho previsto di indicare espressamente i valori di fc e fy da usare nel calcolo per poter usare valori medi o altri
n.bracci | 2
Ast / s | 6.7021 | cm2/m
Resistenza in assenza di staffe |  |  | Snervamento dell'armatura a taglio |  |  |  | Schiacciamento cls o cot q = 2.5
k | 1.6594 | [5 empty] | cot q | 2.4046 | per uguagliare VRds e VRdmax
r l | 0.0086957 | [5 empty] | cot q | 2.4046 | usato
V | 58.9093 | kN | V | 103.7443 | kN |  | V | 249.4612 | kN
Formazione di fessure a taglio
fct | 1.0593 | MPa
V | 146.1902 | kN