## M-N 1
bw | 20 | cm |  | fck | 25 | MPa | EpsCu | 0.0035
lw | 400 | cm |  | fcd | 14.1667 | MPa
|  |  |  | fyk | 450 | MPa | EpsYd | 0.0018634
|  |  |  | fyd | 391.3043 | MPa
|  |  |  | Es | 210000 | MPa
As | 30 | f | 12 | mm
1 barra | 1.131 | cm2
AsTot | 33.9292 | cm2
as | 8.4823 | cm2/m
NEd | -2000 | kN
MEd | 4500 | kNm |  | MRd | 4988.2652 | kNm
X | 112.4655 | cm |  |  |  |  | EpsS | 0.0089483
Xy | 59.8751 | cm |  |  |  |  | SigmaS | 391.3043 | MPa
X+Xy | 172.3406 | cm | OK, l'armatura è snervata sia a compressione che a trazione
Nc | -2581.0824 | kN | kX | 46.7856 | cm
Ns1 | -174.5558 | kN | d1 | 26.2952 | cm
Ns2 | -99.3676 | kN | d2 | 72.5487 | cm
Ns3 | 99.3676 | kN | d3 | 247.6178 | cm
Ns4 | 755.6382 | kN | d4 | 113.8297 | cm
Somma | -2000 | kN