## Carichi Unitari
Carichi unitari - stima preliminare
I valori qui riportati sono valori approssimati, ottenuti mediante una stima preliminare
|  | gg1 | 1.3 | gg2, gq | 1.5
Totale
Categ. |  | g1k | g2k | qk | y2 | in assenza di sisma | in presenza di sisma
A | solaio piano tipo | 3.55 |  | 3 | 0.3 | 9.115 | 4.45 | kN/m2
| solaio tipo, incid. tramezzi |  | 0.6 |  |  | 0.9 | 0.6 | kN/m2
C2 | scala | 4 |  | 4 | 0.6 | 11.2 | 6.4 | kN/m2
| tamponature | 6 |  |  |  | 7.8 | 6 | kN/m
| p.p. trave ipe 360 | 0.57 |  |  |  | 0.741 | 0.57 | kN/m
| verde | valori di normativa
| blu | valori stimati

## Travi
Carichi verticali
Stima dei momenti flettenti nelle travi per effetto dei carichi verticali
| sviluppo | g1k | g2k+qk
solaio | 6 | 21.3 | 21.6
p.p. trave |  | 0.57
Totale |  | 21.87 | 21.6 | gd+qd | 60.831 | kN/m
stima M | q | 61
| l | 6
| q l2 / 10 | 219.6 | kNm
| M assunto | 220 | kNm | Sezione adottata Acciaio S275 |  |  |  | Wpl,x[cm3] | Mpl=Wplxfyk/gmo [kNm]
[7 empty] | Ipe 300 | 628.4 | 165
[7 empty] | Ipe 330 | 804.3 | 211
[7 empty] | Ipe 360 | 1019 | 267 | Va bene per il carico gravitazionale verticali
Con sisma
Incremento (percentuale) dei momenti flettenti nelle travi per tener conto del sisma
incremento per sisma |  | 2
| M assunto | 440 | kNm | Sezione adottata ( S275 ) |  |  |  | Wpl,x[cm3] | Mpl=Wplxfyk/gmo [kNm]
[7 empty] | Ipe 400 | 1307 | 342
[7 empty] | Ipe 450 | 1702 | 446 | Va bene per il sisma

## Colonne
Colonne |  |  |  | fyk | 275 | MPa
Stima dello sforzo normale nei pilastri e delle aree necessarie
Pilastro centrale | [5 empty] | Pilastro scala
| sviluppo | in assenza di sisma | in presenza di sisma |  |  |  | sviluppo | in assenza di sisma | in presenza di sisma
solaio(coeff.cont.=1,15) | 47.61 | 476.8141 | 240.4305 |  |  | solaio(coeff.cont.=1,00) | 18 | 180.27 | 90.9
scala |  | 0 | 0 |  |  | scala | 15 | 181.5 | 105
p.p.trave(coeff.cont.=1,15) | 13.8 | 10.2258 | 7.866 |  |  | p.p.trave(coeff.cont.=1,00) | 11.5 | 8.5215 | 6.555
Totale |  | 487.0399 | 248.2965 | kN |  | Totale |  | 370.2915 | 202.455 | kN
| stima | 570 | 150 | kN |  |  | stima | 415 | 235 | kN
| al piede | 3021 | 825 | kN |  |  | al piede | 2279 | 1347.5 | kN
| A | 115.3473 | 31.5 | cm2 |  |  | A | 87.0164 | 51.45 | cm2
Pilastro laterale | [5 empty] | Pilastro angolo
| sviluppo | in assenza di sisma | in presenza di sisma |  |  |  | sviluppo | in assenza di sisma | in presenza di sisma
solaio(coeff.cont.=1,00) | 18 | 180.27 | 90.9 |  |  | solaio(coeff.cont.=1,00) | 18 | 180.27 | 90.9
scala |  | 0 | 0 |  |  | scala |  | 0 | 0
tamponature | 6 | 46.8 | 36 |  |  | tamponature | 6 | 46.8 | 36
p.p.trave(coeff.cont.=1,00) | 9 | 6.669 | 5.13 |  |  | p.p.trave(coeff.cont.=1,00) | 6 | 4.446 | 3.42
Totale |  | 233.739 | 132.03 | kN |  | Totale |  | 231.516 | 130.32 | kN
| stima | 170 | 110 | kN |  |  | stima | 105 | 70 | kN
| al piede | 901 | 605 | kN |  |  | al piede | 556.5 | 385 | kN
| A | 34.4018 | 23.1 | cm2 |  |  | A | 21.2482 | 14.7 | cm2
Sezione adottata ( S275 ) |  |  |  | A[cm2] | Wpl,x[cm3]
|  |  | HEB 450 | 218 | 3982 |  | Va bene anche in presenza di sisma
Verifica all'instabiltà(Colonna HEB 450) | [6 empty] | Vincoli trave incast.-incast. l0=l x 0,7 |  |  |  | Rif. CNR 1011
| Ned[kN] | A[cm2] | rx [cm] | ry [cm] | lx | ly | Ncr[kN] | lx | φx | χx | Nb,rd[kN]
| 3021 | 218 | 19.1 | 7.33 | 0.12827 | 0.33424 | 2743276923.7364 | 676.4571 | 228912.5382 | 2.1842e-06 | 0.012471