## Travi
VERIFICHE TRAVI 20-14
DATI
Profilato | Area [cm2] | Av [cm2] | Ix [cm4] | Iy [cm4] | Wpl,x[cm3] | Wpl,y[cm3] | Sezione di classe 1 | Acciaio | fyk | fuk | gRd
IPE 360 | 72.7 | 35.108 | 16270 | 1043 | 1019 | 191.1 |  | S275 | 275 | 430 | 1.15
Momento flettente-TRAVE 20-14 (1° piano-telaio 7) |  | MEd [kNm] | Mpl=Wplxfyk/gmo [kNm] |  | ESITO
MEd ≤ Mpl,Rd |  | 227.265 | 267 |  | 227.27 < 267 Verificata |  |  |  | Momento massimo 1° combinazione
Sforzo Normale |  | NEd *[kN] | Npl=Axfyk/gMo [kN] |  | ESITO
NEd ≤ 0.15 Npl,Rd |  | x | 1904.0476 |  | x· c< 285.61 Verificata |  |  |  | 285.6071
Taglio trave 15-9 (4° piano- telaio 2) |  | (VEd,G+VEd,M )[kN] | Vpl,Rd=Av.fyk/√3gMo [kN] |  | ESITO
(VEd,G+VEd,M )≤ 0.50 Vpl,Rd |  | 207.9115 | 530.8708 |  | 207.91< 265.44 Verificata |  |  |  | 265.4354
Prove-Vedere qual è la trave maggiormente sollecitata a taglio cambiando il carico e la luce, senza considerare l'effetto P-delta
trave | carico q min | luce L [m] | luce ridotta L' [m] | VEd,G=q min L/2 [kN] | VEd,M=2(Mb,pl,Rd)/L [kN] |  | VEd
20-14 | 35.4184 | 6 |  | 106.2552 | 89 |  | 195.2552
|  |  | 5.19 | 91.9108 | 102.8902 |  | 194.801
16-17 | 36.9335 | 5 |  | 92.3338 | 106.8 |  | 199.1338
|  |  | 4.19 | 77.3757 | 127.4463 |  | 204.822
15-9 | 39.6372 | 6 |  | 118.9115 | 89 |  | 207.9115 | Verificare questa trave a taglio
|  |  | 5.19 | 102.8584 | 102.8902 |  | 205.7486
Prove-Vedere qual è la trave maggiormente sollecitata da considerare per il progetto del collegamento
trave | carico q min | luce L [m] | L'' | VEd,G=q min L/2 [kN] | VEd,M=2(1.1gRdMb,pl,Rd)/L [kN] |  | VEd
20-14 | 35.4184 | 6 | 4.11 | 72.7848 | 164.3577 |  | 237.1425
16-17 | 36.9335 | 5 | 3.11 | 57.4316 | 217.2058 |  | 274.6374 | Progettare il collegamento con tali sollecitazioni
15-9 | 39.6372 | 6 | 4.11 | 81.4544 | 164.3577 |  | 245.812
*NOTA Ned= Forza di taglio data dal sisma?
Si ripartisce attraverso il solaio quindi la forza nella trave è ridotta (c=coefficiente di riduzione)

## Colonne
VERIFICHE COLONNE
DATI
Profilato | Area [cm2] | Av [cm2] | Ix [cm4] | Iy [cm4] | Wpl,x[cm3] | Wpl,y[cm3] | Sezione di classe 1 | Acciaio | fyk | fuk | gRd | Ω=min(Ωi =Mpl,Rd,i/MEd,i) |  | 1<1.1γRdΩ<q=6.5
HEB 450 | 218 | 79.66 | 79887 | 11721 | 3982 | 1198 |  | S355 | 355 | 510 | 1.1 | 2.1716 |  | 2.7471
Verifiche: Colonna 18 | [9 empty] | Momento (1° piano-telaio 2)
Momento (1° piano-telaio 11) |  | Med,x= MEd,G,x +1,1gRd Ω MEd,E,x [kNm] |  | Mpl,x[kNm] |  | ESITO |  |  |  | Med,y= MEd,G,y +1,1gRd Ω MEd,E,y [kNm]
MEd ≤ Mpl,Rd |  | 616.9061 |  | 1346 |  | 616.91< 1346 Verificata |  |  |  | 108.4632
Taglio (1° piano-telaio 11) |  | VEd= vEd,G +1,1gRd Ω VEd,E [kN] |  | Vpl,Rd=Av.fyk/√3gMo [kN] |  | ESITO
VEd≤0.5 Vpl,Rd |  | 191.857 |  | 1554.9582 |  | 191.86< 777.48 Verificata |  |  | 777.4791
Sforzo Normale Colonna |  | N*Ed= NEd,G +1,1gRd Ω NEd,E [kN] |  | Npl=Axfyk/gMo [kN] |  | ESITO
N*Ed ≤ Npl,Rd |  | 770.4483 |  | 7370.4762 |  | 770.45< 7370.48 Verificata
Sforzo Normale Colonna |  | NEd [kN] |  | Npl=Axfyk/gMo [kN] |  | ESITO
NEd ≤ Npl,Rd |  | 1208.909 |  | 7370.4762 |  | 1208.91< 7370.48 Verificata
Riduzione del momento per effetto dello sforzo normale in PRESENZA di sisma
| Mpl,x=Wpl,xxfyk/gmo [kNm] | n=NEd/Npl,Rd | a=(A-2btf)/A | n<0.5a | Mpl,x
| 1346 | 0.10453 | 0.2844 | 0.10<0.14 | 1346
| Mpl,y=Wpl,yxfyk/gmo [kNm] | n=NEd/Npl,Rd | a=(A-2btf)/A | n<a | Mpl,y
| 405 | 0.10453 | 0.2844 | 0.10<0.28 | 405
Riduzione del momento per effetto dello sforzo normale in ASSENZA di sisma
| Mpl,x=Wpl,xxfyk/gmo [kNm] | n=NEd/Npl,Rd | a=(A-2btf)/A | n<0.5a | Mpl,x
| 1346 | 0.16402 | 0.2844 | 0.16>0.14 | 1311.7636
| Mpl,y=Wpl,yxfyk/gmo [kNm] | n=NEd/Npl,Rd | a=(A-2btf)/A | n<a | Mpl,y
| 405 | 0.16402 | 0.2844 | 0.16<0.28 | 405
PRESSO-FLESSIONE DEVIATA Colonna 18 |  | Sforzo normale = NEd* [kN] |  | Momento flettente |  | Coefficienti |  |  |  | ESITO
|  |  |  | MEd,E,x [kNm] | MEd,E,y [kNm] | kxx | kyx | kyy | kxy
NEd/Nb,Rd,x+ Kxx MEd,x/Mb,Rd,x +Kxx MEd,y/Mb,Rd,y ≤1 NEd/Nb,Rd,y+ Kyx MEd,x/Mb,Rd,x +Kyy MEd,y/Mb,Rd,y ≤1 |  | 770.4483 |  | 616.9061 | 108.4632 | 0.60249 | 0.36149 | 0.58288 | 0.366 | 0.51<1 0.47<1 Verificate entrambe
0.50763
0.4701
ψ=Mmin/Mmax=1
cmx=0.6+0.4ψ=0.6
Verifiche: Colonna 14 | [10 empty] | Momento (1° piano-telaio 7)
Momento (1° piano-telaio 2) |  | Med,x= MEd,G,x +1,1gRd Ω MEd,E,x [kNm] |  | Mpl,ridotto,x[kNm] |  | ESITO |  |  |  |  | Med,y= MEd,G,y +1,1gRd Ω MEd,E,y [kNm]
MEd ≤ Mpl,Rd |  | 508.1315 |  | 1294.9715 |  | 508.13< 1294.97 Verificata |  |  |  |  | 113.4075
Taglio (1° piano-telaio 2) |  | VEd= vEd,G +1,1gRd Ω VEd,E [kN] |  | Vpl,Rd=Av.fyk/√3gMo [kN] |  | ESITO
VEd≤0.5 Vpl,Rd |  | 156.8487 |  | 1554.9582 |  | 54.85< 777.48 Verificata
Sforzo Normale |  | N*Ed= NEd,G +1,1gRd Ω NEd,E [kN] |  | Npl=Axfyk/gMo [kN] |  | ESITO
N*Ed ≤ Npl,Rd |  | 1287.7842 |  | 7370.4762 |  | 1287.78< 7370.48 Verificata
Sforzo Normale |  | NEd [kN] |  | Npl=Axfyk/gMo [kN] |  | ESITO
NEd ≤ Npl,Rd |  | 2378.94 |  | 7370.4762 |  | 2378.24< 7370.48 Verificata
Riduzione del momento per effetto dello sforzo normale in PRESENZA di sisma
| Mpl,x=Wpl,xxfyk/gmo [kNm] | n=NEd/Npl,Rd | a=(A-2btf)/A | n<0.5a | Mpl,ridotto,x
| 1346 | 0.17472 | 0.2844 | 0.17>0.14 | 1294.9715
| Mpl,y=Wpl,yxfyk/gmo [kNm] | n=NEd/Npl,Rd | a=(A-2btf)/A | n<a | Mpl,y
| 405 | 0.17472 | 0.2844 | 0.17<0.28 | 405
Riduzione del momento per effetto dello sforzo normale in ASSENZA di sisma
| Mpl,x=Wpl,xxfyk/gmo [kNm] | n=NEd/Npl,Rd | a=(A-2btf)/A | n<0.5a | Mpl,ridotto,x
| 1346 | 0.32277 | 0.2844 | 0.32>0.14 | 1062.6705
| Mpl,y=Wpl,yxfyk/gmo [kNm] | n=NEd/Npl,Rd | a=(A-2btf)/A | n<a | Mpl,y
| 405 | 0.32277 | 0.2844 | 0.32<0.28 | 319.7486
PRESSO-FLESSIONE DEVIATA Colonna 14 |  | Sforzo normale = NEd* [kN] |  | Momento flettente |  | Coefficienti |  |  |  | ESITO
|  |  |  | MEd,E,x [kNm] | MEd,E,y [kNm] | kxx | kyx | kyy | kxy
NEd/Nb,Rd,x+ Kxx MEd,x/Mb,Rd,x +Kxx MEd,y/Mb,Rd,y ≤1 NEd/Nb,Rd,y+ Kyx MEd,x/Mb,Rd,x +Kyy MEd,y/Mb,Rd,y ≤1 |  | 1287.7842 |  | 508.1315 | 113.4075 | 0.60416 | 0.36249 | 0.5859 | 0.366 | 0.56<1 0.550<1 Verificate entrambe
0.56265
0.55422
ψ=Mmin/Mmax=1
cmx=0.6+0.4ψ=0.6
Verifica a sforzo normale - solo carichi verticali in assenza di sisma
| Ned[kN] | Npl,Rd [kN] | NEd ≤ Npl,Rd
|  | 7370.4762 | Verificata
Verifica all'instabiltà(Colonna HEB 450) | [6 empty] | Vincoli trave incast.-appoggiata l0=l x 0.8 |  |  |  |  | Rif. CNR 1011
| Ned[kN] | A[cm2] | rx [cm] | ry [cm] | lx | ly | Nc,x r[kN] | lx | φx |  | χx | Nb,rd,x[kN] | NEd ≤ Nb,Rd,x
| 0 | 218 | 19.14 | 7.33 | 14.629 | 38.1992 | 210027.359 | 0.16895 | 0.50899 |  | 1.011 | 5772.2737 | Verificata
[7 empty] | Nc,x r[kN] | ly | φy |  | χy | Nb,rd,y[kN] | NEd ≤ Nb,Rd,y
[7 empty] | 30933.2803 | 0.44023 | 0.63774 |  | 0.90978 | 5194.4271 | Verificata

## Comportamento globale
Direzione x=y
considerando il caso più gravose per il Mpl(N) in presenza di sisma
Tipologia di collegamento | Colonna | Trave | ΣMpl,c≥1,3ΣMpl,t
| Mpl[cm3] | Mpl[cm3]
col.rig-2 tra. | 1294.9715 | 266.881 | 1
col.rig-1 tra. | 1294.9715 | 266.881 | 1
col.def-2 tra. | 405 | 266.881 | 1
col.def-1 tra. | 405 | 266.881 | 1

## Coll. Trave-colonna
PROGETTO E VERIFICHE COLLEGAMENTO TRAVE-COLONNA
Collegamenti rigidi (INCASTRO) | [10 empty] | Nodo: trave-trave
DATI |  | 1° Tipologia :Collegamento ad albero |  | Colonna -Trave |  | Trave -Trave |  |  |  |  | Ipotesi iniziali: Bulloni | [7 empty] | Collegamento ala-ala
Colonna | Trave |  |  |  |  | Progetto | Sollecitazioni per il progetto del numero di bulloni del collegamento |  | Verifiche |  | Classe di resistenza | fyb [N/mm2] | ftb [N/mm2] | Diamentro | d[mm] | d0[mm] | A [mm2] | Arest[mm2] | Bulloni sollecitati a taglio | MEd/h= REd [kN] | Fv,Rd=(0.6 ftb A)/gM2 [kN] | nb=REd /(Fv,Rd*ns) |  | Verifica a rifollamento | FEd,f=REd/nb [kN] | tf [mm] | FEd,p=REd/(nb*ns) [kN] | tp [mm] | k | αmin | P1≥2.2do |  | α | e1≥1.5do |  | Fb,Rd=(kαfukd t)/gM2 [kN]
HEB 450 | IPE 360 | [9 empty] | 5.6 | 300 | 500 | M 16 | 16 | 17 | 201 | 157 |  | 938.2083 | 48.24 | 9.7244 | 10 |  | 93.8208 | 12.7 | 46.9104 | 10 | 2.5 | 0.53688 | 40.1309 | 70 | 0.58824 | 27.3809 | 30 | 102.7953 | Fb,Rd≤ nsFv,Rd
S355 | S275 | [5 empty] | MEd=1.1gRdMpl,Rd= [kNm] | 337.755 |  | Verifica a rifollamento delle piastre | 6.8 | 480 | 600 | [7 empty] | 57.888 | 8.1037 | [14 empty] | 115.776
fyk | fyk | [5 empty] | VEd=VEd,G+VEd,M= [kN] | 274.6374 |  | di collegamento | 8.8 | 640 | 800 | [7 empty] | 77.184 | 6.0777 | [14 empty] | comportamento duttile
355 | 275 | [5 empty] | NEd=Aanima (fyk/ gM0)=[kN] | 0 |  |  | 5.6 | 300 | 500 | M18 | 18 | 19 | 254 | 192 |  |  | 60.96 | 7.6953 | 6 |  | 156.3681 | 12.7 | 78.184 | 10 | 2.5 | 0.79538 | 59.5865 | 70 | 0.70175 | 45.3365 | 40 | 137.9621
fuk | fuk | [9 empty] | 6.8 | 480 | 600 | [7 empty] | 73.152 | 6.4127
510 | 430 |  |  | Saldature a completa penetrazione |  | Bullonato con coprigiunti d'ala e d'anima |  |  |  |  | 8.8 | 640 | 800 | [7 empty] | 97.536 | 4.8095
gRd |  |  |  | Completo ripristino di resistenza |  | Completo ripristino di resistenza |  |  |  |  | 5.6 | 300 | 500 | M 20 | 20 | 21 | 314 | 245 |  |  | 75.36 | 6.2248 | 6 |  | 156.3681 | 12.7 | 78.184 | 10 | 2.5 | 0.71584 | 60.8479 | 70 | 0.63492 | 45.0979 | 40 | 138.6921
1.1 | 1.15 |  |  | Verifica a taglio del pannello nodale | [6 empty] | 6.8 | 480 | 600 | [7 empty] | 90.432 | 5.1874
|  |  |  | Vwp,Rd [kN] | 1554.9582 | [5 empty] | 8.8 | 640 | 800 | [7 empty] | 120.576 | 3.8905
|  |  | senza piastra aggiuntiva | Vwb,Rd [kN] | 1305.1811 | [5 empty] | Ipotesi iniziali: Bulloni | [7 empty] | Collegamento anima-anima
|  |  | con piastra aggiuntiva |  | 2237.4533 | [5 empty] | Classe di resistenza | fyb [N/mm2] | ftb [N/mm2] | Diamentro | d[mm] | d0[mm] | A [mm2] | Arest[mm2] | Bulloni sollecitati a taglio | (VEd2+ NEd2)1/2 =REd [kN] | Fv,Rd=(0.6 ftb A)/gM2 [kN] | nb=REd /(Fv,Rd*ns) |  | Verifica a rifollamento | FEd,f=REd/nb [kN] | tw[mm] | FEd,p=REd/(nb*ns) [kN] | tp [mm] | k | αmin | P1≥2.2do |  | α | e1≥1.5do |  | Fb,Rd=(kαfukd t)/gM2 [kN]
[11 empty] | 5.6 | 300 | 500 | M 16 | 16 | 17 | 201 | 157 |  | 274.6374 | 48.24 | 2.8466 | 4 |  | 68.6594 | 8 | 34.3297 | 5 | 2.5 | 0.62372 | 44.5598 | 70 | 0.78431 | 31.8098 | 40 | 86.3373 | Fb,Rd≤ nsFv,Rd
|  |  |  | Vwp,Ed [kN] | 1790.66 | [5 empty] | 6.8 | 480 | 600 | [7 empty] | 57.888 | 2.3721 | [14 empty] | 231.552
|  |  |  | effetto p-delta | 2166.6986 | [5 empty] | 8.8 | 640 | 800 | [7 empty] | 77.184 | 1.7791 | [14 empty] | comportamento duttile
|  |  |  | Vwp,Ed [kN] | 1568.4581 | [5 empty] | 5.6 | 300 | 500 | M18 | 18 | 19 | 254 | 192 |  |  | 60.96 | 2.2526 | 4 |  | 68.6594 | 8 | 34.3297 | 5 | 2.5 | 0.55442 | 45.8519 | 70 | 0.52632 | 31.6019 | 30 | 65.1789
|  |  |  | effetto p-delta | 1897.8343 | [5 empty] | 6.8 | 480 | 600 | [7 empty] | 73.152 | 1.8772
[11 empty] | 8.8 | 640 | 800 | [7 empty] | 97.536 | 1.4079
[11 empty] | 5.6 | 300 | 500 | M 20 | 20 | 21 | 314 | 245 |  |  | 75.36 | 1.8222 | 4 |  | 68.6594 | 8 | 34.3297 | 5 | 2.5 | 0.49898 | 47.1856 | 70 | 0.55556 | 31.5 | 35 | 76.4444
[11 empty] | 6.8 | 480 | 600 | [7 empty] | 90.432 | 1.5185
[11 empty] | 8.8 | 640 | 800 | [7 empty] | 120.576 | 1.1389
Collegamenti a cerniera
DATI |  | 1° Tipologia :Collegamento ad albero |  | Colonna -Trave |  | Trave -Trave
Colonna | Trave |  |  |  |  | Progetto | Sollecitazioni per il progetto del numero di bulloni del collegamento |  | Verifiche
HEB 450 | IPE 360
S355 | S275 | [5 empty] | MEd=Mpl,Rd= [kNm] | 0 |  | Verifica a rifollamento delle piastre
fyk | fyk | [5 empty] | VEd=VEd,G+VEd,M= [kN] | 0 |  | Verifica a taglio del pannello nodale
355 | 275 | [5 empty] | NEd=Aanima (fyk/ gM0)=[kN] | #VALUE!
fuk | fuk
510 | 430 |  |  | Saldature a completa penetrazione |  | Bullonato con coprigiunti d'ala e d'anima
gRd |  |  |  | Completo ripristino di resistenza |  | Completo ripristino di resistenza
1.1 | 1.15 |  |  | Verifica del pannello nodale
Collegamenti rigidi (INCASTRO)
DATI |  | 2° Tipologia
Colonna | Trave |  |  |  |  | Colonna -Trave
HEB 450 | IPE 360 |  |  |  |  | Progetto | Sollecitazioni per il progetto del numero di bulloni del collegamento |  | Verifiche
S355 | S275
fyk | fyk | [5 empty] | MEd= [kNm] | 0 |  | Verifica a rifollamento delle piastre
355 | 275 | [5 empty] | VEd= [kN] | 0 |  | Verifica a taglio del pannello nodale
fuk | fuk | [5 empty] | NEd=[kN] | #VALUE!
510 | 430 |  |  | Saldature a completa penetrazione & Bullonatura con coprigiunti d'ala e d'anima
gRd |  |  |  | Completo ripristino di resistenza
1.1 | 1.15 |  |  | Verifica del pannello nodale