## DATI
percorso Sin | F:\Didattica\corsi aggiornamento\Imola 2011\Esempio EBF\ |  |  | Nome file input | EBF0810CS
percorso tel | F:\Didattica\corsi aggiornamento\Imola 2011\Esempio EBF\ |  |  | Nome file input | EBF 0810SC COL
percorso xls | F:\Didattica\corsi aggiornamento\Imola 2011\Esempio EBF\ |  |  | Nome file | EBF-catania step1.xls
CARATT. GEOMETRICHE |  |  | CARATT. MECCANICHE |  |  | ITERAZIONE
Btot | 24 | m | E | 206000000 | kN/m² | ITER | 1 | Periodo ipotizzato
Ltot | 24 | m | G | 79230769.2308 | kN/m² | T | 0.8735
Areatot | 576 | m²
Piani | 8 | m | ROTAZIONI LINK |  |  | TIPO DI PROGETTAZIONE
h | 3.3 | m | eVp/Mp | 1.6 | 3 | Scelta | 1 | Analisi statica
L | 8 | m | Rot. Ult. | 0.08 | 0.02 | P-D | 2 | Nessuna Amplificazione
e/L | 0.1 | ad. |  |  |  |  | SEZIONE LINK
e | 0.8 | m | Vu Mu LINK |  |  | Scelta | 1 | Tipo HE
Lb | 3.6 | m | SOVR. MATERIALE |  | 1.2
a | 0.74195 | rad | RAPPORTO INCRUD. |  | 1.5 |  | DOPPIA TRAVE DI PIANO
| 42.5104 |  |  |  |  | Scelta | 1 | Si
TIPO DI SUOLO |  |  | VERIFICHE SLD |  |  | Solaio | 3 | A piastra
Suolo | C |  | ν | 0.5
Fatt Strutt | 6 |  | limite spo / h | 0.0075
Ag | 0.278 | g |  |  |  | Condizioni di vincolo
csi | 5 | % |  |  |  | Trave | tutti i | C1 | cernieraEst1
piani
CARICO VERT. PILASTRO EBF |  |  | CARICO VERT. PILASTRO MRF |  |  | Brace | Piani sup | T | incastro
Qv | 5 | kN/m² | Gk | 4.4 | kN/m² |  | Piano terra | T | incastro
Area infl. | 32 | m² | Qk | 2 | kN/m² |  | Fuori piano | T | incastro
Fv | 160 | kN | γg | 1.4
|  |  | γq | 1.5 |  | Coefficienti di Sicurezza parziali
CARATT. INERZIALI |  |  | q non sismico | 9.16 | kN/m² | γM0 |  | 1.05
m | 146.789 | kNsec²/m |  |  |  | γM1 |  | 1.05
M | 1174.3119 | kNsec²/m | Colonna C2 (centrale)
|  |  | Area infl. | 64 | m²
TIPO DI SUOLO Norma Italiana |  |  | Fv d | 586.24 | kN
Fo | 2.463 |  | Colonna C1 (spigolo)
Tc* | 0.437 |  | Area infl. | 16 | m²
|  |  | Fv d | 146.56 | kN
Parametri derivati |  |  | Colonna C0 (EBF)
SS | #VALUE! | dipende da: suolo, ag, Fo | Area infl. | 32 | m²
ST | 1 | dipende da: categoria topografica | Fv d | 293.12 | kN
S | #VALUE!
CC | #VALUE! | dipende da: suolo, TC*
TC | #VALUE! | dipende da: suolo, TC*
TB | #VALUE! | dipende da: suolo, TC*
TD | 2.712 | dipende da: ag
h | 1 | dipende da: smorzamento
Note on B1: D.I.C.A.: formattare come testo
Note on B2: D.I.C.A.: formattare come testo
Note on B3: D.I.C.A.: formattare come testo
Note on G20: mb: ν =0.5 per classe di importanza I, II ν =0.4 per classe di importanza III, IV
Note on G21: mb: νdr ≤=0.0050 h νdr ≤=0.0075 h νdr ≤=0.0100 h
Note on K19: mb: 1 se l'orditura del solaio è parallela alle travi del telaio EBF 2 se l'orditura del solaio è ortogonale alle travi del telaio EBF 3 se il solaio è a piastra
Note on K26: xx: metti T per la condizione di incastro
Note on K27: xx: metti 6 per la condizione di incastro

## OUT MOD
ANA | LISI MO | DALE - modo 1 |  |  | ANA | LISI MO | DALE - modo 2 |  |  | ANA | LISI MO | DALE - modo 3 |  |  | ANA | LISI MO | DALE - modo 4 |  |  | ANA | LISI MO | DALE - modo 5 |  |  | ANA | LISI MO | DALE - modo 6 |  |  | ANA | LISI MO | DALE - modo 7 |  |  | ANA | LISI MO | DALE - modo 8
T = | 1.6737 | s omeg | a2 = 14.0939 p = | 29.6367 | T = | 0.6344 | s omeg | a2 = 98.0813 p = | 13.729 | T = | 0.3746 | s omeg | a2 = 281.3119 p = | -7.3557 | T = | 0.268 | s omeg | a2 = 549.4613 p = | 4.8043 | T = | 0.2072 | s omeg | a2 = 919.2587 p = | 3.6583 | T = | 0.1666 | s omeg | a2 = 1422.0175 p = | 3.0268 | T = | 0.1367 | s omeg | a2 = 2111.1188 p = | -2.2487 | T = | 0.1099 | s omeg | a2 = 3271.0824 p = | -1.647
ord | inata s | pettrale beta = | 0.0636 |  | ord | inata s | pettrale beta = | 0.1677 |  | ord | inata s | pettrale beta = | 0.1765 |  | ord | inata s | pettrale beta = | 0.1765 |  | ord | inata s | pettrale beta = | 0.1773 |  | ord | inata s | pettrale beta = | 0.2076 |  | ord | inata s | pettrale beta = | 0.2347 |  | ord | inata s | pettrale beta = | 0.259
tr | averso | def.modale | forze (kN) |  | tr | averso | def.modale | forze (kN) |  | tr | averso | def.modale | forze (kN) |  | tr | averso | def.modale | forze (kN) |  | tr | averso | def.modale | forze (kN) |  | tr | averso | def.modale | forze (kN) |  | tr | averso | def.modale | forze (kN) |  | tr | averso | def.modale | forze (kN)
| 8 | 0.048606 | 131.97 |  |  | 8 | -0.046954 | -155.72 |  |  | 8 | -0.03924 | 73.38 |  |  | 8 | -0.024066 | -29.39 |  |  | 8 | 0.010726 | 10.02 |  |  | 8 | -0.003245 | -2.94 |  |  | 8 | -0.000798 | 0.61 |  |  | 8 | 7.4e-05 | -0.05
| 7 | 0.041771 | 113.41 |  |  | 7 | -0.013606 | -45.12 |  |  | 7 | 0.025765 | -48.18 |  |  | 7 | 0.049377 | 60.31 |  |  | 7 | -0.038289 | -35.76 |  |  | 7 | 0.016997 | 15.38 |  |  | 7 | 0.00502 | -3.81 |  |  | 7 | -0.000643 | 0.39
| 6 | 0.034451 | 93.54 |  |  | 6 | 0.0136 | 45.1 |  |  | 6 | 0.040107 | -75 |  |  | 6 | 0.003021 | 3.69 |  |  | 6 | 0.04344 | 40.58 |  |  | 6 | -0.040119 | -36.31 |  |  | 6 | -0.017828 | 13.55 |  |  | 6 | 0.002919 | -1.79
| 5 | 0.027484 | 74.62 |  |  | 5 | 0.029645 | 98.32 |  |  | 5 | 0.019161 | -35.83 |  |  | 5 | -0.036335 | -44.38 |  |  | 5 | 0.009666 | 9.03 |  |  | 5 | 0.042756 | 38.7 |  |  | 5 | 0.038455 | -29.22 |  |  | 5 | -0.009516 | 5.85
| 4 | 0.02087 | 56.67 |  |  | 4 | 0.035915 | 119.11 |  |  | 4 | -0.01017 | 19.02 |  |  | 4 | -0.026294 | -32.11 |  |  | 4 | -0.03695 | -34.51 |  |  | 4 | 0.001312 | 1.19 |  |  | 4 | -0.048762 | 37.05 |  |  | 4 | 0.023399 | -14.37
| 3 | 0.01475 | 40.05 |  |  | 3 | 0.034086 | 113.04 |  |  | 3 | -0.030416 | 56.88 |  |  | 3 | 0.009055 | 11.06 |  |  | 3 | -0.018446 | -17.23 |  |  | 3 | -0.039726 | -35.95 |  |  | 3 | 0.024955 | -18.96 |  |  | 3 | -0.043414 | 26.67
| 2 | 0.009449 | 25.66 |  |  | 2 | 0.026463 | 87.76 |  |  | 2 | -0.033762 | 63.14 |  |  | 2 | 0.03145 | 38.41 |  |  | 2 | 0.02263 | 21.14 |  |  | 2 | 0.0042 | 3.8 |  |  | 2 | 0.02228 | -16.93 |  |  | 2 | 0.053551 | -32.89
| 1 | 0.004517 | 12.26 |  |  | 1 | 0.01438 | 47.69 |  |  | 1 | -0.021555 | 40.31 |  |  | 1 | 0.02652 | 32.39 |  |  | 1 | 0.032144 | 30.03 |  |  | 1 | 0.038444 | 34.79 |  |  | 1 | -0.038641 | 29.36 |  |  | 1 | -0.03759 | 23.09
SPOS | TAMENTI E ROTAZI | ONI DEI NODI |  |  | SPOS | TAMENTI E ROTAZI | ONI DEI NODI |  |  | SPOS | TAMENTI E ROTAZI | ONI DEI NODI |  |  | SPOS | TAMENTI E ROTAZI | ONI DEI NODI |  |  | SPOS | TAMENTI E ROTAZI | ONI DEI NODI |  |  | SPOS | TAMENTI E ROTAZI | ONI DEI NODI |  |  | SPOS | TAMENTI E ROTAZI | ONI DEI NODI |  |  | SPOS | TAMENTI E ROTAZI | ONI DEI NODI
nodo | vx (mm) | vy (mm) | rotaz.x1000 |  | nodo | vx (mm) | vy (mm) | rotaz.x1000 |  | nodo | vx (mm) | vy (mm) | rotaz.x1000 |  | nodo | vx (mm) | vy (mm) | rotaz.x1000 |  | nodo | vx (mm) | vy (mm) | rotaz.x1000 |  | nodo | vx (mm) | vy (mm) | rotaz.x1000 |  | nodo | vx (mm) | vy (mm) | rotaz.x1000 |  | nodo | vx (mm) | vy (mm) | rotaz.x1000
1 | 0 | 0 | -1.759 |  | 1 | 0 | 0 | -1.032 |  | 1 | 0 | 0 | -0.319 |  | 1 | 0 | 0 | -0.141 |  | 1 | 0 | 0 | -0.086 |  | 1 | 0 | 0 | -0.072 |  | 1 | 0 | 0 | -0.048 |  | 1 | 0 | 0 | -0.032
2 | 0 | 0 | -1.889 |  | 2 | 0 | 0 | -1.104 |  | 2 | 0 | 0 | -0.341 |  | 2 | 0 | 0 | -0.15 |  | 2 | 0 | 0 | -0.09 |  | 2 | 0 | 0 | -0.075 |  | 2 | 0 | 0 | -0.049 |  | 2 | 0 | 0 | -0.03
3 | 0 | 0 | 0 |  | 3 | 0 | 0 | 0 |  | 3 | 0 | 0 | 0 |  | 3 | 0 | 0 | 0 |  | 3 | 0 | 0 | 0 |  | 3 | 0 | 0 | 0 |  | 3 | 0 | 0 | 0 |  | 3 | 0 | 0 | 0
4 | 0 | 0 | 0 |  | 4 | 0 | 0 | 0 |  | 4 | 0 | 0 | 0 |  | 4 | 0 | 0 | 0 |  | 4 | 0 | 0 | 0 |  | 4 | 0 | 0 | 0 |  | 4 | 0 | 0 | 0 |  | 4 | 0 | 0 | 0
5 | 0 | 0 | -1.889 |  | 5 | 0 | 0 | -1.104 |  | 5 | 0 | 0 | -0.341 |  | 5 | 0 | 0 | -0.15 |  | 5 | 0 | 0 | -0.09 |  | 5 | 0 | 0 | -0.075 |  | 5 | 0 | 0 | -0.049 |  | 5 | 0 | 0 | -0.03
6 | 0 | 0 | -1.759 |  | 6 | 0 | 0 | -1.032 |  | 6 | 0 | 0 | -0.319 |  | 6 | 0 | 0 | -0.141 |  | 6 | 0 | 0 | -0.086 |  | 6 | 0 | 0 | -0.072 |  | 6 | 0 | 0 | -0.048 |  | 6 | 0 | 0 | -0.032
7 | 0 | 0 | -1.757 |  | 7 | 0 | 0 | -1.034 |  | 7 | 0 | 0 | -0.321 |  | 7 | 0 | 0 | -0.142 |  | 7 | 0 | 0 | -0.086 |  | 7 | 0 | 0 | -0.073 |  | 7 | 0 | 0 | -0.049 |  | 7 | 0 | 0 | -0.032
8 | 0 | 0 | -1.757 |  | 8 | 0 | 0 | -1.031 |  | 8 | 0 | 0 | -0.319 |  | 8 | 0 | 0 | -0.141 |  | 8 | 0 | 0 | -0.086 |  | 8 | 0 | 0 | -0.073 |  | 8 | 0 | 0 | -0.049 |  | 8 | 0 | 0 | -0.033
9 | 0 | 0 | -1.757 |  | 9 | 0 | 0 | -1.031 |  | 9 | 0 | 0 | -0.319 |  | 9 | 0 | 0 | -0.141 |  | 9 | 0 | 0 | -0.086 |  | 9 | 0 | 0 | -0.073 |  | 9 | 0 | 0 | -0.049 |  | 9 | 0 | 0 | -0.033
10 | 0 | 0 | -1.757 |  | 10 | 0 | 0 | -1.034 |  | 10 | 0 | 0 | -0.321 |  | 10 | 0 | 0 | -0.142 |  | 10 | 0 | 0 | -0.086 |  | 10 | 0 | 0 | -0.073 |  | 10 | 0 | 0 | -0.049 |  | 10 | 0 | 0 | -0.032
11 | 5.928 | 0 | -1.875 |  | 11 | 3.312 | 0 | -0.945 |  | 11 | 0.976 | 0 | -0.246 |  | 11 | 0.402 | 0 | -0.081 |  | 11 | 0.223 | 0 | -0.029 |  | 11 | 0.167 | 0 | -0.004 |  | 11 | 0.095 | 0 | 0.012 |  | 11 | 0.048 | 0 | 0.022
12 | 5.928 | 1.003 | -1.905 |  | 12 | 3.312 | -0.036 | -0.95 |  | 12 | 0.976 | -0.025 | -0.243 |  | 12 | 0.402 | -0.015 | -0.077 |  | 12 | 0.223 | -0.008 | -0.026 |  | 12 | 0.167 | -0.007 | -0.001 |  | 12 | 0.095 | -0.004 | 0.015 |  | 12 | 0.048 | -0.002 | 0.021
13 | 5.296 | -3.349 | 5.583 |  | 13 | 2.964 | -1.893 | 3.192 |  | 13 | 0.874 | -0.559 | 0.944 |  | 13 | 0.359 | -0.23 | 0.39 |  | 13 | 0.199 | -0.128 | 0.217 |  | 13 | 0.149 | -0.096 | 0.163 |  | 13 | 0.085 | -0.055 | 0.093 |  | 13 | 0.043 | -0.028 | 0.048
14 | 5.296 | 3.349 | 5.583 |  | 14 | 2.964 | 1.893 | 3.192 |  | 14 | 0.874 | 0.559 | 0.944 |  | 14 | 0.359 | 0.23 | 0.39 |  | 14 | 0.199 | 0.128 | 0.217 |  | 14 | 0.149 | 0.096 | 0.163 |  | 14 | 0.085 | 0.055 | 0.093 |  | 14 | 0.043 | 0.028 | 0.048
15 | 5.928 | -1.003 | -1.905 |  | 15 | 3.312 | 0.036 | -0.95 |  | 15 | 0.976 | 0.025 | -0.243 |  | 15 | 0.402 | 0.015 | -0.077 |  | 15 | 0.223 | 0.008 | -0.026 |  | 15 | 0.167 | 0.007 | -0.001 |  | 15 | 0.095 | 0.004 | 0.015 |  | 15 | 0.048 | 0.002 | 0.021
16 | 5.928 | 0 | -1.875 |  | 16 | 3.312 | 0 | -0.945 |  | 16 | 0.976 | 0 | -0.246 |  | 16 | 0.402 | 0 | -0.081 |  | 16 | 0.223 | 0 | -0.029 |  | 16 | 0.167 | 0 | -0.004 |  | 16 | 0.095 | 0 | 0.012 |  | 16 | 0.048 | 0 | 0.022
17 | 5.928 | 0 | -1.876 |  | 17 | 3.312 | 0 | -0.942 |  | 17 | 0.976 | 0 | -0.244 |  | 17 | 0.402 | 0 | -0.08 |  | 17 | 0.223 | 0 | -0.029 |  | 17 | 0.167 | 0 | -0.004 |  | 17 | 0.095 | 0 | 0.012 |  | 17 | 0.048 | 0 | 0.02
18 | 5.928 | 0 | -1.875 |  | 18 | 3.312 | 0 | -0.948 |  | 18 | 0.976 | 0 | -0.248 |  | 18 | 0.402 | 0 | -0.083 |  | 18 | 0.223 | 0 | -0.03 |  | 18 | 0.167 | 0 | -0.005 |  | 18 | 0.095 | 0 | 0.013 |  | 18 | 0.048 | 0 | 0.024
19 | 5.928 | 0 | -1.875 |  | 19 | 3.312 | 0 | -0.948 |  | 19 | 0.976 | 0 | -0.248 |  | 19 | 0.402 | 0 | -0.083 |  | 19 | 0.223 | 0 | -0.03 |  | 19 | 0.167 | 0 | -0.005 |  | 19 | 0.095 | 0 | 0.013 |  | 19 | 0.048 | 0 | 0.024
20 | 5.928 | 0 | -1.876 |  | 20 | 3.312 | 0 | -0.942 |  | 20 | 0.976 | 0 | -0.244 |  | 20 | 0.402 | 0 | -0.08 |  | 20 | 0.223 | 0 | -0.029 |  | 20 | 0.167 | 0 | -0.004 |  | 20 | 0.095 | 0 | 0.012 |  | 20 | 0.048 | 0 | 0.02
21 | 12.401 | 0 | -2.015 |  | 21 | 6.096 | 0 | -0.727 |  | 21 | 1.529 | 0 | -0.084 |  | 21 | 0.476 | 0 | 0.035 |  | 21 | 0.157 | 0 | 0.061 |  | 21 | 0.018 | 0 | 0.074 |  | 21 | -0.055 | 0 | 0.047 |  | 21 | -0.069 | 0 | 0.005
22 | 12.401 | 1.801 | -2.073 |  | 22 | 6.096 | -0.171 | -0.77 |  | 22 | 1.529 | -0.069 | -0.096 |  | 22 | 0.476 | -0.032 | 0.03 |  | 22 | 0.157 | -0.013 | 0.06 |  | 22 | 0.018 | -0.007 | 0.074 |  | 22 | -0.055 | -0.001 | 0.048 |  | 22 | -0.069 | 0.001 | 0.011
23 | 11.799 | -3.091 | 5.072 |  | 23 | 5.8 | -1.615 | 2.733 |  | 23 | 1.469 | -0.333 | 0.568 |  | 23 | 0.468 | -0.053 | 0.094 |  | 23 | 0.163 | 0.031 | -0.05 |  | 23 | 0.034 | 0.079 | -0.131 |  | 23 | -0.039 | 0.082 | -0.137 |  | 23 | -0.056 | 0.065 | -0.109
24 | 11.799 | 3.091 | 5.072 |  | 24 | 5.8 | 1.615 | 2.733 |  | 24 | 1.469 | 0.333 | 0.568 |  | 24 | 0.468 | 0.053 | 0.094 |  | 24 | 0.163 | -0.031 | -0.05 |  | 24 | 0.034 | -0.079 | -0.131 |  | 24 | -0.039 | -0.082 | -0.137 |  | 24 | -0.056 | -0.065 | -0.109
25 | 12.401 | -1.801 | -2.073 |  | 25 | 6.096 | 0.171 | -0.77 |  | 25 | 1.529 | 0.069 | -0.096 |  | 25 | 0.476 | 0.032 | 0.03 |  | 25 | 0.157 | 0.013 | 0.06 |  | 25 | 0.018 | 0.007 | 0.074 |  | 25 | -0.055 | 0.001 | 0.048 |  | 25 | -0.069 | -0.001 | 0.011
26 | 12.401 | 0 | -2.015 |  | 26 | 6.096 | 0 | -0.727 |  | 26 | 1.529 | 0 | -0.084 |  | 26 | 0.476 | 0 | 0.035 |  | 26 | 0.157 | 0 | 0.061 |  | 26 | 0.018 | 0 | 0.074 |  | 26 | -0.055 | 0 | 0.047 |  | 26 | -0.069 | 0 | 0.005
27 | 12.401 | 0 | -2.012 |  | 27 | 6.096 | 0 | -0.74 |  | 27 | 1.529 | 0 | -0.091 |  | 27 | 0.476 | 0 | 0.031 |  | 27 | 0.157 | 0 | 0.059 |  | 27 | 0.018 | 0 | 0.074 |  | 27 | -0.055 | 0 | 0.049 |  | 27 | -0.069 | 0 | 0.012
28 | 12.401 | 0 | -2.016 |  | 28 | 6.096 | 0 | -0.716 |  | 28 | 1.529 | 0 | -0.076 |  | 28 | 0.476 | 0 | 0.04 |  | 28 | 0.157 | 0 | 0.064 |  | 28 | 0.018 | 0 | 0.076 |  | 28 | -0.055 | 0 | 0.046 |  | 28 | -0.069 | 0 | -0.001
29 | 12.401 | 0 | -2.016 |  | 29 | 6.096 | 0 | -0.716 |  | 29 | 1.529 | 0 | -0.076 |  | 29 | 0.476 | 0 | 0.04 |  | 29 | 0.157 | 0 | 0.064 |  | 29 | 0.018 | 0 | 0.076 |  | 29 | -0.055 | 0 | 0.046 |  | 29 | -0.069 | 0 | -0.001
30 | 12.401 | 0 | -2.012 |  | 30 | 6.096 | 0 | -0.74 |  | 30 | 1.529 | 0 | -0.091 |  | 30 | 0.476 | 0 | 0.031 |  | 30 | 0.157 | 0 | 0.059 |  | 30 | 0.018 | 0 | 0.074 |  | 30 | -0.055 | 0 | 0.049 |  | 30 | -0.069 | 0 | 0.012
31 | 19.357 | 0 | -2.266 |  | 31 | 7.852 | 0 | -0.335 |  | 31 | 1.377 | 0 | 0.173 |  | 31 | 0.137 | 0 | 0.154 |  | 31 | -0.128 | 0 | 0.083 |  | 31 | -0.172 | 0 | 0.007 |  | 31 | -0.061 | 0 | -0.05 |  | 31 | 0.056 | 0 | -0.015
32 | 19.357 | 2.666 | -2.426 |  | 32 | 7.852 | -0.46 | -0.337 |  | 32 | 1.377 | -0.124 | 0.204 |  | 32 | 0.137 | -0.039 | 0.169 |  | 32 | -0.128 | -0.006 | 0.084 |  | 32 | -0.172 | 0.001 | -0.002 |  | 32 | -0.061 | 0.002 | -0.054 |  | 32 | 0.056 | -0.002 | -0.012
33 | 18.774 | -2.91 | 4.699 |  | 33 | 7.655 | -1.115 | 1.918 |  | 33 | 1.389 | 0.041 | -0.055 |  | 33 | 0.171 | 0.173 | -0.284 |  | 33 | -0.099 | 0.154 | -0.257 |  | 33 | -0.153 | 0.105 | -0.177 |  | 33 | -0.061 | 0.005 | -0.01 |  | 33 | 0.042 | -0.069 | 0.113
34 | 18.774 | 2.91 | 4.699 |  | 34 | 7.655 | 1.115 | 1.918 |  | 34 | 1.389 | -0.041 | -0.055 |  | 34 | 0.171 | -0.173 | -0.284 |  | 34 | -0.099 | -0.154 | -0.257 |  | 34 | -0.153 | -0.105 | -0.177 |  | 34 | -0.061 | -0.005 | -0.01 |  | 34 | 0.042 | 0.069 | 0.113
35 | 19.357 | -2.666 | -2.426 |  | 35 | 7.852 | 0.46 | -0.337 |  | 35 | 1.377 | 0.124 | 0.204 |  | 35 | 0.137 | 0.039 | 0.169 |  | 35 | -0.128 | 0.006 | 0.084 |  | 35 | -0.172 | -0.001 | -0.002 |  | 35 | -0.061 | -0.002 | -0.054 |  | 35 | 0.056 | 0.002 | -0.012
36 | 19.357 | 0 | -2.266 |  | 36 | 7.852 | 0 | -0.335 |  | 36 | 1.377 | 0 | 0.173 |  | 36 | 0.137 | 0 | 0.154 |  | 36 | -0.128 | 0 | 0.083 |  | 36 | -0.172 | 0 | 0.007 |  | 36 | -0.061 | 0 | -0.05 |  | 36 | 0.056 | 0 | -0.015
37 | 19.357 | 0 | -2.269 |  | 37 | 7.852 | 0 | -0.322 |  | 37 | 1.377 | 0 | 0.178 |  | 37 | 0.137 | 0 | 0.154 |  | 37 | -0.128 | 0 | 0.081 |  | 37 | -0.172 | 0 | 0.007 |  | 37 | -0.061 | 0 | -0.047 |  | 37 | 0.056 | 0 | -0.019
38 | 19.357 | 0 | -2.265 |  | 38 | 7.852 | 0 | -0.339 |  | 38 | 1.377 | 0 | 0.17 |  | 38 | 0.137 | 0 | 0.153 |  | 38 | -0.128 | 0 | 0.084 |  | 38 | -0.172 | 0 | 0.007 |  | 38 | -0.061 | 0 | -0.051 |  | 38 | 0.056 | 0 | -0.014
39 | 19.357 | 0 | -2.265 |  | 39 | 7.852 | 0 | -0.339 |  | 39 | 1.377 | 0 | 0.17 |  | 39 | 0.137 | 0 | 0.153 |  | 39 | -0.128 | 0 | 0.084 |  | 39 | -0.172 | 0 | 0.007 |  | 39 | -0.061 | 0 | -0.051 |  | 39 | 0.056 | 0 | -0.014
40 | 19.357 | 0 | -2.269 |  | 40 | 7.852 | 0 | -0.322 |  | 40 | 1.377 | 0 | 0.178 |  | 40 | 0.137 | 0 | 0.154 |  | 40 | -0.128 | 0 | 0.081 |  | 40 | -0.172 | 0 | 0.007 |  | 40 | -0.061 | 0 | -0.047 |  | 40 | 0.056 | 0 | -0.019
41 | 27.39 | 0 | -2.547 |  | 41 | 8.273 | 0 | 0.089 |  | 41 | 0.461 | 0 | 0.361 |  | 41 | -0.398 | 0 | 0.141 |  | 41 | -0.256 | 0 | -0.023 |  | 41 | 0.006 | 0 | -0.09 |  | 41 | 0.12 | 0 | -0.002 |  | 41 | -0.03 | 0 | 0.023
42 | 27.39 | 3.276 | -2.62 |  | 42 | 8.273 | -0.777 | 0.075 |  | 42 | 0.461 | -0.141 | 0.371 |  | 42 | -0.398 | -0.023 | 0.146 |  | 42 | -0.256 | 0.006 | -0.021 |  | 42 | 0.006 | 0.001 | -0.092 |  | 42 | 0.12 | -0.003 | -0.005 |  | 42 | -0.03 | 0 | 0.024
43 | 26.757 | -3.383 | 5.443 |  | 43 | 8.19 | -0.564 | 1.015 |  | 43 | 0.549 | 0.497 | -0.82 |  | 43 | -0.344 | 0.313 | -0.524 |  | 43 | -0.243 | 0.079 | -0.135 |  | 43 | -0.014 | -0.109 | 0.181 |  | 43 | 0.1 | -0.113 | 0.189 |  | 43 | -0.021 | 0.052 | -0.085
44 | 26.757 | 3.383 | 5.443 |  | 44 | 8.19 | 0.564 | 1.015 |  | 44 | 0.549 | -0.497 | -0.82 |  | 44 | -0.344 | -0.313 | -0.524 |  | 44 | -0.243 | -0.079 | -0.135 |  | 44 | -0.014 | 0.109 | 0.181 |  | 44 | 0.1 | 0.113 | 0.189 |  | 44 | -0.021 | -0.052 | -0.085
45 | 27.39 | -3.276 | -2.62 |  | 45 | 8.273 | 0.777 | 0.075 |  | 45 | 0.461 | 0.141 | 0.371 |  | 45 | -0.398 | 0.023 | 0.146 |  | 45 | -0.256 | -0.006 | -0.021 |  | 45 | 0.006 | -0.001 | -0.092 |  | 45 | 0.12 | 0.003 | -0.005 |  | 45 | -0.03 | 0 | 0.024
46 | 27.39 | 0 | -2.547 |  | 46 | 8.273 | 0 | 0.089 |  | 46 | 0.461 | 0 | 0.361 |  | 46 | -0.398 | 0 | 0.141 |  | 46 | -0.256 | 0 | -0.023 |  | 46 | 0.006 | 0 | -0.09 |  | 46 | 0.12 | 0 | -0.002 |  | 46 | -0.03 | 0 | 0.023
47 | 27.39 | 0 | -2.538 |  | 47 | 8.273 | 0 | 0.05 |  | 47 | 0.461 | 0 | 0.35 |  | 47 | -0.398 | 0 | 0.149 |  | 47 | -0.256 | 0 | -0.01 |  | 47 | 0.006 | 0 | -0.089 |  | 47 | 0.12 | 0 | -0.02 |  | 47 | -0.03 | 0 | 0.032
48 | 27.39 | 0 | -2.549 |  | 48 | 8.273 | 0 | 0.095 |  | 48 | 0.461 | 0 | 0.366 |  | 48 | -0.398 | 0 | 0.14 |  | 48 | -0.256 | 0 | -0.026 |  | 48 | 0.006 | 0 | -0.091 |  | 48 | 0.12 | 0 | 0.001 |  | 48 | -0.03 | 0 | 0.021
49 | 27.39 | 0 | -2.549 |  | 49 | 8.273 | 0 | 0.095 |  | 49 | 0.461 | 0 | 0.366 |  | 49 | -0.398 | 0 | 0.14 |  | 49 | -0.256 | 0 | -0.026 |  | 49 | 0.006 | 0 | -0.091 |  | 49 | 0.12 | 0 | 0.001 |  | 49 | -0.03 | 0 | 0.021
50 | 27.39 | 0 | -2.538 |  | 50 | 8.273 | 0 | 0.05 |  | 50 | 0.461 | 0 | 0.35 |  | 50 | -0.398 | 0 | 0.149 |  | 50 | -0.256 | 0 | -0.01 |  | 50 | 0.006 | 0 | -0.089 |  | 50 | 0.12 | 0 | -0.02 |  | 50 | -0.03 | 0 | 0.032
51 | 36.07 | 0 | -2.703 |  | 51 | 6.829 | 0 | 0.792 |  | 51 | -0.868 | 0 | 0.383 |  | 51 | -0.55 | 0 | -0.07 |  | 51 | 0.067 | 0 | -0.127 |  | 51 | 0.185 | 0 | 0.044 |  | 51 | -0.094 | 0 | 0.03 |  | 51 | 0.012 | 0 | -0.014
52 | 36.07 | 3.851 | -2.978 |  | 52 | 6.829 | -1.202 | 0.93 |  | 52 | -0.868 | -0.095 | 0.427 |  | 52 | -0.55 | 0.006 | -0.103 |  | 52 | 0.067 | 0.004 | -0.147 |  | 52 | 0.185 | -0.01 | 0.077 |  | 52 | -0.094 | 0.003 | 0.014 |  | 52 | 0.012 | -0.001 | -0.011
53 | 35.511 | -3.313 | 5.612 |  | 53 | 6.908 | 0.392 | -0.604 |  | 53 | -0.755 | 0.729 | -1.284 |  | 53 | -0.539 | 0.082 | -0.15 |  | 53 | 0.037 | -0.192 | 0.338 |  | 53 | 0.169 | -0.111 | 0.199 |  | 53 | -0.074 | 0.127 | -0.224 |  | 53 | 0.008 | -0.025 | 0.043
54 | 35.511 | 3.313 | 5.612 |  | 54 | 6.908 | -0.392 | -0.604 |  | 54 | -0.755 | -0.729 | -1.284 |  | 54 | -0.539 | -0.082 | -0.15 |  | 54 | 0.037 | 0.192 | 0.338 |  | 54 | 0.169 | 0.111 | 0.199 |  | 54 | -0.074 | -0.127 | -0.224 |  | 54 | 0.008 | 0.025 | 0.043
55 | 36.07 | -3.851 | -2.978 |  | 55 | 6.829 | 1.202 | 0.93 |  | 55 | -0.868 | 0.095 | 0.427 |  | 55 | -0.55 | -0.006 | -0.103 |  | 55 | 0.067 | -0.004 | -0.147 |  | 55 | 0.185 | 0.01 | 0.077 |  | 55 | -0.094 | -0.003 | 0.014 |  | 55 | 0.012 | 0.001 | -0.011
56 | 36.07 | 0 | -2.703 |  | 56 | 6.829 | 0 | 0.792 |  | 56 | -0.868 | 0 | 0.383 |  | 56 | -0.55 | 0 | -0.07 |  | 56 | 0.067 | 0 | -0.127 |  | 56 | 0.185 | 0 | 0.044 |  | 56 | -0.094 | 0 | 0.03 |  | 56 | 0.012 | 0 | -0.014
57 | 36.07 | 0 | -2.704 |  | 57 | 6.829 | 0 | 0.799 |  | 57 | -0.868 | 0 | 0.389 |  | 57 | -0.55 | 0 | -0.071 |  | 57 | 0.067 | 0 | -0.134 |  | 57 | 0.185 | 0 | 0.045 |  | 57 | -0.094 | 0 | 0.035 |  | 57 | 0.012 | 0 | -0.016
58 | 36.07 | 0 | -2.704 |  | 58 | 6.829 | 0 | 0.798 |  | 58 | -0.868 | 0 | 0.379 |  | 58 | -0.55 | 0 | -0.071 |  | 58 | 0.067 | 0 | -0.123 |  | 58 | 0.185 | 0 | 0.04 |  | 58 | -0.094 | 0 | 0.031 |  | 58 | 0.012 | 0 | -0.014
59 | 36.07 | 0 | -2.704 |  | 59 | 6.829 | 0 | 0.798 |  | 59 | -0.868 | 0 | 0.379 |  | 59 | -0.55 | 0 | -0.071 |  | 59 | 0.067 | 0 | -0.123 |  | 59 | 0.185 | 0 | 0.04 |  | 59 | -0.094 | 0 | 0.031 |  | 59 | 0.012 | 0 | -0.014
60 | 36.07 | 0 | -2.704 |  | 60 | 6.829 | 0 | 0.799 |  | 60 | -0.868 | 0 | 0.389 |  | 60 | -0.55 | 0 | -0.071 |  | 60 | 0.067 | 0 | -0.134 |  | 60 | 0.185 | 0 | 0.045 |  | 60 | -0.094 | 0 | 0.035 |  | 60 | 0.012 | 0 | -0.016
61 | 45.213 | 0 | -2.844 |  | 61 | 3.133 | 0 | 1.415 |  | 61 | -1.816 | 0 | 0.17 |  | 61 | 0.046 | 0 | -0.264 |  | 61 | 0.301 | 0 | 0.031 |  | 61 | -0.174 | 0 | 0.077 |  | 61 | 0.044 | 0 | -0.05 |  | 61 | -0.004 | 0 | 0.01
62 | 45.213 | 4.148 | -3.001 |  | 62 | 3.133 | -1.49 | 1.575 |  | 62 | -1.816 | -0.01 | 0.138 |  | 62 | 0.046 | 0.005 | -0.304 |  | 62 | 0.301 | -0.008 | 0.085 |  | 62 | -0.174 | -0.003 | 0.037 |  | 62 | 0.044 | 0 | -0.035 |  | 62 | -0.004 | -0.001 | 0.007
63 | 44.659 | -3.657 | 6.19 |  | 63 | 3.387 | 1.7 | -2.9 |  | 63 | -1.737 | 0.586 | -1.042 |  | 63 | -0.01 | -0.398 | 0.7 |  | 63 | 0.28 | -0.158 | 0.284 |  | 63 | -0.141 | 0.236 | -0.416 |  | 63 | 0.031 | -0.09 | 0.157 |  | 63 | -0.002 | 0.01 | -0.017
64 | 44.659 | 3.657 | 6.19 |  | 64 | 3.387 | -1.7 | -2.9 |  | 64 | -1.737 | -0.586 | -1.042 |  | 64 | -0.01 | 0.398 | 0.7 |  | 64 | 0.28 | 0.158 | 0.284 |  | 64 | -0.141 | -0.236 | -0.416 |  | 64 | 0.031 | 0.09 | 0.157 |  | 64 | -0.002 | -0.01 | -0.017
65 | 45.213 | -4.148 | -3.001 |  | 65 | 3.133 | 1.49 | 1.575 |  | 65 | -1.816 | 0.01 | 0.138 |  | 65 | 0.046 | -0.005 | -0.304 |  | 65 | 0.301 | 0.008 | 0.085 |  | 65 | -0.174 | 0.003 | 0.037 |  | 65 | 0.044 | 0 | -0.035 |  | 65 | -0.004 | 0.001 | 0.007
66 | 45.213 | 0 | -2.844 |  | 66 | 3.133 | 0 | 1.415 |  | 66 | -1.816 | 0 | 0.17 |  | 66 | 0.046 | 0 | -0.264 |  | 66 | 0.301 | 0 | 0.031 |  | 66 | -0.174 | 0 | 0.077 |  | 66 | 0.044 | 0 | -0.05 |  | 66 | -0.004 | 0 | 0.01
67 | 45.213 | 0 | -2.848 |  | 67 | 3.133 | 0 | 1.425 |  | 67 | -1.816 | 0 | 0.163 |  | 67 | 0.046 | 0 | -0.267 |  | 67 | 0.301 | 0 | 0.04 |  | 67 | -0.174 | 0 | 0.072 |  | 67 | 0.044 | 0 | -0.051 |  | 67 | -0.004 | 0 | 0.01
68 | 45.213 | 0 | -2.836 |  | 68 | 3.133 | 0 | 1.386 |  | 68 | -1.816 | 0 | 0.187 |  | 68 | 0.046 | 0 | -0.258 |  | 68 | 0.301 | 0 | 0.014 |  | 68 | -0.174 | 0 | 0.092 |  | 68 | 0.044 | 0 | -0.057 |  | 68 | -0.004 | 0 | 0.011
69 | 45.213 | 0 | -2.836 |  | 69 | 3.133 | 0 | 1.386 |  | 69 | -1.816 | 0 | 0.187 |  | 69 | 0.046 | 0 | -0.258 |  | 69 | 0.301 | 0 | 0.014 |  | 69 | -0.174 | 0 | 0.092 |  | 69 | 0.044 | 0 | -0.057 |  | 69 | -0.004 | 0 | 0.011
70 | 45.213 | 0 | -2.848 |  | 70 | 3.133 | 0 | 1.425 |  | 70 | -1.816 | 0 | 0.163 |  | 70 | 0.046 | 0 | -0.267 |  | 70 | 0.301 | 0 | 0.04 |  | 70 | -0.174 | 0 | 0.072 |  | 70 | 0.044 | 0 | -0.051 |  | 70 | -0.004 | 0 | 0.01
71 | 54.82 | 0 | -2.846 |  | 71 | -3.134 | 0 | 2.219 |  | 71 | -1.167 | 0 | -0.599 |  | 71 | 0.748 | 0 | 0.039 |  | 71 | -0.265 | 0 | 0.092 |  | 71 | 0.074 | 0 | -0.073 |  | 71 | -0.012 | 0 | 0.026 |  | 71 | 0.001 | 0 | -0.004
72 | 54.82 | 4.313 | -3.293 |  | 72 | -3.134 | -1.691 | 2.771 |  | 72 | -1.167 | 0.09 | -0.888 |  | 72 | 0.748 | -0.037 | 0.183 |  | 72 | -0.265 | 0.006 | 0.025 |  | 72 | 0.074 | -0.007 | -0.044 |  | 72 | -0.012 | 0.001 | 0.018 |  | 72 | 0.001 | -0.001 | -0.003
73 | 54.264 | -4.037 | 7.067 |  | 73 | -2.679 | 3.467 | -6.189 |  | 73 | -1.228 | -0.464 | 0.828 |  | 73 | 0.686 | -0.505 | 0.926 |  | 73 | -0.214 | 0.4 | -0.725 |  | 73 | 0.051 | -0.178 | 0.319 |  | 73 | -0.007 | 0.039 | -0.07 |  | 73 | 0 | -0.004 | 0.006
74 | 54.264 | 4.037 | 7.067 |  | 74 | -2.679 | -3.467 | -6.189 |  | 74 | -1.228 | 0.464 | 0.828 |  | 74 | 0.686 | 0.505 | 0.926 |  | 74 | -0.214 | -0.4 | -0.725 |  | 74 | 0.051 | 0.178 | 0.319 |  | 74 | -0.007 | -0.039 | -0.07 |  | 74 | 0 | 0.004 | 0.006
75 | 54.82 | -4.313 | -3.293 |  | 75 | -3.134 | 1.691 | 2.771 |  | 75 | -1.167 | -0.09 | -0.888 |  | 75 | 0.748 | 0.037 | 0.183 |  | 75 | -0.265 | -0.006 | 0.025 |  | 75 | 0.074 | 0.007 | -0.044 |  | 75 | -0.012 | -0.001 | 0.018 |  | 75 | 0.001 | 0.001 | -0.003
76 | 54.82 | 0 | -2.846 |  | 76 | -3.134 | 0 | 2.219 |  | 76 | -1.167 | 0 | -0.599 |  | 76 | 0.748 | 0 | 0.039 |  | 76 | -0.265 | 0 | 0.092 |  | 76 | 0.074 | 0 | -0.073 |  | 76 | -0.012 | 0 | 0.026 |  | 76 | 0.001 | 0 | -0.004
77 | 54.82 | 0 | -2.846 |  | 77 | -3.134 | 0 | 2.218 |  | 77 | -1.167 | 0 | -0.597 |  | 77 | 0.748 | 0 | 0.039 |  | 77 | -0.265 | 0 | 0.091 |  | 77 | 0.074 | 0 | -0.073 |  | 77 | -0.012 | 0 | 0.027 |  | 77 | 0.001 | 0 | -0.004
78 | 54.82 | 0 | -2.85 |  | 78 | -3.134 | 0 | 2.229 |  | 78 | -1.167 | 0 | -0.604 |  | 78 | 0.748 | 0 | 0.036 |  | 78 | -0.265 | 0 | 0.098 |  | 78 | 0.074 | 0 | -0.079 |  | 78 | -0.012 | 0 | 0.029 |  | 78 | 0.001 | 0 | -0.004
79 | 54.82 | 0 | -2.85 |  | 79 | -3.134 | 0 | 2.229 |  | 79 | -1.167 | 0 | -0.604 |  | 79 | 0.748 | 0 | 0.036 |  | 79 | -0.265 | 0 | 0.098 |  | 79 | 0.074 | 0 | -0.079 |  | 79 | -0.012 | 0 | 0.029 |  | 79 | 0.001 | 0 | -0.004
80 | 54.82 | 0 | -2.846 |  | 80 | -3.134 | 0 | 2.218 |  | 80 | -1.167 | 0 | -0.597 |  | 80 | 0.748 | 0 | 0.039 |  | 80 | -0.265 | 0 | 0.091 |  | 80 | 0.074 | 0 | -0.073 |  | 80 | -0.012 | 0 | 0.027 |  | 80 | 0.001 | 0 | -0.004
81 | 63.79 | 0 | -2.656 |  | 81 | -10.816 | 0 | 2.381 |  | 81 | 1.777 | 0 | -1.035 |  | 81 | -0.364 | 0 | 0.483 |  | 81 | 0.074 | 0 | -0.198 |  | 81 | -0.014 | 0 | 0.075 |  | 81 | 0.002 | 0 | -0.019 |  | 81 | 0 | 0 | 0.002
82 | 63.79 | 4.304 | -2.442 |  | 82 | -10.816 | -1.681 | 2.114 |  | 82 | 1.777 | 0.085 | -0.894 |  | 82 | -0.364 | -0.036 | 0.411 |  | 82 | 0.074 | 0.006 | -0.164 |  | 82 | -0.014 | -0.007 | 0.061 |  | 82 | 0.002 | 0.001 | -0.015 |  | 82 | 0 | -0.001 | 0.002
83 | 63.328 | -4.064 | 6.566 |  | 83 | -10.276 | 5.045 | -8.425 |  | 83 | 1.528 | -2.365 | 3.989 |  | 83 | -0.269 | 0.886 | -1.482 |  | 83 | 0.044 | -0.272 | 0.448 |  | 83 | -0.006 | 0.065 | -0.104 |  | 83 | 0.001 | -0.01 | 0.015 |  | 83 | 0 | 0 | 0
84 | 63.328 | 4.064 | 6.566 |  | 84 | -10.276 | -5.045 | -8.425 |  | 84 | 1.528 | 2.365 | 3.989 |  | 84 | -0.269 | -0.886 | -1.482 |  | 84 | 0.044 | 0.272 | 0.448 |  | 84 | -0.006 | -0.065 | -0.104 |  | 84 | 0.001 | 0.01 | 0.015 |  | 84 | 0 | 0 | 0
85 | 63.79 | -4.304 | -2.442 |  | 85 | -10.816 | 1.681 | 2.114 |  | 85 | 1.777 | -0.085 | -0.894 |  | 85 | -0.364 | 0.036 | 0.411 |  | 85 | 0.074 | -0.006 | -0.164 |  | 85 | -0.014 | 0.007 | 0.061 |  | 85 | 0.002 | -0.001 | -0.015 |  | 85 | 0 | 0.001 | 0.002
86 | 63.79 | 0 | -2.656 |  | 86 | -10.816 | 0 | 2.381 |  | 86 | 1.777 | 0 | -1.035 |  | 86 | -0.364 | 0 | 0.483 |  | 86 | 0.074 | 0 | -0.198 |  | 86 | -0.014 | 0 | 0.075 |  | 86 | 0.002 | 0 | -0.019 |  | 86 | 0 | 0 | 0.002
87 | 63.79 | 0 | -2.655 |  | 87 | -10.816 | 0 | 2.383 |  | 87 | 1.777 | 0 | -1.039 |  | 87 | -0.364 | 0 | 0.485 |  | 87 | 0.074 | 0 | -0.199 |  | 87 | -0.014 | 0 | 0.076 |  | 87 | 0.002 | 0 | -0.02 |  | 87 | 0 | 0 | 0.002
88 | 63.79 | 0 | -2.653 |  | 88 | -10.816 | 0 | 2.377 |  | 88 | 1.777 | 0 | -1.035 |  | 88 | -0.364 | 0 | 0.486 |  | 88 | 0.074 | 0 | -0.203 |  | 88 | -0.014 | 0 | 0.079 |  | 88 | 0.002 | 0 | -0.021 |  | 88 | 0 | 0 | 0.002
89 | 63.79 | 0 | -2.653 |  | 89 | -10.816 | 0 | 2.377 |  | 89 | 1.777 | 0 | -1.035 |  | 89 | -0.364 | 0 | 0.486 |  | 89 | 0.074 | 0 | -0.203 |  | 89 | -0.014 | 0 | 0.079 |  | 89 | 0.002 | 0 | -0.021 |  | 89 | 0 | 0 | 0.002
90 | 63.79 | 0 | -2.655 |  | 90 | -10.816 | 0 | 2.383 |  | 90 | 1.777 | 0 | -1.039 |  | 90 | -0.364 | 0 | 0.485 |  | 90 | 0.074 | 0 | -0.199 |  | 90 | -0.014 | 0 | 0.076 |  | 90 | 0.002 | 0 | -0.02 |  | 90 | 0 | 0 | 0.002

## SOLL MOD
CARATT | ERISTICHE DI | SOLLECITAZIO | NE NELLE A | STE
asta | M1 (kNm) | M2 (kNm) | V1 (kN) | V2 (kN) | N1 (kN) | N2 (kN)
1 | 106.46 | 106.46 | 266.16 | 266.16 | 0 | 0
2 | 98.08 | 98.08 | 245.2 | 245.2 | 0 | 0
3 | 89.99 | 89.99 | 224.99 | 224.99 | 0 | 0
4 | 78.57 | 78.57 | 196.41 | 196.41 | 0 | 0
5 | 70.23 | 70.23 | 175.58 | 175.58 | 0 | 0
6 | 62.4 | 62.4 | 155.99 | 155.99 | 0 | 0
7 | 52.36 | 52.36 | 130.9 | 130.9 | 0 | 0
8 | 35.45 | 35.45 | 88.63 | 88.63 | 0 | 0
9 | 0 | 75.07 | 20.85 | 20.85 | 326.56 | 326.56
10 | 0 | 68.87 | 19.13 | 19.13 | 301.01 | 301.01
11 | 0 | 63.35 | 17.6 | 17.6 | 276.14 | 276.14
12 | 0 | 48.25 | 13.4 | 13.4 | 242.11 | 242.11
13 | 0 | 50.74 | 14.09 | 14.09 | 215.48 | 215.48
14 | 0 | 39.33 | 10.92 | 10.92 | 192.18 | 192.18
15 | 0 | 34.66 | 9.63 | 9.63 | 161.2 | 161.2
16 | 0 | 14.98 | 4.16 | 4.16 | 110.15 | 110.15
17 | 75.07 | 0 | 20.85 | 20.85 | 326.56 | 326.56
18 | 68.87 | 0 | 19.13 | 19.13 | 301.01 | 301.01
19 | 63.35 | 0 | 17.6 | 17.6 | 276.14 | 276.14
20 | 48.25 | 0 | 13.4 | 13.4 | 242.11 | 242.11
21 | 50.74 | 0 | 14.09 | 14.09 | 215.48 | 215.48
22 | 39.33 | 0 | 10.92 | 10.92 | 192.18 | 192.18
23 | 34.66 | 0 | 9.63 | 9.63 | 161.2 | 161.2
24 | 14.98 | 0 | 4.16 | 4.16 | 110.15 | 110.15
25 | 13.03 | 31.4 | 9.1 | 9.1 | 434.66 | 434.66
26 | 12.54 | 29.21 | 8.55 | 8.55 | 400.5 | 400.5
27 | 11.36 | 26.65 | 7.78 | 7.78 | 367.48 | 367.48
28 | 13.35 | 30.32 | 8.94 | 8.94 | 320.25 | 320.25
29 | 8.8 | 19.5 | 5.79 | 5.79 | 287.01 | 287.01
30 | 10.25 | 23.07 | 6.82 | 6.82 | 254.46 | 254.46
31 | 8.38 | 17.7 | 5.34 | 5.34 | 213.78 | 213.78
32 | 8.98 | 20.47 | 6.03 | 6.03 | 143.9 | 143.9
33 | 13.03 | 31.4 | 9.1 | 9.1 | 434.66 | 434.66
34 | 12.54 | 29.21 | 8.55 | 8.55 | 400.5 | 400.5
35 | 11.36 | 26.65 | 7.78 | 7.78 | 367.48 | 367.48
36 | 13.35 | 30.32 | 8.94 | 8.94 | 320.25 | 320.25
37 | 8.8 | 19.5 | 5.79 | 5.79 | 287.01 | 287.01
38 | 10.25 | 23.07 | 6.82 | 6.82 | 254.46 | 254.46
39 | 8.38 | 17.7 | 5.34 | 5.34 | 213.78 | 213.78
40 | 8.98 | 20.47 | 6.03 | 6.03 | 143.9 | 143.9
41 | 13.03 | 13.73 | 7.43 | 7.43 | 1070.71 | 1070.71
42 | 8.88 | 8.93 | 2.9 | 2.9 | 865.07 | 865.07
43 | 7.39 | 11.66 | 4.59 | 4.59 | 675.47 | 675.47
44 | 5.33 | 7.91 | 2.91 | 2.91 | 508.81 | 508.81
45 | 3.19 | 6.79 | 2.41 | 2.41 | 349.68 | 349.68
46 | 4.58 | 7.16 | 3.24 | 3.24 | 205.92 | 205.92
47 | 2.24 | 6.46 | 2.46 | 2.46 | 79.81 | 79.81
48 | 3.51 | 0 | 1.06 | 1.06 | 4.16 | 4.16
49 | 13.03 | 13.73 | 7.43 | 7.43 | 1070.71 | 1070.71
50 | 8.88 | 8.93 | 2.9 | 2.9 | 865.07 | 865.07
51 | 7.39 | 11.66 | 4.59 | 4.59 | 675.47 | 675.47
52 | 5.33 | 7.91 | 2.91 | 2.91 | 508.81 | 508.81
53 | 3.19 | 6.79 | 2.41 | 2.41 | 349.68 | 349.68
54 | 4.58 | 7.16 | 3.24 | 3.24 | 205.92 | 205.92
55 | 2.24 | 6.46 | 2.46 | 2.46 | 79.81 | 79.81
56 | 3.51 | 0 | 1.06 | 1.06 | 4.16 | 4.16
57 | 0 | 0 | 0 | 0 | 0 | 0
58 | 0 | 0 | 0 | 0 | 0 | 0
59 | 0 | 0 | 0 | 0 | 0 | 0
60 | 0 | 0 | 0 | 0 | 0 | 0
61 | 0 | 0 | 0 | 0 | 0 | 0
62 | 0 | 0 | 0 | 0 | 0 | 0
63 | 0 | 0 | 0 | 0 | 0 | 0
64 | 0 | 0 | 0 | 0 | 0 | 0
65 | 0 | 0 | 0 | 0 | 0 | 0
66 | 0 | 0 | 0 | 0 | 0 | 0
67 | 0 | 0 | 0 | 0 | 0 | 0
68 | 0 | 0 | 0 | 0 | 0 | 0
69 | 0 | 0 | 0 | 0 | 0 | 0
70 | 0 | 0 | 0 | 0 | 0 | 0
71 | 0 | 0 | 0 | 0 | 0 | 0
72 | 0 | 0 | 0 | 0 | 0 | 0
73 | 0 | 0 | 0 | 0 | 0 | 0
74 | 0 | 0 | 0 | 0 | 0 | 0
75 | 0 | 0 | 0 | 0 | 0 | 0
76 | 0 | 0 | 0 | 0 | 0 | 0
77 | 0 | 0 | 0 | 0 | 0 | 0
78 | 0 | 0 | 0 | 0 | 0 | 0
79 | 0 | 0 | 0 | 0 | 0 | 0
80 | 0 | 0 | 0 | 0 | 0 | 0
81 | 0 | 0 | 0 | 0 | 0 | 0
82 | 0 | 0 | 0 | 0 | 0 | 0
83 | 0 | 0 | 0 | 0 | 0 | 0
84 | 0 | 0 | 0 | 0 | 0 | 0
85 | 0 | 0 | 0 | 0 | 0 | 0
86 | 0 | 0 | 0 | 0 | 0 | 0
87 | 0 | 0 | 0 | 0 | 0 | 0
88 | 0 | 0 | 0 | 0 | 0 | 0
89 | 0 | 0 | 0 | 0 | 0 | 0
90 | 0 | 0 | 0 | 0 | 0 | 0
91 | 0 | 0 | 0 | 0 | 0 | 0
92 | 0 | 0 | 0 | 0 | 0 | 0
93 | 0 | 0 | 0 | 0 | 0 | 0
94 | 0 | 0 | 0 | 0 | 0 | 0
95 | 0 | 0 | 0 | 0 | 0 | 0
96 | 0 | 0 | 0 | 0 | 0 | 0
97 | 0 | 1.5 | 0.45 | 0.45 | 0 | 0
98 | 0 | 1.5 | 0.45 | 0.45 | 0 | 0
99 | 0 | 2.63 | 0.8 | 0.8 | 0 | 0
100 | 0 | 2.83 | 0.86 | 0.86 | 0 | 0
101 | 0 | 2.83 | 0.86 | 0.86 | 0 | 0
102 | 0 | 2.63 | 0.8 | 0.8 | 0 | 0
103 | 1.5 | 1.33 | 0.42 | 0.42 | 0 | 0
104 | 1.5 | 1.33 | 0.42 | 0.42 | 0 | 0
105 | 2.63 | 1.94 | 0.69 | 0.69 | 0 | 0
106 | 2.83 | 2.92 | 0.87 | 0.87 | 0 | 0
107 | 2.83 | 2.92 | 0.87 | 0.87 | 0 | 0
108 | 2.63 | 1.94 | 0.69 | 0.69 | 0 | 0
109 | 1.33 | 1.67 | 0.43 | 0.43 | 0 | 0
110 | 1.33 | 1.67 | 0.43 | 0.43 | 0 | 0
111 | 1.94 | 2.32 | 0.62 | 0.62 | 0 | 0
112 | 2.92 | 4.08 | 1.03 | 1.03 | 0 | 0
113 | 2.92 | 4.08 | 1.03 | 1.03 | 0 | 0
114 | 1.94 | 2.32 | 0.62 | 0.62 | 0 | 0
115 | 1.67 | 1.36 | 0.43 | 0.43 | 0 | 0
116 | 1.67 | 1.36 | 0.43 | 0.43 | 0 | 0
117 | 2.32 | 1.3 | 0.56 | 0.56 | 0 | 0
118 | 4.08 | 3.42 | 1.07 | 1.07 | 0 | 0
119 | 4.08 | 3.42 | 1.07 | 1.07 | 0 | 0
120 | 2.32 | 1.3 | 0.56 | 0.56 | 0 | 0
121 | 1.36 | 1.4 | 0.4 | 0.4 | 0 | 0
122 | 1.36 | 1.4 | 0.4 | 0.4 | 0 | 0
123 | 1.3 | 1.08 | 0.37 | 0.37 | 0 | 0
124 | 3.42 | 3.81 | 1.06 | 1.06 | 0 | 0
125 | 3.42 | 3.81 | 1.06 | 1.06 | 0 | 0
126 | 1.3 | 1.08 | 0.37 | 0.37 | 0 | 0
127 | 1.4 | 1.16 | 0.37 | 0.37 | 0 | 0
128 | 1.4 | 1.16 | 0.37 | 0.37 | 0 | 0
129 | 1.08 | 1.01 | 0.31 | 0.31 | 0 | 0
130 | 3.81 | 2.44 | 0.93 | 0.93 | 0 | 0
131 | 3.81 | 2.44 | 0.93 | 0.93 | 0 | 0
132 | 1.08 | 1.01 | 0.31 | 0.31 | 0 | 0
133 | 1.16 | 0.96 | 0.46 | 0.46 | 0 | 0
134 | 1.16 | 0.96 | 0.46 | 0.46 | 0 | 0
135 | 1.01 | 0.87 | 0.41 | 0.41 | 0 | 0
136 | 2.44 | 1.88 | 0.95 | 0.95 | 0 | 0
137 | 2.44 | 1.88 | 0.95 | 0.95 | 0 | 0
138 | 1.01 | 0.87 | 0.41 | 0.41 | 0 | 0
139 | 0.96 | 0 | 0.29 | 0.29 | 0 | 0
140 | 0.96 | 0 | 0.29 | 0.29 | 0 | 0
141 | 0.87 | 0 | 0.26 | 0.26 | 0 | 0
142 | 1.88 | 0 | 0.57 | 0.57 | 0 | 0
143 | 1.88 | 0 | 0.57 | 0.57 | 0 | 0
144 | 0.87 | 0 | 0.26 | 0.26 | 0 | 0

## SOLL VERT
CARATT | ERISTICHE DI | SOLLECITAZIO | NE NELLE A | STE
asta | M1 (kNm) | M2 (kNm) | V1 (kN) | V2 (kN) | N1 (kN) | N2 (kN)
1 | -2.16 | -2.16 | 0 | 0 | -0.55 | -0.55
2 | -1.89 | -1.89 | 0 | 0 | -0.48 | -0.48
3 | -2.34 | -2.34 | 0 | 0 | -0.59 | -0.59
4 | -1.26 | -1.26 | 0 | 0 | -0.31 | -0.31
5 | -1.61 | -1.61 | 0 | 0 | -0.41 | -0.41
6 | -0.76 | -0.76 | 0 | 0 | -0.19 | -0.19
7 | -0.59 | -0.59 | 0 | 0 | -0.15 | -0.15
8 | -0.09 | -0.09 | 0 | 0 | -0.02 | -0.02
9 | 0 | -2.47 | -0.69 | -0.69 | 0.06 | 0.06
10 | 0 | -2.16 | -0.6 | -0.6 | 0.05 | 0.05
11 | 0 | -2.67 | -0.74 | -0.74 | 0.07 | 0.07
12 | 0 | -1.53 | -0.42 | -0.42 | 0.03 | 0.03
13 | 0 | -1.82 | -0.51 | -0.51 | 0.05 | 0.05
14 | 0 | -0.9 | -0.25 | -0.25 | 0.02 | 0.02
15 | 0 | -0.69 | -0.19 | -0.19 | 0.02 | 0.02
16 | 0 | -0.13 | -0.04 | -0.04 | 0 | 0
17 | -2.47 | 0 | 0.69 | 0.69 | 0.06 | 0.06
18 | -2.16 | 0 | 0.6 | 0.6 | 0.05 | 0.05
19 | -2.67 | 0 | 0.74 | 0.74 | 0.07 | 0.07
20 | -1.53 | 0 | 0.42 | 0.42 | 0.03 | 0.03
21 | -1.82 | 0 | 0.51 | 0.51 | 0.05 | 0.05
22 | -0.9 | 0 | 0.25 | 0.25 | 0.02 | 0.02
23 | -0.69 | 0 | 0.19 | 0.19 | 0.02 | 0.02
24 | -0.13 | 0 | 0.04 | 0.04 | 0 | 0
25 | -0.15 | 0.31 | 0.09 | 0.09 | -0.91 | -0.91
26 | -0.14 | 0.27 | 0.08 | 0.08 | -0.8 | -0.8
27 | -0.16 | 0.33 | 0.1 | 0.1 | -0.99 | -0.99
28 | -0.13 | 0.27 | 0.08 | 0.08 | -0.54 | -0.54
29 | -0.1 | 0.21 | 0.06 | 0.06 | -0.68 | -0.68
30 | -0.07 | 0.15 | 0.04 | 0.04 | -0.32 | -0.32
31 | -0.05 | 0.1 | 0.03 | 0.03 | -0.25 | -0.25
32 | -0.02 | 0.04 | 0.01 | 0.01 | -0.04 | -0.04
33 | 0.15 | -0.31 | -0.09 | -0.09 | -0.91 | -0.91
34 | 0.14 | -0.27 | -0.08 | -0.08 | -0.8 | -0.8
35 | 0.16 | -0.33 | -0.1 | -0.1 | -0.99 | -0.99
36 | 0.13 | -0.27 | -0.08 | -0.08 | -0.54 | -0.54
37 | 0.1 | -0.21 | -0.06 | -0.06 | -0.68 | -0.68
38 | 0.07 | -0.15 | -0.04 | -0.04 | -0.32 | -0.32
39 | 0.05 | -0.1 | -0.03 | -0.03 | -0.25 | -0.25
40 | 0.02 | -0.04 | -0.01 | -0.01 | -0.04 | -0.04
41 | 0.15 | -0.08 | -0.07 | -0.07 | -1279.31 | -1279.31
42 | 0.06 | -0.1 | -0.05 | -0.05 | -1119.4 | -1119.4
43 | 0.06 | -0.06 | -0.04 | -0.04 | -959.26 | -959.26
44 | 0.07 | -0.07 | -0.04 | -0.04 | -799.58 | -799.58
45 | 0.03 | -0.03 | -0.02 | -0.02 | -639.49 | -639.49
46 | 0.04 | -0.03 | -0.02 | -0.02 | -479.75 | -479.75
47 | 0.01 | -0.01 | -0.01 | -0.01 | -319.81 | -319.81
48 | 0.01 | 0 | 0 | 0 | -159.96 | -159.96
49 | -0.15 | 0.08 | 0.07 | 0.07 | -1279.31 | -1279.31
50 | -0.06 | 0.1 | 0.05 | 0.05 | -1119.4 | -1119.4
51 | -0.06 | 0.06 | 0.04 | 0.04 | -959.26 | -959.26
52 | -0.07 | 0.07 | 0.04 | 0.04 | -799.58 | -799.58
53 | -0.03 | 0.03 | 0.02 | 0.02 | -639.49 | -639.49
54 | -0.04 | 0.03 | 0.02 | 0.02 | -479.75 | -479.75
55 | -0.01 | 0.01 | 0.01 | 0.01 | -319.81 | -319.81
56 | -0.01 | 0 | 0 | 0 | -159.96 | -159.96
57 | 0 | 0 | 40 | -40 | 0 | 0
58 | 0 | 0 | 40 | -40 | 0 | 0
59 | 0 | 0 | 80 | -80 | 0 | 0
60 | 0 | 0 | 80 | -80 | 0 | 0
61 | 0 | 0 | 80 | -80 | 0 | 0
62 | 0 | 0 | 40 | -40 | 0 | 0
63 | 0 | 0 | 40 | -40 | 0 | 0
64 | 0 | 0 | 80 | -80 | 0 | 0
65 | 0 | 0 | 80 | -80 | 0 | 0
66 | 0 | 0 | 80 | -80 | 0 | 0
67 | 0 | 0 | 40 | -40 | 0 | 0
68 | 0 | 0 | 40 | -40 | 0 | 0
69 | 0 | 0 | 80 | -80 | 0 | 0
70 | 0 | 0 | 80 | -80 | 0 | 0
71 | 0 | 0 | 80 | -80 | 0 | 0
72 | 0 | 0 | 40 | -40 | 0 | 0
73 | 0 | 0 | 40 | -40 | 0 | 0
74 | 0 | 0 | 80 | -80 | 0 | 0
75 | 0 | 0 | 80 | -80 | 0 | 0
76 | 0 | 0 | 80 | -80 | 0 | 0
77 | 0 | 0 | 40 | -40 | 0 | 0
78 | 0 | 0 | 40 | -40 | 0 | 0
79 | 0 | 0 | 80 | -80 | 0 | 0
80 | 0 | 0 | 80 | -80 | 0 | 0
81 | 0 | 0 | 80 | -80 | 0 | 0
82 | 0 | 0 | 40 | -40 | 0 | 0
83 | 0 | 0 | 40 | -40 | 0 | 0
84 | 0 | 0 | 80 | -80 | 0 | 0
85 | 0 | 0 | 80 | -80 | 0 | 0
86 | 0 | 0 | 80 | -80 | 0 | 0
87 | 0 | 0 | 40 | -40 | 0 | 0
88 | 0 | 0 | 40 | -40 | 0 | 0
89 | 0 | 0 | 80 | -80 | 0 | 0
90 | 0 | 0 | 80 | -80 | 0 | 0
91 | 0 | 0 | 80 | -80 | 0 | 0
92 | 0 | 0 | 40 | -40 | 0 | 0
93 | 0 | 0 | 40 | -40 | 0 | 0
94 | 0 | 0 | 80 | -80 | 0 | 0
95 | 0 | 0 | 80 | -80 | 0 | 0
96 | 0 | 0 | 80 | -80 | 0 | 0
97 | 0 | 0 | 0 | 0 | -640 | -640
98 | 0 | 0 | 0 | 0 | -640 | -640
99 | 0 | 0 | 0 | 0 | -1280 | -1280
100 | 0 | 0 | 0 | 0 | -2560 | -2560
101 | 0 | 0 | 0 | 0 | -2560 | -2560
102 | 0 | 0 | 0 | 0 | -1280 | -1280
103 | 0 | 0 | 0 | 0 | -560 | -560
104 | 0 | 0 | 0 | 0 | -560 | -560
105 | 0 | 0 | 0 | 0 | -1120 | -1120
106 | 0 | 0 | 0 | 0 | -2240 | -2240
107 | 0 | 0 | 0 | 0 | -2240 | -2240
108 | 0 | 0 | 0 | 0 | -1120 | -1120
109 | 0 | 0 | 0 | 0 | -480 | -480
110 | 0 | 0 | 0 | 0 | -480 | -480
111 | 0 | 0 | 0 | 0 | -960 | -960
112 | 0 | 0 | 0 | 0 | -1920 | -1920
113 | 0 | 0 | 0 | 0 | -1920 | -1920
114 | 0 | 0 | 0 | 0 | -960 | -960
115 | 0 | 0 | 0 | 0 | -400 | -400
116 | 0 | 0 | 0 | 0 | -400 | -400
117 | 0 | 0 | 0 | 0 | -800 | -800
118 | 0 | 0 | 0 | 0 | -1600 | -1600
119 | 0 | 0 | 0 | 0 | -1600 | -1600
120 | 0 | 0 | 0 | 0 | -800 | -800
121 | 0 | 0 | 0 | 0 | -320 | -320
122 | 0 | 0 | 0 | 0 | -320 | -320
123 | 0 | 0 | 0 | 0 | -640 | -640
124 | 0 | 0 | 0 | 0 | -1280 | -1280
125 | 0 | 0 | 0 | 0 | -1280 | -1280
126 | 0 | 0 | 0 | 0 | -640 | -640
127 | 0 | 0 | 0 | 0 | -240 | -240
128 | 0 | 0 | 0 | 0 | -240 | -240
129 | 0 | 0 | 0 | 0 | -480 | -480
130 | 0 | 0 | 0 | 0 | -960 | -960
131 | 0 | 0 | 0 | 0 | -960 | -960
132 | 0 | 0 | 0 | 0 | -480 | -480
133 | 0 | 0 | 0 | 0 | -160 | -160
134 | 0 | 0 | 0 | 0 | -160 | -160
135 | 0 | 0 | 0 | 0 | -320 | -320
136 | 0 | 0 | 0 | 0 | -640 | -640
137 | 0 | 0 | 0 | 0 | -640 | -640
138 | 0 | 0 | 0 | 0 | -320 | -320
139 | 0 | 0 | 0 | 0 | -80 | -80
140 | 0 | 0 | 0 | 0 | -80 | -80
141 | 0 | 0 | 0 | 0 | -160 | -160
142 | 0 | 0 | 0 | 0 | -320 | -320
143 | 0 | 0 | 0 | 0 | -320 | -320
144 | 0 | 0 | 0 | 0 | -160 | -160

## SPO STA
SPOS | TAMENTI E ROTAZI | ONI DEI NODI
nodo | vx (mm) | vy (mm) | rotaz.x1000
1 | 0 | 0 | -3.194
2 | 0 | 0 | -3.43
3 | 0 | 0 | 0
4 | 0 | 0 | 0
5 | 0 | 0 | -3.43
6 | 0 | 0 | -3.194
7 | 0 | 0 | -3.192
8 | 0 | 0 | -3.192
9 | 0 | 0 | -3.192
10 | 0 | 0 | -3.192
11 | 10.748 | 0 | -3.388
12 | 10.748 | 1.757 | -3.441
13 | 9.603 | -6.075 | 10.131
14 | 9.603 | 6.075 | 10.131
15 | 10.748 | -1.757 | -3.441
16 | 10.748 | 0 | -3.388
17 | 10.748 | 0 | -3.389
18 | 10.748 | 0 | -3.388
19 | 10.748 | 0 | -3.388
20 | 10.748 | 0 | -3.389
21 | 22.389 | 0 | -3.607
22 | 22.389 | 3.146 | -3.715
23 | 21.304 | -5.587 | 9.175
24 | 21.304 | 5.587 | 9.175
25 | 22.389 | -3.146 | -3.715
26 | 22.389 | 0 | -3.607
27 | 22.389 | 0 | -3.604
28 | 22.389 | 0 | -3.609
29 | 22.389 | 0 | -3.609
30 | 22.389 | 0 | -3.604
31 | 34.761 | 0 | -4.004
32 | 34.761 | 4.639 | -4.284
33 | 33.719 | -5.209 | 8.422
34 | 33.719 | 5.209 | 8.422
35 | 34.761 | -4.639 | -4.284
36 | 34.761 | 0 | -4.004
37 | 34.761 | 0 | -4.008
38 | 34.761 | 0 | -4.003
39 | 34.761 | 0 | -4.003
40 | 34.761 | 0 | -4.008
41 | 48.872 | 0 | -4.452
42 | 48.872 | 5.682 | -4.581
43 | 47.756 | -5.973 | 9.618
44 | 47.756 | 5.973 | 9.618
45 | 48.872 | -5.682 | -4.581
46 | 48.872 | 0 | -4.452
47 | 48.872 | 0 | -4.439
48 | 48.872 | 0 | -4.455
49 | 48.872 | 0 | -4.455
50 | 48.872 | 0 | -4.439
51 | 63.944 | 0 | -4.665
52 | 63.944 | 6.657 | -5.135
53 | 62.974 | -5.759 | 9.758
54 | 62.974 | 5.759 | 9.758
55 | 63.944 | -6.657 | -5.135
56 | 63.944 | 0 | -4.665
57 | 63.944 | 0 | -4.667
58 | 63.944 | 0 | -4.668
59 | 63.944 | 0 | -4.668
60 | 63.944 | 0 | -4.667
61 | 79.65 | 0 | -4.867
62 | 79.65 | 7.156 | -5.13
63 | 78.702 | -6.255 | 10.584
64 | 78.702 | 6.255 | 10.584
65 | 79.65 | -7.156 | -5.13
66 | 79.65 | 0 | -4.867
67 | 79.65 | 0 | -4.873
68 | 79.65 | 0 | -4.854
69 | 79.65 | 0 | -4.854
70 | 79.65 | 0 | -4.873
71 | 96.001 | 0 | -4.828
72 | 96.001 | 7.432 | -5.575
73 | 95.063 | -6.805 | 11.902
74 | 95.063 | 6.805 | 11.902
75 | 96.001 | -7.432 | -5.575
76 | 96.001 | 0 | -4.828
77 | 96.001 | 0 | -4.828
78 | 96.001 | 0 | -4.833
79 | 96.001 | 0 | -4.833
80 | 96.001 | 0 | -4.828
81 | 111.199 | 0 | -4.497
82 | 111.199 | 7.417 | -4.139
83 | 110.425 | -6.788 | 10.948
84 | 110.425 | 6.788 | 10.948
85 | 111.199 | -7.417 | -4.139
86 | 111.199 | 0 | -4.497
87 | 111.199 | 0 | -4.495
88 | 111.199 | 0 | -4.493
89 | 111.199 | 0 | -4.493
90 | 111.199 | 0 | -4.495

## SOLL STA
CARATT | ERISTICHE DI | SOLLECITAZIO | NE NELLE A | STE
asta | M1 (kNm) | M2 (kNm) | V1 (kN) | V2 (kN) | N1 (kN) | N2 (kN)
1 | 166.82 | -166.82 | -417.04 | -417.04 | 0 | 0
2 | 158.08 | -158.08 | -395.19 | -395.19 | 0 | 0
3 | 151.75 | -151.75 | -379.38 | -379.38 | 0 | 0
4 | 135.36 | -135.36 | -338.41 | -338.41 | 0 | 0
5 | 118.16 | -118.16 | -295.4 | -295.4 | 0 | 0
6 | 95.72 | -95.72 | -239.29 | -239.29 | 0 | 0
7 | 67.73 | -67.73 | -169.33 | -169.33 | 0 | 0
8 | 36.2 | -36.2 | -90.51 | -90.51 | 0 | 0
9 | 0 | 117.91 | 32.75 | 32.75 | -511.69 | -511.69
10 | 0 | 111.15 | 30.87 | 30.87 | -485.2 | -485.2
11 | 0 | 106.9 | 29.69 | 29.69 | -465.71 | -465.71
12 | 0 | 83.18 | 23.11 | 23.11 | -417.14 | -417.14
13 | 0 | 85.46 | 23.74 | 23.74 | -362.44 | -362.44
14 | 0 | 60.44 | 16.79 | 16.79 | -294.67 | -294.67
15 | 0 | 45.01 | 12.5 | 12.5 | -208.38 | -208.38
16 | 0 | 15.39 | 4.28 | 4.28 | -112.36 | -112.36
17 | -117.91 | 0 | 32.75 | 32.75 | 511.69 | 511.69
18 | -111.15 | 0 | 30.87 | 30.87 | 485.2 | 485.2
19 | -106.9 | 0 | 29.69 | 29.69 | 465.71 | 465.71
20 | -83.18 | 0 | 23.11 | 23.11 | 417.14 | 417.14
21 | -85.46 | 0 | 23.74 | 23.74 | 362.44 | 362.44
22 | -60.44 | 0 | 16.79 | 16.79 | 294.67 | 294.67
23 | -45.01 | 0 | 12.5 | 12.5 | 208.38 | 208.38
24 | -15.39 | 0 | 4.28 | 4.28 | 112.36 | 112.36
25 | -20.4 | 48.91 | 14.19 | 14.19 | 681.13 | 681.13
26 | -20.4 | 46.93 | 13.79 | 13.79 | 645.57 | 645.57
27 | -19.33 | 44.85 | 13.14 | 13.14 | 619.72 | 619.72
28 | -22.95 | 52.18 | 15.38 | 15.38 | 551.78 | 551.78
29 | -14.45 | 32.7 | 9.66 | 9.66 | 482.82 | 482.82
30 | -15.26 | 35.27 | 10.35 | 10.35 | 390.26 | 390.26
31 | -10.3 | 22.72 | 6.76 | 6.76 | 276.48 | 276.48
32 | -8.76 | 20.81 | 6.06 | 6.06 | 146.88 | 146.88
33 | -20.4 | 48.91 | 14.19 | 14.19 | -681.13 | -681.13
34 | -20.4 | 46.93 | 13.79 | 13.79 | -645.57 | -645.57
35 | -19.33 | 44.85 | 13.14 | 13.14 | -619.72 | -619.72
36 | -22.95 | 52.18 | 15.38 | 15.38 | -551.78 | -551.78
37 | -14.45 | 32.7 | 9.66 | 9.66 | -482.82 | -482.82
38 | -15.26 | 35.27 | 10.35 | 10.35 | -390.26 | -390.26
39 | -10.3 | 22.72 | 6.76 | 6.76 | -276.48 | -276.48
40 | -8.76 | 20.81 | 6.06 | 6.06 | -146.88 | -146.88
41 | 20.4 | -20.88 | -12.51 | -12.51 | 1874.76 | 1874.76
42 | -0.48 | -12.06 | -3.51 | -3.51 | 1481.44 | 1481.44
43 | 7.27 | -17.88 | -7.62 | -7.62 | 1103.24 | 1103.24
44 | 5.08 | -10.6 | -4.75 | -4.75 | 771.43 | 771.43
45 | 3.85 | -7.79 | -3.52 | -3.52 | 475.4 | 475.4
46 | 7.48 | -7.44 | -4.52 | -4.52 | 243.05 | 243.05
47 | 2.86 | -4.26 | -2.16 | -2.16 | 78.01 | 78.01
48 | 4.5 | 0 | -1.36 | -1.36 | -4.28 | -4.28
49 | 20.4 | -20.88 | -12.51 | -12.51 | -1874.76 | -1874.76
50 | -0.48 | -12.06 | -3.51 | -3.51 | -1481.44 | -1481.44
51 | 7.27 | -17.88 | -7.62 | -7.62 | -1103.24 | -1103.24
52 | 5.08 | -10.6 | -4.75 | -4.75 | -771.43 | -771.43
53 | 3.85 | -7.79 | -3.52 | -3.52 | -475.4 | -475.4
54 | 7.48 | -7.44 | -4.52 | -4.52 | -243.05 | -243.05
55 | 2.86 | -4.26 | -2.16 | -2.16 | -78.01 | -78.01
56 | 4.5 | 0 | -1.36 | -1.36 | 4.28 | 4.28
57 | 0 | 0 | 0 | 0 | 0 | 0
58 | 0 | 0 | 0 | 0 | 0 | 0
59 | 0 | 0 | 0 | 0 | 0 | 0
60 | 0 | 0 | 0 | 0 | 0 | 0
61 | 0 | 0 | 0 | 0 | 0 | 0
62 | 0 | 0 | 0 | 0 | 0 | 0
63 | 0 | 0 | 0 | 0 | 0 | 0
64 | 0 | 0 | 0 | 0 | 0 | 0
65 | 0 | 0 | 0 | 0 | 0 | 0
66 | 0 | 0 | 0 | 0 | 0 | 0
67 | 0 | 0 | 0 | 0 | 0 | 0
68 | 0 | 0 | 0 | 0 | 0 | 0
69 | 0 | 0 | 0 | 0 | 0 | 0
70 | 0 | 0 | 0 | 0 | 0 | 0
71 | 0 | 0 | 0 | 0 | 0 | 0
72 | 0 | 0 | 0 | 0 | 0 | 0
73 | 0 | 0 | 0 | 0 | 0 | 0
74 | 0 | 0 | 0 | 0 | 0 | 0
75 | 0 | 0 | 0 | 0 | 0 | 0
76 | 0 | 0 | 0 | 0 | 0 | 0
77 | 0 | 0 | 0 | 0 | 0 | 0
78 | 0 | 0 | 0 | 0 | 0 | 0
79 | 0 | 0 | 0 | 0 | 0 | 0
80 | 0 | 0 | 0 | 0 | 0 | 0
81 | 0 | 0 | 0 | 0 | 0 | 0
82 | 0 | 0 | 0 | 0 | 0 | 0
83 | 0 | 0 | 0 | 0 | 0 | 0
84 | 0 | 0 | 0 | 0 | 0 | 0
85 | 0 | 0 | 0 | 0 | 0 | 0
86 | 0 | 0 | 0 | 0 | 0 | 0
87 | 0 | 0 | 0 | 0 | 0 | 0
88 | 0 | 0 | 0 | 0 | 0 | 0
89 | 0 | 0 | 0 | 0 | 0 | 0
90 | 0 | 0 | 0 | 0 | 0 | 0
91 | 0 | 0 | 0 | 0 | 0 | 0
92 | 0 | 0 | 0 | 0 | 0 | 0
93 | 0 | 0 | 0 | 0 | 0 | 0
94 | 0 | 0 | 0 | 0 | 0 | 0
95 | 0 | 0 | 0 | 0 | 0 | 0
96 | 0 | 0 | 0 | 0 | 0 | 0
97 | 0 | -1.38 | -0.42 | -0.42 | 0 | 0
98 | 0 | -1.38 | -0.42 | -0.42 | 0 | 0
99 | 0 | -2.39 | -0.72 | -0.72 | 0 | 0
100 | 0 | -2.65 | -0.8 | -0.8 | 0 | 0
101 | 0 | -2.65 | -0.8 | -0.8 | 0 | 0
102 | 0 | -2.39 | -0.72 | -0.72 | 0 | 0
103 | -1.38 | -0.18 | 0.36 | 0.36 | 0 | 0
104 | -1.38 | -0.18 | 0.36 | 0.36 | 0 | 0
105 | -2.39 | -0.21 | 0.66 | 0.66 | 0 | 0
106 | -2.65 | -0.34 | 0.7 | 0.7 | 0 | 0
107 | -2.65 | -0.34 | 0.7 | 0.7 | 0 | 0
108 | -2.39 | -0.21 | 0.66 | 0.66 | 0 | 0
109 | -0.18 | -1.72 | -0.47 | -0.47 | 0 | 0
110 | -0.18 | -1.72 | -0.47 | -0.47 | 0 | 0
111 | -0.21 | -2.38 | -0.66 | -0.66 | 0 | 0
112 | -0.34 | -4.2 | -1.17 | -1.17 | 0 | 0
113 | -0.34 | -4.2 | -1.17 | -1.17 | 0 | 0
114 | -0.21 | -2.38 | -0.66 | -0.66 | 0 | 0
115 | -1.72 | -0.41 | 0.4 | 0.4 | 0 | 0
116 | -1.72 | -0.41 | 0.4 | 0.4 | 0 | 0
117 | -2.38 | -0.39 | 0.6 | 0.6 | 0 | 0
118 | -4.2 | -1.01 | 0.97 | 0.97 | 0 | 0
119 | -4.2 | -1.01 | 0.97 | 0.97 | 0 | 0
120 | -2.38 | -0.39 | 0.6 | 0.6 | 0 | 0
121 | -0.41 | -0.26 | 0.05 | 0.05 | 0 | 0
122 | -0.41 | -0.26 | 0.05 | 0.05 | 0 | 0
123 | -0.39 | -0.18 | 0.06 | 0.06 | 0 | 0
124 | -1.01 | -0.74 | 0.08 | 0.08 | 0 | 0
125 | -1.01 | -0.74 | 0.08 | 0.08 | 0 | 0
126 | -0.39 | -0.18 | 0.06 | 0.06 | 0 | 0
127 | -0.26 | -0.38 | -0.04 | -0.04 | 0 | 0
128 | -0.26 | -0.38 | -0.04 | -0.04 | 0 | 0
129 | -0.18 | -0.33 | -0.05 | -0.05 | 0 | 0
130 | -0.74 | -0.8 | -0.02 | -0.02 | 0 | 0
131 | -0.74 | -0.8 | -0.02 | -0.02 | 0 | 0
132 | -0.18 | -0.33 | -0.05 | -0.05 | 0 | 0
133 | -0.38 | 0.43 | 0.24 | 0.24 | 0 | 0
134 | -0.38 | 0.43 | 0.24 | 0.24 | 0 | 0
135 | -0.33 | 0.38 | 0.22 | 0.22 | 0 | 0
136 | -0.8 | 0.85 | 0.5 | 0.5 | 0 | 0
137 | -0.8 | 0.85 | 0.5 | 0.5 | 0 | 0
138 | -0.33 | 0.38 | 0.22 | 0.22 | 0 | 0
139 | 0.43 | 0 | -0.13 | -0.13 | 0 | 0
140 | 0.43 | 0 | -0.13 | -0.13 | 0 | 0
141 | 0.38 | 0 | -0.12 | -0.12 | 0 | 0
142 | 0.85 | 0 | -0.26 | -0.26 | 0 | 0
143 | 0.85 | 0 | -0.26 | -0.26 | 0 | 0
144 | 0.38 | 0 | -0.12 | -0.12 | 0 | 0

## RIEP SOLL
Link | [25 empty] | Riep Link
| Sisma (INVILUPPO) |  |  |  | Sisma (STATICA) |  |  |  | Carichi Verticali | [16 empty] | Sisma considerato |  |  |  | Sisma + Carichi Verticali
piano | M1 | M2 | V1 | V2 | M1 | M2 | V1 | V2 | M1 | M2 | V1 | V2 | [13 empty] | M1 | M2 | V1 | V2 | M1 | M2 | V1 | V2
| kNm | kNm | kN | kN | kNm | kNm | kN | kN | kNm | kNm | kN | kN | [13 empty] | kNm | kNm | kN | kN | kNm | kNm | kN | kN
20
19
18
17
16
15
14
13
12
11
10
9
8 | 35.45 | 35.45 | 88.63 | 88.63 | 36.2 | -36.2 | -90.51 | -90.51 | -0.09 | -0.09 | 0 | 0 | [13 empty] | 36.2 | 36.2 | 90.51 | 90.51 | 36.29 | 36.29 | 90.51 | 90.51
7 | 52.36 | 52.36 | 130.9 | 130.9 | 67.73 | -67.73 | -169.33 | -169.33 | -0.59 | -0.59 | 0 | 0 | [13 empty] | 67.73 | 67.73 | 169.33 | 169.33 | 68.32 | 68.32 | 169.33 | 169.33
6 | 62.4 | 62.4 | 155.99 | 155.99 | 95.72 | -95.72 | -239.29 | -239.29 | -0.76 | -0.76 | 0 | 0 | [13 empty] | 95.72 | 95.72 | 239.29 | 239.29 | 96.48 | 96.48 | 239.29 | 239.29
5 | 70.23 | 70.23 | 175.58 | 175.58 | 118.16 | -118.16 | -295.4 | -295.4 | -1.61 | -1.61 | 0 | 0 | [13 empty] | 118.16 | 118.16 | 295.4 | 295.4 | 119.77 | 119.77 | 295.4 | 295.4
4 | 78.57 | 78.57 | 196.41 | 196.41 | 135.36 | -135.36 | -338.41 | -338.41 | -1.26 | -1.26 | 0 | 0 | [13 empty] | 135.36 | 135.36 | 338.41 | 338.41 | 136.62 | 136.62 | 338.41 | 338.41
3 | 89.99 | 89.99 | 224.99 | 224.99 | 151.75 | -151.75 | -379.38 | -379.38 | -2.34 | -2.34 | 0 | 0 | [13 empty] | 151.75 | 151.75 | 379.38 | 379.38 | 154.09 | 154.09 | 379.38 | 379.38
2 | 98.08 | 98.08 | 245.2 | 245.2 | 158.08 | -158.08 | -395.19 | -395.19 | -1.89 | -1.89 | 0 | 0 | [13 empty] | 158.08 | 158.08 | 395.19 | 395.19 | 159.97 | 159.97 | 395.19 | 395.19
1 | 106.46 | 106.46 | 266.16 | 266.16 | 166.82 | -166.82 | -417.04 | -417.04 | -2.16 | -2.16 | 0 | 0 | [13 empty] | 166.82 | 166.82 | 417.04 | 417.04 | 168.98 | 168.98 | 417.04 | 417.04
Diagonali Lato 1 | [12 empty] | Diagonali Lato 2 | [12 empty] | Riep Diagonali
| Sisma (INVILUPPO) |  |  |  | Sisma (STATICA) |  |  |  | Carichi Verticali |  |  |  |  | Sisma (INVILUPPO) |  |  |  | Sisma (STATICA) |  |  |  | Carichi Verticali |  |  |  | Sisma considerato |  |  |  | Sisma + Carichi Verticali
piano | M1 | M2 | V | N | M1 | M2 | V | N | M1 | M2 | V | N | piano | M1 | M2 | V | N | M1 | M2 | V | N | M1 | M2 | V | N | M1 | M2 | V | N | M1 | M2 | V | N
| kNm | kNm | kN | kN | kNm | kNm | kN | kN | kNm | kNm | kN | kN |  | kNm | kNm | kN | kN | kNm | kNm | kN | kN | kNm | kNm | kN | kN | kNm | kNm | kN | kN | kNm | kNm | kN | kN
20 | [12 empty] | 20
19 | [12 empty] | 19
18 | [12 empty] | 18
17 | [12 empty] | 17
16 | [12 empty] | 16
15 | [12 empty] | 15
14 | [12 empty] | 14
13 | [12 empty] | 13
12 | [12 empty] | 12
11 | [12 empty] | 11
10 | [12 empty] | 10
9 | [12 empty] | 9
8 | 8.98 | 20.47 | 6.03 | 143.9 | -8.76 | 20.81 | 6.06 | 146.88 | -0.02 | 0.04 | 0.01 | -0.04 | 8 | 8.98 | 20.47 | 6.03 | 143.9 | -8.76 | 20.81 | 6.06 | -146.88 | 0.02 | -0.04 | -0.01 | -0.04 | 8.76 | 20.81 | 6.06 | 146.88 | 8.78 | 20.85 | 6.07 | 146.92
7 | 8.38 | 17.7 | 5.34 | 213.78 | -10.3 | 22.72 | 6.76 | 276.48 | -0.05 | 0.1 | 0.03 | -0.25 | 7 | 8.38 | 17.7 | 5.34 | 213.78 | -10.3 | 22.72 | 6.76 | -276.48 | 0.05 | -0.1 | -0.03 | -0.25 | 10.3 | 22.72 | 6.76 | 276.48 | 10.35 | 22.82 | 6.79 | 276.73
6 | 10.25 | 23.07 | 6.82 | 254.46 | -15.26 | 35.27 | 10.35 | 390.26 | -0.07 | 0.15 | 0.04 | -0.32 | 6 | 10.25 | 23.07 | 6.82 | 254.46 | -15.26 | 35.27 | 10.35 | -390.26 | 0.07 | -0.15 | -0.04 | -0.32 | 15.26 | 35.27 | 10.35 | 390.26 | 15.33 | 35.42 | 10.39 | 390.58
5 | 8.8 | 19.5 | 5.79 | 287.01 | -14.45 | 32.7 | 9.66 | 482.82 | -0.1 | 0.21 | 0.06 | -0.68 | 5 | 8.8 | 19.5 | 5.79 | 287.01 | -14.45 | 32.7 | 9.66 | -482.82 | 0.1 | -0.21 | -0.06 | -0.68 | 14.45 | 32.7 | 9.66 | 482.82 | 14.55 | 32.91 | 9.72 | 483.5
4 | 13.35 | 30.32 | 8.94 | 320.25 | -22.95 | 52.18 | 15.38 | 551.78 | -0.13 | 0.27 | 0.08 | -0.54 | 4 | 13.35 | 30.32 | 8.94 | 320.25 | -22.95 | 52.18 | 15.38 | -551.78 | 0.13 | -0.27 | -0.08 | -0.54 | 22.95 | 52.18 | 15.38 | 551.78 | 23.08 | 52.45 | 15.46 | 552.32
3 | 11.36 | 26.65 | 7.78 | 367.48 | -19.33 | 44.85 | 13.14 | 619.72 | -0.16 | 0.33 | 0.1 | -0.99 | 3 | 11.36 | 26.65 | 7.78 | 367.48 | -19.33 | 44.85 | 13.14 | -619.72 | 0.16 | -0.33 | -0.1 | -0.99 | 19.33 | 44.85 | 13.14 | 619.72 | 19.49 | 45.18 | 13.24 | 620.71
2 | 12.54 | 29.21 | 8.55 | 400.5 | -20.4 | 46.93 | 13.79 | 645.57 | -0.14 | 0.27 | 0.08 | -0.8 | 2 | 12.54 | 29.21 | 8.55 | 400.5 | -20.4 | 46.93 | 13.79 | -645.57 | 0.14 | -0.27 | -0.08 | -0.8 | 20.4 | 46.93 | 13.79 | 645.57 | 20.54 | 47.2 | 13.87 | 646.37
1 | 13.03 | 31.4 | 9.1 | 434.66 | -20.4 | 48.91 | 14.19 | 681.13 | -0.15 | 0.31 | 0.09 | -0.91 | 1 | 13.03 | 31.4 | 9.1 | 434.66 | -20.4 | 48.91 | 14.19 | -681.13 | 0.15 | -0.31 | -0.09 | -0.91 | 20.4 | 48.91 | 14.19 | 681.13 | 20.55 | 49.22 | 14.28 | 682.04
Colonne EBF Lato 1 | [12 empty] | Colonne EBF Lato 2 | [12 empty] | Riep Col EBF
| Sisma (INVILUPPO) |  |  |  | Sisma (STATICA) |  |  |  | Carichi Verticali |  |  |  |  | Sisma (INVILUPPO) |  |  |  | Sisma (STATICA) |  |  |  | Carichi Verticali |  |  |  | Sisma considerato |  |  |  | Sisma + Carichi Verticali
piano | M1 | M2 | V | N | M1 | M2 | V | N | M1 | M2 | V | N | piano | M1 | M2 | V | N | M1 | M2 | V | N | M1 | M2 | V | N | M1 | M2 | V | N | M1 | M2 | V | N
| kNm | kNm | kN | kN | kNm | kNm | kN | kN | kNm | kNm | kN | kN |  | kNm | kNm | kN | kN | kNm | kNm | kN | kN | kNm | kNm | kN | kN | kNm | kNm | kN | kN | kNm | kNm | kN | kN
20 | [12 empty] | 20
19 | [12 empty] | 19
18 | [12 empty] | 18
17 | [12 empty] | 17
16 | [12 empty] | 16
15 | [12 empty] | 15
14 | [12 empty] | 14
13 | [12 empty] | 13
12 | [12 empty] | 12
11 | [12 empty] | 11
10 | [12 empty] | 10
9 | [12 empty] | 9
8 | 3.51 | 0 | 1.06 | 4.16 | 4.5 | 0 | -1.36 | -4.28 | 0.01 | 0 | 0 | -159.96 | 8 | 3.51 | 0 | 1.06 | 4.16 | 4.5 | 0 | -1.36 | 4.28 | -0.01 | 0 | 0 | -159.96 | 4.5 | 0 | 1.36 | 4.28 | 4.51 | 0 | 1.36 | 164.24
7 | 2.24 | 6.46 | 2.46 | 79.81 | 2.86 | -4.26 | -2.16 | 78.01 | 0.01 | -0.01 | -0.01 | -319.81 | 7 | 2.24 | 6.46 | 2.46 | 79.81 | 2.86 | -4.26 | -2.16 | -78.01 | -0.01 | 0.01 | 0.01 | -319.81 | 2.86 | 4.26 | 2.16 | 78.01 | 2.87 | 4.27 | 2.17 | 397.82
6 | 4.58 | 7.16 | 3.24 | 205.92 | 7.48 | -7.44 | -4.52 | 243.05 | 0.04 | -0.03 | -0.02 | -479.75 | 6 | 4.58 | 7.16 | 3.24 | 205.92 | 7.48 | -7.44 | -4.52 | -243.05 | -0.04 | 0.03 | 0.02 | -479.75 | 7.48 | 7.44 | 4.52 | 243.05 | 7.52 | 7.47 | 4.54 | 722.8
5 | 3.19 | 6.79 | 2.41 | 349.68 | 3.85 | -7.79 | -3.52 | 475.4 | 0.03 | -0.03 | -0.02 | -639.49 | 5 | 3.19 | 6.79 | 2.41 | 349.68 | 3.85 | -7.79 | -3.52 | -475.4 | -0.03 | 0.03 | 0.02 | -639.49 | 3.85 | 7.79 | 3.52 | 475.4 | 3.88 | 7.82 | 3.54 | 1114.89
4 | 5.33 | 7.91 | 2.91 | 508.81 | 5.08 | -10.6 | -4.75 | 771.43 | 0.07 | -0.07 | -0.04 | -799.58 | 4 | 5.33 | 7.91 | 2.91 | 508.81 | 5.08 | -10.6 | -4.75 | -771.43 | -0.07 | 0.07 | 0.04 | -799.58 | 5.08 | 10.6 | 4.75 | 771.43 | 5.15 | 10.67 | 4.79 | 1571.01
3 | 7.39 | 11.66 | 4.59 | 675.47 | 7.27 | -17.88 | -7.62 | 1103.24 | 0.06 | -0.06 | -0.04 | -959.26 | 3 | 7.39 | 11.66 | 4.59 | 675.47 | 7.27 | -17.88 | -7.62 | -1103.24 | -0.06 | 0.06 | 0.04 | -959.26 | 7.27 | 17.88 | 7.62 | 1103.24 | 7.33 | 17.94 | 7.66 | 2062.5
2 | 8.88 | 8.93 | 2.9 | 865.07 | -0.48 | -12.06 | -3.51 | 1481.44 | 0.06 | -0.1 | -0.05 | -1119.4 | 2 | 8.88 | 8.93 | 2.9 | 865.07 | -0.48 | -12.06 | -3.51 | -1481.44 | -0.06 | 0.1 | 0.05 | -1119.4 | 0.48 | 12.06 | 3.51 | 1481.44 | 0.54 | 12.16 | 3.56 | 2600.84
1 | 13.03 | 13.73 | 7.43 | 1070.71 | 20.4 | -20.88 | -12.51 | 1874.76 | 0.15 | -0.08 | -0.07 | -1279.31 | 1 | 13.03 | 13.73 | 7.43 | 1070.71 | 20.4 | -20.88 | -12.51 | -1874.76 | -0.15 | 0.08 | 0.07 | -1279.31 | 20.4 | 20.88 | 12.51 | 1874.76 | 20.55 | 20.96 | 12.58 | 3154.07
Travi Esterne al Link Lato 1 | [12 empty] | Travi Esterne al Link Lato 2 | [12 empty] | Riep Travi Esterne
| Sisma (INVILUPPO) |  |  |  | Sisma (STATICA) |  |  |  | Carichi Verticali |  |  |  |  | Sisma (INVILUPPO) |  |  |  | Sisma (STATICA) |  |  |  | Carichi Verticali |  |  |  | Sisma considerato |  |  |  | Sisma + Carichi Verticali
piano | M1 | M2 | V | N | M1 | M2 | V | N | M1 | M2 | V | N | piano | M1 | M2 | V | N | M1 | M2 | V | N | M1 | M2 | V | N | M1 | M2 | V | N | M1 | M2 | V | N
| kNm | kNm | kN | kN | kNm | kNm | kN | kN | kNm | kNm | kN | kN |  | kNm | kNm | kN | kN | kNm | kNm | kN | kN | kNm | kNm | kN | kN | kNm | kNm | kN | kN | kNm | kNm | kN | kN
20 | [12 empty] | 20
19 | [12 empty] | 19
18 | [12 empty] | 18
17 | [12 empty] | 17
16 | [12 empty] | 16
15 | [12 empty] | 15
14 | [12 empty] | 14
13 | [12 empty] | 13
12 | [12 empty] | 12
11 | [12 empty] | 11
10 | [12 empty] | 10
9 | [12 empty] | 9
8 | 0 | 14.98 | 4.16 | 110.15 | 0 | 15.39 | 4.28 | -112.36 | 0 | -0.13 | -0.04 | 0 | 8 | 14.98 | 0 | 4.16 | 110.15 | -15.39 | 0 | 4.28 | 112.36 | -0.13 | 0 | 0.04 | 0 | 15.39 | 0 | 4.28 | 112.36 | 15.52 | 0 | 4.32 | 112.36
7 | 0 | 34.66 | 9.63 | 161.2 | 0 | 45.01 | 12.5 | -208.38 | 0 | -0.69 | -0.19 | 0.02 | 7 | 34.66 | 0 | 9.63 | 161.2 | -45.01 | 0 | 12.5 | 208.38 | -0.69 | 0 | 0.19 | 0.02 | 45.01 | 0 | 12.5 | 208.38 | 45.7 | 0 | 12.69 | 208.4
6 | 0 | 39.33 | 10.92 | 192.18 | 0 | 60.44 | 16.79 | -294.67 | 0 | -0.9 | -0.25 | 0.02 | 6 | 39.33 | 0 | 10.92 | 192.18 | -60.44 | 0 | 16.79 | 294.67 | -0.9 | 0 | 0.25 | 0.02 | 60.44 | 0 | 16.79 | 294.67 | 61.34 | 0 | 17.04 | 294.69
5 | 0 | 50.74 | 14.09 | 215.48 | 0 | 85.46 | 23.74 | -362.44 | 0 | -1.82 | -0.51 | 0.05 | 5 | 50.74 | 0 | 14.09 | 215.48 | -85.46 | 0 | 23.74 | 362.44 | -1.82 | 0 | 0.51 | 0.05 | 85.46 | 0 | 23.74 | 362.44 | 87.28 | 0 | 24.25 | 362.49
4 | 0 | 48.25 | 13.4 | 242.11 | 0 | 83.18 | 23.11 | -417.14 | 0 | -1.53 | -0.42 | 0.03 | 4 | 48.25 | 0 | 13.4 | 242.11 | -83.18 | 0 | 23.11 | 417.14 | -1.53 | 0 | 0.42 | 0.03 | 83.18 | 0 | 23.11 | 417.14 | 84.71 | 0 | 23.53 | 417.17
3 | 0 | 63.35 | 17.6 | 276.14 | 0 | 106.9 | 29.69 | -465.71 | 0 | -2.67 | -0.74 | 0.07 | 3 | 63.35 | 0 | 17.6 | 276.14 | -106.9 | 0 | 29.69 | 465.71 | -2.67 | 0 | 0.74 | 0.07 | 106.9 | 0 | 29.69 | 465.71 | 109.57 | 0 | 30.43 | 465.78
2 | 0 | 68.87 | 19.13 | 301.01 | 0 | 111.15 | 30.87 | -485.2 | 0 | -2.16 | -0.6 | 0.05 | 2 | 68.87 | 0 | 19.13 | 301.01 | -111.15 | 0 | 30.87 | 485.2 | -2.16 | 0 | 0.6 | 0.05 | 111.15 | 0 | 30.87 | 485.2 | 113.31 | 0 | 31.47 | 485.25
1 | 0 | 75.07 | 20.85 | 326.56 | 0 | 117.91 | 32.75 | -511.69 | 0 | -2.47 | -0.69 | 0.06 | 1 | 75.07 | 0 | 20.85 | 326.56 | -117.91 | 0 | 32.75 | 511.69 | -2.47 | 0 | 0.69 | 0.06 | 117.91 | 0 | 32.75 | 511.69 | 120.38 | 0 | 33.44 | 511.75

## RIEP SPO
Spostamenti assoluti di piano per lo spettro di progetto (mm)
piano | modo | modo | modo | modo | modo | modo | modo | modo | modo | modo | modo | modo | modo | modo | modo | modo | modo | modo | modo | modo | Analisi Sta
| 1 | 2 | 3 | 4 | 5 | 6 | 7 | 8 | 9 | 10 | 11 | 12 | 13 | 14 | 15 | 16 | 17 | 18 | 19 | 20
20
19
18
17
16
15
14
13
12
11
10
9
8 | 63.79 | -10.816 | 1.777 | -0.364 | 0.074 | -0.014 | 0.002 | 0 | [12 empty] | 111.199
7 | 54.82 | -3.134 | -1.167 | 0.748 | -0.265 | 0.074 | -0.012 | 0.001 | [12 empty] | 96.001
6 | 45.213 | 3.133 | -1.816 | 0.046 | 0.301 | -0.174 | 0.044 | -0.004 | [12 empty] | 79.65
5 | 36.07 | 6.829 | -0.868 | -0.55 | 0.067 | 0.185 | -0.094 | 0.012 | [12 empty] | 63.944
4 | 27.39 | 8.273 | 0.461 | -0.398 | -0.256 | 0.006 | 0.12 | -0.03 | [12 empty] | 48.872
3 | 19.357 | 7.852 | 1.377 | 0.137 | -0.128 | -0.172 | -0.061 | 0.056 | [12 empty] | 34.761
2 | 12.401 | 6.096 | 1.529 | 0.476 | 0.157 | 0.018 | -0.055 | -0.069 | [12 empty] | 22.389
1 | 5.928 | 3.312 | 0.976 | 0.402 | 0.223 | 0.167 | 0.095 | 0.048 | [12 empty] | 10.748
Spostamenti relativi di piano per lo spettro di progetto (mm)
piano | modo | modo | modo | modo | modo | modo | modo | modo | modo | modo | modo | modo | modo | modo | modo | modo | modo | modo | modo | modo | Analisi Sta
| 1 | 2 | 3 | 4 | 5 | 6 | 7 | 8 | 9 | 10 | 11 | 12 | 13 | 14 | 15 | 16 | 17 | 18 | 19 | 20
20
19
18
17
16
15
14
13
12
11
10
9
8 | 8.97 | -7.682 | 2.944 | -1.112 | 0.339 | -0.088 | 0.014 | -0.001 | [12 empty] | 15.198
7 | 9.607 | -6.267 | 0.649 | 0.702 | -0.566 | 0.248 | -0.056 | 0.005 | [12 empty] | 16.351
6 | 9.143 | -3.696 | -0.948 | 0.596 | 0.234 | -0.359 | 0.138 | -0.016 | [12 empty] | 15.706
5 | 8.68 | -1.444 | -1.329 | -0.152 | 0.323 | 0.179 | -0.214 | 0.042 | [12 empty] | 15.072
4 | 8.033 | 0.421 | -0.916 | -0.535 | -0.128 | 0.178 | 0.181 | -0.086 | [12 empty] | 14.111
3 | 6.956 | 1.756 | -0.152 | -0.339 | -0.285 | -0.19 | -0.006 | 0.125 | [12 empty] | 12.372
2 | 6.473 | 2.784 | 0.553 | 0.074 | -0.066 | -0.149 | -0.15 | -0.117 | [12 empty] | 11.641
1 | 5.928 | 3.312 | 0.976 | 0.402 | 0.223 | 0.167 | 0.095 | 0.048 | [12 empty] | 10.748

## RIEP SEZ
piano | Link | Brace | Colonna C0 | Travi MRF | Colonna C2 | Colonna C1 | Colonna C0 | piano | Link | Brace | Colonna C0 | Travi MRF | Colonna C2 | Colonna C1 | Colonna C0
20 | [7 empty] | 20
19 | [7 empty] | 19
18 | [7 empty] | 18
17 | [7 empty] | 17
16 | [7 empty] | 16
15 | [7 empty] | 15
14 | [7 empty] | 14
13 | [7 empty] | 13
12 | [7 empty] | 12
11 | [7 empty] | 11
10 | [7 empty] | 10
9 | [7 empty] | 9
8 | HEA 120 | HEB 120 | HEA 180 | IPE 360 | HEB 200 | HEA 140 | HEA 180 | 8 | Fe360 | Fe360 | Fe360 | Fe360 | Fe360 | Fe360 | Fe360
7 | HEA 160 | HEB 120 | HEA 180 | IPE 360 | HEB 200 | HEA 140 | HEA 180 | 7 | Fe360 | Fe360 | Fe360 | Fe360 | Fe360 | Fe360 | Fe360
6 | HEB 160 | HEB 140 | HEB 200 | IPE 360 | HEB 280 | HEA 180 | HEB 200 | 6 | Fe360 | Fe360 | Fe360 | Fe360 | Fe360 | Fe360 | Fe360
5 | HEB 180 | HEB 140 | HEB 200 | IPE 360 | HEB 280 | HEA 180 | HEB 200 | 5 | Fe360 | Fe360 | Fe360 | Fe360 | Fe360 | Fe360 | Fe360
4 | HEB 180 | HEB 160 | HEB 260 | IPE 360 | HEB 320 | HEB 180 | HEB 260 | 4 | Fe360 | Fe360 | Fe430 | Fe360 | Fe430 | Fe430 | Fe430
3 | HEB 200 | HEB 160 | HEB 260 | IPE 360 | HEB 320 | HEB 180 | HEB 260 | 3 | Fe360 | Fe360 | Fe430 | Fe360 | Fe430 | Fe430 | Fe430
2 | HEB 200 | HEB 160 | HEB 340 | IPE 360 | HEB 400 | HEB 200 | HEB 340 | 2 | Fe360 | Fe360 | Fe430 | Fe360 | Fe430 | Fe430 | Fe430
1 | HEB 200 | HEB 160 | HEB 340 | IPE 360 | HEB 400 | HEB 200 | HEB 340 | 1 | Fe360 | Fe360 | Fe430 | Fe360 | Fe430 | Fe430 | Fe430

## SPETTRO
Spettro elastico |  |  | Sa |  |  | Spettro elastico |  |  | Sd |  |  | Spettro di progetto |  |  | Sa
| Suolo | [5 empty] | Suolo | [5 empty] | Suolo
T | A | B | C | D | E | T | A | B | C | D | E | T | A | B | C | D | E
0 | #VALUE! | #VALUE! | #VALUE! | #VALUE! | #VALUE! | 0 | #VALUE! | #VALUE! | #VALUE! | #VALUE! | #VALUE! | 0 | #VALUE! | #VALUE! | #VALUE! | #VALUE! | #VALUE!
0.05 | #VALUE! | #VALUE! | #VALUE! | #VALUE! | #VALUE! | 0.05 | #VALUE! | #VALUE! | #VALUE! | #VALUE! | #VALUE! | 0.05 | #VALUE! | #VALUE! | #VALUE! | #VALUE! | #VALUE!
0.1 | #VALUE! | #VALUE! | #VALUE! | #VALUE! | #VALUE! | 0.1 | #VALUE! | #VALUE! | #VALUE! | #VALUE! | #VALUE! | 0.1 | #VALUE! | #VALUE! | #VALUE! | #VALUE! | #VALUE!
0.15 | #VALUE! | #VALUE! | #VALUE! | #VALUE! | #VALUE! | 0.15 | #VALUE! | #VALUE! | #VALUE! | #VALUE! | #VALUE! | 0.15 | #VALUE! | #VALUE! | #VALUE! | #VALUE! | #VALUE!
0.2 | #VALUE! | #VALUE! | #VALUE! | #VALUE! | #VALUE! | 0.2 | #VALUE! | #VALUE! | #VALUE! | #VALUE! | #VALUE! | 0.2 | #VALUE! | #VALUE! | #VALUE! | #VALUE! | #VALUE!
0.3 | #VALUE! | #VALUE! | #VALUE! | #VALUE! | #VALUE! | 0.3 | #VALUE! | #VALUE! | #VALUE! | #VALUE! | #VALUE! | 0.3 | #VALUE! | #VALUE! | #VALUE! | #VALUE! | #VALUE!
0.4 | #VALUE! | #VALUE! | #VALUE! | #VALUE! | #VALUE! | 0.4 | #VALUE! | #VALUE! | #VALUE! | #VALUE! | #VALUE! | 0.4 | #VALUE! | #VALUE! | #VALUE! | #VALUE! | #VALUE!
0.5 | #VALUE! | #VALUE! | #VALUE! | #VALUE! | #VALUE! | 0.5 | #VALUE! | #VALUE! | #VALUE! | #VALUE! | #VALUE! | 0.5 | #VALUE! | #VALUE! | #VALUE! | #VALUE! | #VALUE!
0.6 | #VALUE! | #VALUE! | #VALUE! | #VALUE! | #VALUE! | 0.6 | #VALUE! | #VALUE! | #VALUE! | #VALUE! | #VALUE! | 0.6 | #VALUE! | #VALUE! | #VALUE! | #VALUE! | #VALUE!
0.7 | #VALUE! | #VALUE! | #VALUE! | #VALUE! | #VALUE! | 0.7 | #VALUE! | #VALUE! | #VALUE! | #VALUE! | #VALUE! | 0.7 | #VALUE! | #VALUE! | #VALUE! | #VALUE! | #VALUE!
0.8 | #VALUE! | #VALUE! | #VALUE! | #VALUE! | #VALUE! | 0.8 | #VALUE! | #VALUE! | #VALUE! | #VALUE! | #VALUE! | 0.8 | #VALUE! | #VALUE! | #VALUE! | #VALUE! | #VALUE!
0.9 | #VALUE! | #VALUE! | #VALUE! | #VALUE! | #VALUE! | 0.9 | #VALUE! | #VALUE! | #VALUE! | #VALUE! | #VALUE! | 0.9 | #VALUE! | #VALUE! | #VALUE! | #VALUE! | #VALUE!
1 | #VALUE! | #VALUE! | #VALUE! | #VALUE! | #VALUE! | 1 | #VALUE! | #VALUE! | #VALUE! | #VALUE! | #VALUE! | 1 | #VALUE! | #VALUE! | #VALUE! | #VALUE! | #VALUE!
1.2 | #VALUE! | #VALUE! | #VALUE! | #VALUE! | #VALUE! | 1.2 | #VALUE! | #VALUE! | #VALUE! | #VALUE! | #VALUE! | 1.2 | #VALUE! | #VALUE! | #VALUE! | #VALUE! | #VALUE!
1.4 | #VALUE! | #VALUE! | #VALUE! | #VALUE! | #VALUE! | 1.4 | #VALUE! | #VALUE! | #VALUE! | #VALUE! | #VALUE! | 1.4 | #VALUE! | #VALUE! | #VALUE! | #VALUE! | #VALUE!
1.6 | #VALUE! | #VALUE! | #VALUE! | #VALUE! | #VALUE! | 1.6 | #VALUE! | #VALUE! | #VALUE! | #VALUE! | #VALUE! | 1.6 | #VALUE! | #VALUE! | #VALUE! | #VALUE! | #VALUE!
1.8 | #VALUE! | #VALUE! | #VALUE! | #VALUE! | #VALUE! | 1.8 | #VALUE! | #VALUE! | #VALUE! | #VALUE! | #VALUE! | 1.8 | #VALUE! | #VALUE! | #VALUE! | #VALUE! | #VALUE!
2 | #VALUE! | #VALUE! | #VALUE! | #VALUE! | #VALUE! | 2 | #VALUE! | #VALUE! | #VALUE! | #VALUE! | #VALUE! | 2 | #VALUE! | #VALUE! | #VALUE! | #VALUE! | #VALUE!
2.25 | #VALUE! | #VALUE! | #VALUE! | #VALUE! | #VALUE! | 2.25 | #VALUE! | #VALUE! | #VALUE! | #VALUE! | #VALUE! | 2.25 | #VALUE! | #VALUE! | #VALUE! | #VALUE! | #VALUE!
2.5 | #VALUE! | #VALUE! | #VALUE! | #VALUE! | #VALUE! | 2.5 | #VALUE! | #VALUE! | #VALUE! | #VALUE! | #VALUE! | 2.5 | #VALUE! | #VALUE! | #VALUE! | #VALUE! | #VALUE!
2.75 | #VALUE! | #VALUE! | #VALUE! | #VALUE! | #VALUE! | 2.75 | #VALUE! | #VALUE! | #VALUE! | #VALUE! | #VALUE! | 2.75 | #VALUE! | #VALUE! | #VALUE! | #VALUE! | #VALUE!
3 | #VALUE! | #VALUE! | #VALUE! | #VALUE! | #VALUE! | 3 | #VALUE! | #VALUE! | #VALUE! | #VALUE! | #VALUE! | 3 | #VALUE! | #VALUE! | #VALUE! | #VALUE! | #VALUE!
3.5 | #VALUE! | #VALUE! | #VALUE! | #VALUE! | #VALUE! | 3.5 | #VALUE! | #VALUE! | #VALUE! | #VALUE! | #VALUE! | 3.5 | #VALUE! | #VALUE! | #VALUE! | #VALUE! | #VALUE!
4 | #VALUE! | #VALUE! | #VALUE! | #VALUE! | #VALUE! | 4 | #VALUE! | #VALUE! | #VALUE! | #VALUE! | #VALUE! | 4 | #VALUE! | #VALUE! | #VALUE! | #VALUE! | #VALUE!

## FORZE
Periodo ipotizzato |  | 0.8735
sa/g |  | #VALUE!
Coeff riduttivo |  | #VALUE!
Forze statiche |  |  |  | Modo 1 |  | Modo 2 |  | Modo 3 |  | Modo 4 |  | Modo 5 |  | Modo 6 |  | Inviluppo
piano | g | F (kN) | Taglio | F (kN) | Taglio | F (kN) | Taglio | F (kN) | Taglio | F (kN) | Taglio | F (kN) | Taglio | F (kN) | Taglio | Taglio
|  | kN | kN | kN | kN | kN | kN | kN | kN | kN | kN | kN | kN | kN | kN | kN
20
19
18
17
16
15
14
13
12
11
10
9
8 | 1.7778 | #VALUE! | #VALUE! | 131.97 | 131.97 | -155.72 | -155.72 | 73.38 | 73.38 | -29.39 | -29.39 | 10.02 | 10.02 | -2.94 | -2.94 | 219.1398
7 | 1.5556 | #VALUE! | #VALUE! | 113.41 | 245.38 | -45.12 | -200.84 | -48.18 | 25.2 | 60.31 | 30.92 | -35.76 | -25.74 | 15.38 | 12.44 | 320.8683
6 | 1.3333 | #VALUE! | #VALUE! | 93.54 | 338.92 | 45.1 | -155.74 | -75 | -49.8 | 3.69 | 34.61 | 40.58 | 14.84 | -36.31 | -23.87 | 378.9322
5 | 1.1111 | #VALUE! | #VALUE! | 74.62 | 413.54 | 98.32 | -57.42 | -35.83 | -85.63 | -44.38 | -9.77 | 9.03 | 23.87 | 38.7 | 14.83 | 427.2353
4 | 0.88889 | #VALUE! | #VALUE! | 56.67 | 470.21 | 119.11 | 61.69 | 19.02 | -66.61 | -32.11 | -41.88 | -34.51 | -10.64 | 1.19 | 16.02 | 481.1068
3 | 0.66667 | #VALUE! | #VALUE! | 40.05 | 510.26 | 113.04 | 174.73 | 56.88 | -9.73 | 11.06 | -30.82 | -17.23 | -27.87 | -35.95 | -19.93 | 541.4003
2 | 0.44444 | #VALUE! | #VALUE! | 25.66 | 535.92 | 87.76 | 262.49 | 63.14 | 53.41 | 38.41 | 7.59 | 21.14 | -6.73 | 3.8 | -16.13 | 599.4389
1 | 0.22222 | #VALUE! | #VALUE! | 12.26 | 548.18 | 47.69 | 310.18 | 40.31 | 93.72 | 32.39 | 39.98 | 30.03 | 23.3 | 34.79 | 18.66 | 638.7377

## PROG EBF statica
LINK | [20 empty] | Diagonale | [20 empty] | Colonna EBF (IMAX) | [17 empty] | Trave esterna al link
Profilo | Acciaio | fyk | piano | V | M | Vpl Link | Mpl Link |  | eVp/Mp | Tipo | jp |  | Ωs | Ωi | Verifica Resistenza |  | Verifica |  | Rapporto Kasai |  | Profilo | Acciaio | fyk |  | NEd | MSd | NbRd | NbRd N+M | MNy.Rd | Nmy.Rd |  | VERIFICHE | [9 empty] | Profilo | Acciaio | fyk |  | NEd | MEd | Npl,Rd | Mpl,Rd | 0.9NbRd | NbRd N+M | MNy.Rd | Nmy.Rd | VERIFICA |  |  |  | QV |  | Profilo | Acciaio | fyk | Scarto | DMSd | NEd | VEd | MEd | r | Npl,Rd | Vpl,Rd | Mpl,Rd | NSd | VSd | MSd | Nb.Rd | NMy.Rd | Nb,Rd(M) | MNy.Rd | Verifica
scelto |  | N/mm² |  | kN | kNm | kN | kNm |  |  |  | rad |  | kN | Ωmin |  |  | inst locale |  |  |  | scelto |  | N/mm² |  | kN | kNm | kN | kN | kNm | kN |  | Resistenza |  | Stabilità |  | Compatibilità geometrica |  |  |  | Instabilità locale |  | scelto |  | N/mm² |  | kN | kNm | kN | kNm | kN | kN | kNm | kN | Resistenza |  | Stabilità |  | Stabilità |  | scelto |  | N/mm² | (%) | kNm | kN | kN | kNm |  | kN | kN | kNm | Np | Vp | Mp | kN | kN | kN | kNm | Resistenza |  | Instabilità
|  |  |  | minimo di progetto |  | resistente | [10 empty] | EC3 | AISC | Assoluto | Normaliz. | [15 empty] | Colonna | Trave | Assi brace-trave |  | EC3 | AISC
20 | bar: kN to kNm; kN to kNm
19 | bar: kN to kNm; kN to kNm
18 | bar: kN to kNm; kN to kNm
17 | bar: kN to kNm; kN to kNm
16 | bar: kN to kNm; kN to kNm
15 | bar: kN to kNm; kN to kNm
14 | bar: kN to kNm; kN to kNm
13 | bar: kN to kNm; kN to kNm
12 | bar: kN to kNm; kN to kNm
11 | bar: kN to kNm; kN to kNm
10 | bar: kN to kNm; kN to kNm
9 | bar: kN to kNm; kN to kNm
HEA 160 | 360 | 235 | 8 | #VALUE! | #VALUE! | #VALUE! | #VALUE! | #VALUE! | #VALUE! | #VALUE! | #VALUE! |  | #VALUE! | #VALUE! | #VALUE! | #VALUE! | #VALUE! | #VALUE! | #VALUE! | #VALUE! | HEB 140 | 360 | 235 | #VALUE! | #VALUE! | #VALUE! | #VALUE! | #VALUE! | #VALUE! | #VALUE! |  | #VALUE! | #VALUE! | #VALUE! | #VALUE! | 0.77778 | 0.875 | NO | 1.2495 | #VALUE! | #VALUE! | HEA 180 | 360 | 235 | #VALUE! | #VALUE! |  | #VALUE! | #VALUE! | #VALUE! | #VALUE! | #VALUE! | #VALUE! | #VALUE! | #VALUE! | #VALUE! | #VALUE! | #VALUE! | #VALUE! | HEA 160 | 360 | 235 | #VALUE! | #VALUE! | #VALUE! | #VALUE! | #VALUE! | #VALUE! | #VALUE! | #VALUE! | #VALUE! | #VALUE! | #VALUE! | #VALUE! | #VALUE! | #VALUE! | #VALUE! | #VALUE! | #VALUE! | #VALUE! | #VALUE! | #VALUE!
HEB 180 | 360 | 235 | 7 | #VALUE! | #VALUE! | #VALUE! | #VALUE! | #VALUE! | #VALUE! | #VALUE! | #VALUE! |  | #VALUE! | #VALUE! | #VALUE! | #VALUE! | #VALUE! | #VALUE! | #VALUE! | #VALUE! | HEB 140 | 360 | 235 | #VALUE! | #VALUE! | #VALUE! | #VALUE! | #VALUE! | #VALUE! | #VALUE! |  | #VALUE! | #VALUE! | #VALUE! | #VALUE! | 0.77778 | 0.77778 | NO | 1.0551 | #VALUE! | #VALUE! | HEA 180 | 360 | 235 | #VALUE! | #VALUE! |  | #VALUE! | #VALUE! | #VALUE! | #VALUE! | #VALUE! | #VALUE! | #VALUE! | #VALUE! | #VALUE! | #VALUE! | #VALUE! | #VALUE! | HEB 180 | 360 | 235 | #VALUE! | #VALUE! | #VALUE! | #VALUE! | #VALUE! | #VALUE! | #VALUE! | #VALUE! | #VALUE! | #VALUE! | #VALUE! | #VALUE! | #VALUE! | #VALUE! | #VALUE! | #VALUE! | #VALUE! | #VALUE! | #VALUE! | #VALUE!
HEB 220 | 360 | 235 | 6 | #VALUE! | #VALUE! | #VALUE! | #VALUE! | #VALUE! | #VALUE! | #VALUE! | #VALUE! |  | #VALUE! | #VALUE! | #VALUE! | #VALUE! | #VALUE! | #VALUE! | #VALUE! | #VALUE! | HEB 180 | 360 | 235 | #VALUE! | #VALUE! | #VALUE! | #VALUE! | #VALUE! | #VALUE! | #VALUE! |  | #VALUE! | #VALUE! | #VALUE! | #VALUE! | 0.75 | 0.81818 | NO | 1.1099 | #VALUE! | #VALUE! | HEB 240 | 360 | 235 | #VALUE! | #VALUE! |  | #VALUE! | #VALUE! | #VALUE! | #VALUE! | #VALUE! | #VALUE! | #VALUE! | #VALUE! | #VALUE! | #VALUE! | #VALUE! | #VALUE! | HEB 220 | 360 | 235 | #VALUE! | #VALUE! | #VALUE! | #VALUE! | #VALUE! | #VALUE! | #VALUE! | #VALUE! | #VALUE! | #VALUE! | #VALUE! | #VALUE! | #VALUE! | #VALUE! | #VALUE! | #VALUE! | #VALUE! | #VALUE! | #VALUE! | #VALUE!
HEB 260 | 360 | 235 | 5 | #VALUE! | #VALUE! | #VALUE! | #VALUE! | #VALUE! | #VALUE! | #VALUE! | #VALUE! |  | #VALUE! | #VALUE! | #VALUE! | #VALUE! | #VALUE! | #VALUE! | #VALUE! | #VALUE! | HEB 180 | 360 | 235 | #VALUE! | #VALUE! | #VALUE! | #VALUE! | #VALUE! | #VALUE! | #VALUE! |  | #VALUE! | #VALUE! | #VALUE! | #VALUE! | 0.75 | 0.69231 | OK | 0.93916 | #VALUE! | #VALUE! | HEB 240 | 360 | 235 | #VALUE! | #VALUE! |  | #VALUE! | #VALUE! | #VALUE! | #VALUE! | #VALUE! | #VALUE! | #VALUE! | #VALUE! | #VALUE! | #VALUE! | #VALUE! | #VALUE! | HEB 260 | 360 | 235 | #VALUE! | #VALUE! | #VALUE! | #VALUE! | #VALUE! | #VALUE! | #VALUE! | #VALUE! | #VALUE! | #VALUE! | #VALUE! | #VALUE! | #VALUE! | #VALUE! | #VALUE! | #VALUE! | #VALUE! | #VALUE! | #VALUE! | #VALUE!
HEB 280 | 360 | 235 | 4 | #VALUE! | #VALUE! | #VALUE! | #VALUE! |  | #VALUE! | #VALUE! | #VALUE! |  | #VALUE! | #VALUE! | #VALUE! | #VALUE! | #VALUE! | #VALUE! | #VALUE! | #VALUE! | HEB 200 | 360 | 235 | #VALUE! | #VALUE! | #VALUE! | #VALUE! | #VALUE! | #VALUE! | #VALUE! |  | #VALUE! | #VALUE! | #VALUE! | #VALUE! | 0.66667 | 0.71429 | OK | 0.96898 | #VALUE! | #VALUE! | HEB 340 | 430 | 275 | #VALUE! | #VALUE! |  | #VALUE! | #VALUE! | #VALUE! | #VALUE! | #VALUE! | #VALUE! | #VALUE! | #VALUE! | #VALUE! | #VALUE! | #VALUE! | #VALUE! | HEB 280 | 360 | 235 | #VALUE! | #VALUE! | #VALUE! | #VALUE! | #VALUE! | #VALUE! | #VALUE! | #VALUE! | #VALUE! | #VALUE! | #VALUE! | #VALUE! | #VALUE! | #VALUE! | #VALUE! | #VALUE! | #VALUE! | #VALUE! | #VALUE! | #VALUE!
HEB 300 | 360 | 235 | 3 | #VALUE! | #VALUE! | #VALUE! | #VALUE! |  | #VALUE! | #VALUE! | #VALUE! |  | #VALUE! | #VALUE! | #VALUE! | #VALUE! | #VALUE! | #VALUE! | #VALUE! | #VALUE! | HEB 200 | 360 | 235 | #VALUE! | #VALUE! | #VALUE! | #VALUE! | #VALUE! | #VALUE! | #VALUE! |  | #VALUE! | #VALUE! | #VALUE! | #VALUE! | 0.66667 | 0.66667 | OK | 0.90438 | #VALUE! | #VALUE! | HEB 340 | 430 | 275 | #VALUE! | #VALUE! |  | #VALUE! | #VALUE! | #VALUE! | #VALUE! | #VALUE! | #VALUE! | #VALUE! | #VALUE! | #VALUE! | #VALUE! | #VALUE! | #VALUE! | HEB 300 | 360 | 235 | #VALUE! | #VALUE! | #VALUE! | #VALUE! | #VALUE! | #VALUE! | #VALUE! | #VALUE! | #VALUE! | #VALUE! | #VALUE! | #VALUE! | #VALUE! | #VALUE! | #VALUE! | #VALUE! | #VALUE! | #VALUE! | #VALUE! | #VALUE!
HEB 320 | 360 | 235 | 2 | #VALUE! | #VALUE! | #VALUE! | #VALUE! |  | #VALUE! | #VALUE! | #VALUE! |  | #VALUE! | #VALUE! | #VALUE! | #VALUE! | #VALUE! | #VALUE! | #VALUE! | #VALUE! | HEB 200 | 360 | 235 | #VALUE! | #VALUE! | #VALUE! | #VALUE! | #VALUE! | #VALUE! | #VALUE! |  | #VALUE! | #VALUE! | #VALUE! | #VALUE! | 0.66667 | 0.66667 | OK | 0.84786 | #VALUE! | #VALUE! | HEB 450 | 510 | 355 | #VALUE! | #VALUE! |  | #VALUE! | #VALUE! | #VALUE! | #VALUE! | #VALUE! | #VALUE! | #VALUE! | #VALUE! | #VALUE! | #VALUE! | #VALUE! | #VALUE! | HEB 320 | 360 | 235 | #VALUE! | #VALUE! | #VALUE! | #VALUE! | #VALUE! | #VALUE! | #VALUE! | #VALUE! | #VALUE! | #VALUE! | #VALUE! | #VALUE! | #VALUE! | #VALUE! | #VALUE! | #VALUE! | #VALUE! | #VALUE! | #VALUE! | #VALUE!
HEB 320 | 360 | 235 | 1 | #VALUE! | #VALUE! | #VALUE! | #VALUE! |  | #VALUE! | #VALUE! | #VALUE! |  | #VALUE! | #VALUE! | #VALUE! | #VALUE! | #VALUE! | #VALUE! | #VALUE! | #VALUE! | HEB 200 | 360 | 235 | #VALUE! | #VALUE! | #VALUE! | #VALUE! | #VALUE! | #VALUE! | #VALUE! |  | #VALUE! | #VALUE! | #VALUE! | #VALUE! | 0.66667 | 0.66667 | OK | 0.84786 | #VALUE! | #VALUE! | HEB 450 | 510 | 355 | #VALUE! | #VALUE! |  | #VALUE! | #VALUE! | #VALUE! | #VALUE! | #VALUE! | #VALUE! | #VALUE! | #VALUE! | #VALUE! | #VALUE! | #VALUE! | #VALUE! | HEB 320 | 360 | 235 | #VALUE! | #VALUE! | #VALUE! | #VALUE! | #VALUE! | #VALUE! | #VALUE! | #VALUE! | #VALUE! | #VALUE! | #VALUE! | #VALUE! | #VALUE! | #VALUE! | #VALUE! | #VALUE! | #VALUE! | #VALUE! | #VALUE! | #VALUE!
[10 empty] | media | #VALUE! | min | #VALUE! |  | Media | #VALUE! |  |  | Media/Min | #VALUE!
[17 empty] | Pga atteso |  | #VALUE! | g | [27 empty] | #VALUE! |  | #VALUE!
EC8 (2003)
[21 empty] | Profilo | Acciaio | fyk |  | l/lo | L0 | psi | Piano |  |  | l/lo | L0 |  | It/Id | [7 empty] | Profilo | Acciaio | fyk |  | L0 | psi | Piano | [11 empty] | Profilo | Acciaio | fyk |  |  | lz/lo
[21 empty] | scelto |  | N/mm² |  | piano telaio | Lo | Y | Lo |  |  | fuori piano | Lo |  | cm4 | [7 empty] | scelto |  | N/mm² |  | L0 | Y | Piano | [11 empty] | scelto |  | N/mm² |  |  | 1 | L0 | Y | Piano
[28 empty] | 1 | [18 empty] | 0.5 | 1 | [19 empty] | 1
[21 empty] | HEB 140 | 360 | 235 |  | 0.5 | 2.4418 | -0.5 | 1 |  |  | 0.5 | 2.4418 |  | 1.1087 | [7 empty] | HEA 180 | 360 | 235 |  | 3.3 | 0.5 | 1 | [11 empty] | HEA 160 | 360 | 235 |  |  | 1 | 3.6 | 0 | 1
[21 empty] | HEB 140 | 360 | 235 |  | 0.5 | 2.4418 | -0.5 | 1 |  |  | 0.5 | 2.4418 |  | 2.5388 | [7 empty] | HEA 180 | 360 | 235 |  | 3.3 | 0.5 | 1 | [11 empty] | HEB 180 | 360 | 235 |  |  | 1 | 3.6 | 0 | 1
[21 empty] | HEB 180 | 360 | 235 |  | 0.5 | 2.4418 | -0.5 | 1 |  |  | 0.5 | 2.4418 |  | 2.112 | [7 empty] | HEB 240 | 360 | 235 |  | 3.3 | 0.5 | 1 | [11 empty] | HEB 220 | 360 | 235 |  |  | 1 | 3.6 | 0 | 1
[21 empty] | HEB 180 | 360 | 235 |  | 0.5 | 2.4418 | -0.5 | 1 |  |  | 0.5 | 2.4418 |  | 3.8943 | [7 empty] | HEB 240 | 360 | 235 |  | 3.3 | 0.5 | 1 | [11 empty] | HEB 260 | 360 | 235 |  |  | 1 | 3.6 | 0 | 1
[21 empty] | HEB 200 | 360 | 235 |  | 0.5 | 2.4418 | -0.5 | 1 |  |  | 0.5 | 2.4418 |  | 3.3831 | [7 empty] | HEB 340 | 430 | 275 |  | 3.3 | 0.5 | 1 | [11 empty] | HEB 280 | 360 | 235 |  |  | 1 | 3.6 | 0 | 1
[21 empty] | HEB 200 | 360 | 235 |  | 0.5 | 2.4418 | -0.5 | 1 |  |  | 0.5 | 2.4418 |  | 4.4182 | [7 empty] | HEB 340 | 430 | 275 |  | 3.3 | 0.5 | 1 | [11 empty] | HEB 300 | 360 | 235 |  |  | 1 | 3.6 | 0 | 1
[21 empty] | HEB 200 | 360 | 235 |  | 0.5 | 2.4418 | -0.5 | 1 |  |  | 0.5 | 2.4418 |  | 5.4113 | [7 empty] | HEB 450 | 510 | 355 |  | 3.3 | 0.5 | 1 | [11 empty] | HEB 320 | 360 | 235 |  |  | 1 | 3.6 | 0 | 1
[21 empty] | HEB 200 | 360 | 235 |  | 0.5 | 2.4418 | -0.5 | 1 |  |  | 0.5 | 2.4418 |  | 5.4113 | [7 empty] | HEB 450 | 510 | 355 |  | 3.3 | 0.5 | 1 | [11 empty] | HEB 320 | 360 | 235 |  |  | 1 | 3.6 | 0 | 1
TRAVE ESTERNA AL LINK
Note on G3: Aurelio Ghersi: mettere qui il collegamento ai valori che si vuole usare
Note on BE31: \\: piano=1 per Asse forte piano=2 per Asse debole

## PROG EBF
LINK | [18 empty] | Diagonale | [19 empty] | Colonna EBF (IMAX) | [16 empty] | Trave esterna al link
Profilo | Acciaio | fyk | piano | V | M | Vpl Link | Mpl Link | eVp/Mp | Tipo | jp |  | Ωs | Verifica Resistenza |  | Verifica |  | Rapporto Kasai |  | Profilo | Acciaio | fyk | NEd | MSd | NbRd | NbRd N+M | MNy.Rd | Nmy.Rd |  | VERIFICHE | [9 empty] | Profilo | Acciaio | fyk | NEd | MEd | Npl,Rd | Mpl,Rd | NbRd | NbRd N+M | MNy.Rd | Nmy.Rd | VERIFICA |  |  |  | QV |  | Profilo | Acciaio | fyk | Scarto | DMSd | NEd | VEd | MEd | r | Npl,Rd | Vpl,Rd | Mpl,Rd | NSd | VSd | MSd | Nb.Rd | NMy.Rd | Nb,Rd(M) | MNy.Rd | Verifica
scelto |  | N/mm² |  | kN | kNm | kN | kNm |  |  | rad |  | kN |  |  | inst locale |  |  |  | scelto |  | N/mm² | kN | kNm | kN | kN | kNm | kN |  | Resistenza |  | Stabilità |  | Compatibilità geometrica |  |  |  | Instabilità locale |  | scelto |  | N/mm² | kN | kNm | kN | kNm | kN | kN | kNm | kN | Resistenza |  | Stabilità |  | Stabilità |  | scelto |  | N/mm² | (%) | kNm | kN | kN | kNm |  | kN | kN | kNm | Np | Vp | Mp | kN | kN | kN | kNm | Resistenza |  | Instabilità
|  |  |  | minimo di progetto |  | resistente | [8 empty] | EC3 | AISC | Assoluto | Normaliz. | [14 empty] | Colonna | Trave | Assi brace-trave |  | EC3 | AISC
20 | bar: kN to kNm; kN to kNm
19 | bar: kN to kNm; kN to kNm
18 | bar: kN to kNm; kN to kNm
17 | bar: kN to kNm; kN to kNm
16 | bar: kN to kNm; kN to kNm
15 | bar: kN to kNm; kN to kNm
14 | bar: kN to kNm; kN to kNm
13 | bar: kN to kNm; kN to kNm
12 | bar: kN to kNm; kN to kNm
11 | bar: kN to kNm; kN to kNm
10 | bar: kN to kNm; kN to kNm
9 | bar: kN to kNm; kN to kNm
HEA 120 | 360 | 235 | 8 | 90.51 | 36.29 | #VALUE! | #VALUE! | #VALUE! | #VALUE! | #VALUE! |  | #VALUE! | #VALUE! | #VALUE! | #VALUE! | #VALUE! | #VALUE! | #VALUE! | HEB 120 | 360 | 235 | #VALUE! | 20.85 | #VALUE! | #VALUE! | #VALUE! | #VALUE! |  | #VALUE! | #VALUE! | #VALUE! | #VALUE! | 0.66667 | 1 | NO | 1.428 | #VALUE! | #VALUE! | HEA 180 | 360 | 235 | #VALUE! | 4.51 | #VALUE! | #VALUE! | #VALUE! | #VALUE! | #VALUE! | #VALUE! | #VALUE! | #VALUE! | #VALUE! | #VALUE! | #VALUE! | #VALUE! | HEA 120 | 360 | 235 | #VALUE! | #VALUE! | #VALUE! | 4.32 | 15.52 | #VALUE! | #VALUE! | #VALUE! | #VALUE! | #VALUE! | #VALUE! | #VALUE! | #VALUE! | #VALUE! | #VALUE! | #VALUE! | #VALUE! | #VALUE! | #VALUE! | #VALUE!
HEA 160 | 360 | 235 | 7 | 169.33 | 68.32 | #VALUE! | #VALUE! | #VALUE! | #VALUE! | #VALUE! |  | #VALUE! | #VALUE! | #VALUE! | #VALUE! | #VALUE! | #VALUE! | #VALUE! | HEB 120 | 360 | 235 | #VALUE! | 22.82 | #VALUE! | #VALUE! | #VALUE! | #VALUE! |  | #VALUE! | #VALUE! | #VALUE! | #VALUE! | 0.66667 | 0.75 | NO | 1.071 | #VALUE! | #VALUE! | HEA 180 | 360 | 235 | #VALUE! | 4.27 | #VALUE! | #VALUE! | #VALUE! | #VALUE! | #VALUE! | #VALUE! | #VALUE! | #VALUE! | #VALUE! | #VALUE! | #VALUE! | #VALUE! | HEA 160 | 360 | 235 | #VALUE! | #VALUE! | #VALUE! | 12.69 | 45.7 | #VALUE! | #VALUE! | #VALUE! | #VALUE! | #VALUE! | #VALUE! | #VALUE! | #VALUE! | #VALUE! | #VALUE! | #VALUE! | #VALUE! | #VALUE! | #VALUE! | #VALUE!
HEB 160 | 360 | 235 | 6 | 239.29 | 96.48 | #VALUE! | #VALUE! | #VALUE! | #VALUE! | #VALUE! |  | #VALUE! | #VALUE! | #VALUE! | #VALUE! | #VALUE! | #VALUE! | #VALUE! | HEB 140 | 360 | 235 | #VALUE! | 35.42 | #VALUE! | #VALUE! | #VALUE! | #VALUE! |  | #VALUE! | #VALUE! | #VALUE! | #VALUE! | 0.7 | 0.875 | NO | 1.187 | #VALUE! | #VALUE! | HEB 200 | 360 | 235 | #VALUE! | 7.52 | #VALUE! | #VALUE! | #VALUE! | #VALUE! | #VALUE! | #VALUE! | #VALUE! | #VALUE! | #VALUE! | #VALUE! | #VALUE! | #VALUE! | HEB 160 | 360 | 235 | #VALUE! | #VALUE! | #VALUE! | 17.04 | 61.34 | #VALUE! | #VALUE! | #VALUE! | #VALUE! | #VALUE! | #VALUE! | #VALUE! | #VALUE! | #VALUE! | #VALUE! | #VALUE! | #VALUE! | #VALUE! | #VALUE! | #VALUE!
HEB 180 | 360 | 235 | 5 | 295.4 | 119.77 | #VALUE! | #VALUE! | #VALUE! | #VALUE! | #VALUE! |  | #VALUE! | #VALUE! | #VALUE! | #VALUE! | #VALUE! | #VALUE! | #VALUE! | HEB 140 | 360 | 235 | #VALUE! | 32.91 | #VALUE! | #VALUE! | #VALUE! | #VALUE! |  | #VALUE! | #VALUE! | #VALUE! | #VALUE! | 0.7 | 0.77778 | NO | 1.0551 | #VALUE! | #VALUE! | HEB 200 | 360 | 235 | #VALUE! | 7.82 | #VALUE! | #VALUE! | #VALUE! | #VALUE! | #VALUE! | #VALUE! | #VALUE! | #VALUE! | #VALUE! | #VALUE! | #VALUE! | #VALUE! | HEB 180 | 360 | 235 | #VALUE! | #VALUE! | #VALUE! | 24.25 | 87.28 | #VALUE! | #VALUE! | #VALUE! | #VALUE! | #VALUE! | #VALUE! | #VALUE! | #VALUE! | #VALUE! | #VALUE! | #VALUE! | #VALUE! | #VALUE! | #VALUE! | #VALUE!
HEB 180 | 360 | 235 | 4 | 338.41 | 136.62 | #VALUE! | #VALUE! | #VALUE! | #VALUE! | #VALUE! |  | #VALUE! | #VALUE! | #VALUE! | #VALUE! | #VALUE! | #VALUE! | #VALUE! | HEB 160 | 360 | 235 | #VALUE! | 52.45 | #VALUE! | #VALUE! | #VALUE! | #VALUE! |  | #VALUE! | #VALUE! | #VALUE! | #VALUE! | 0.61538 | 0.88889 | NO | 1.2058 | #VALUE! | #VALUE! | HEB 260 | 430 | 275 | #VALUE! | 10.67 | #VALUE! | #VALUE! | #VALUE! | #VALUE! | #VALUE! | #VALUE! | #VALUE! | #VALUE! | #VALUE! | #VALUE! | #VALUE! | #VALUE! | HEB 180 | 360 | 235 | #VALUE! | #VALUE! | #VALUE! | 23.53 | 84.71 | #VALUE! | #VALUE! | #VALUE! | #VALUE! | #VALUE! | #VALUE! | #VALUE! | #VALUE! | #VALUE! | #VALUE! | #VALUE! | #VALUE! | #VALUE! | #VALUE! | #VALUE!
HEB 200 | 360 | 235 | 3 | 379.38 | 154.09 | #VALUE! | #VALUE! | #VALUE! | #VALUE! | #VALUE! |  | #VALUE! | #VALUE! | #VALUE! | #VALUE! | #VALUE! | #VALUE! | #VALUE! | HEB 160 | 360 | 235 | #VALUE! | 45.18 | #VALUE! | #VALUE! | #VALUE! | #VALUE! |  | #VALUE! | #VALUE! | #VALUE! | #VALUE! | 0.61538 | 0.8 | NO | 1.0853 | #VALUE! | #VALUE! | HEB 260 | 430 | 275 | #VALUE! | 17.94 | #VALUE! | #VALUE! | #VALUE! | #VALUE! | #VALUE! | #VALUE! | #VALUE! | #VALUE! | #VALUE! | #VALUE! | #VALUE! | #VALUE! | HEB 200 | 360 | 235 | #VALUE! | #VALUE! | #VALUE! | 30.43 | 109.57 | #VALUE! | #VALUE! | #VALUE! | #VALUE! | #VALUE! | #VALUE! | #VALUE! | #VALUE! | #VALUE! | #VALUE! | #VALUE! | #VALUE! | #VALUE! | #VALUE! | #VALUE!
HEB 200 | 360 | 235 | 2 | 395.19 | 159.97 | #VALUE! | #VALUE! | #VALUE! | #VALUE! | #VALUE! |  | #VALUE! | #VALUE! | #VALUE! | #VALUE! | #VALUE! | #VALUE! | #VALUE! | HEB 160 | 360 | 235 | #VALUE! | 47.2 | #VALUE! | #VALUE! | #VALUE! | #VALUE! |  | #VALUE! | #VALUE! | #VALUE! | #VALUE! | 0.53333 | 0.8 | NO | 1.0853 | #VALUE! | #VALUE! | HEB 340 | 430 | 275 | #VALUE! | 12.16 | #VALUE! | #VALUE! | #VALUE! | #VALUE! | #VALUE! | #VALUE! | #VALUE! | #VALUE! | #VALUE! | #VALUE! | #VALUE! | #VALUE! | HEB 200 | 360 | 235 | #VALUE! | #VALUE! | #VALUE! | 31.47 | 113.31 | #VALUE! | #VALUE! | #VALUE! | #VALUE! | #VALUE! | #VALUE! | #VALUE! | #VALUE! | #VALUE! | #VALUE! | #VALUE! | #VALUE! | #VALUE! | #VALUE! | #VALUE!
HEB 200 | 360 | 235 | 1 | 417.04 | 168.98 | #VALUE! | #VALUE! | #VALUE! | #VALUE! | #VALUE! |  | #VALUE! | #VALUE! | #VALUE! | #VALUE! | #VALUE! | #VALUE! | #VALUE! | HEB 160 | 360 | 235 | #VALUE! | 49.22 | #VALUE! | #VALUE! | #VALUE! | #VALUE! |  | #VALUE! | #VALUE! | #VALUE! | #VALUE! | 0.53333 | 0.8 | NO | 1.0853 | #VALUE! | #VALUE! | HEB 340 | 430 | 275 | #VALUE! | 20.96 | #VALUE! | #VALUE! | #VALUE! | #VALUE! | #VALUE! | #VALUE! | #VALUE! | #VALUE! | #VALUE! | #VALUE! | #VALUE! | #VALUE! | HEB 200 | 360 | 235 | #VALUE! | #VALUE! | #VALUE! | 33.44 | 120.38 | #VALUE! | #VALUE! | #VALUE! | #VALUE! | #VALUE! | #VALUE! | #VALUE! | #VALUE! | #VALUE! | #VALUE! | #VALUE! | #VALUE! | #VALUE! | #VALUE! | #VALUE!
[9 empty] | media | #VALUE! | min | #VALUE! | Media | #VALUE! |  |  | Media/Min | #VALUE!
[15 empty] | Pga atteso |  | #VALUE! | g
EC8 (2003)
[19 empty] | Profilo | Acciaio | fyk | l/lo | L0 | psi | Piano |  |  | l/lo | L0 | [9 empty] | Profilo | Acciaio | fyk | L0 | psi | Piano | [11 empty] | Profilo | Acciaio | fyk |  |  | lz/lo
[19 empty] | scelto |  | N/mm² | piano telaio | Lo | Y | Lo |  |  | fuori piano | Lo | [9 empty] | scelto |  | N/mm² | L0 | Y | Piano | [11 empty] | scelto |  | N/mm² |  |  | 1 | L0 | Y | Piano
[25 empty] | 1 | [17 empty] | 0.5 | 1 | [19 empty] | 1
[19 empty] | HEB 120 | 360 | 235 | 0.5 | 2.4418 | -0.5 | 1 |  |  | 0.5 | 2.4418 | [9 empty] | HEA 180 | 360 | 235 | 3.3 | 0.5 | 1 | [11 empty] | HEA 120 | 360 | 235 |  |  | 1 | 3.6 | 0 | 1
[19 empty] | HEB 120 | 360 | 235 | 0.5 | 2.4418 | -0.5 | 1 |  |  | 0.5 | 2.4418 | [9 empty] | HEA 180 | 360 | 235 | 3.3 | 0.5 | 1 | [11 empty] | HEA 160 | 360 | 235 |  |  | 1 | 3.6 | 0 | 1
[19 empty] | HEB 140 | 360 | 235 | 0.5 | 2.4418 | -0.5 | 1 |  |  | 0.5 | 2.4418 | [9 empty] | HEB 200 | 360 | 235 | 3.3 | 0.5 | 1 | [11 empty] | HEB 160 | 360 | 235 |  |  | 1 | 3.6 | 0 | 1
[19 empty] | HEB 140 | 360 | 235 | 0.5 | 2.4418 | -0.5 | 1 |  |  | 0.5 | 2.4418 | [9 empty] | HEB 200 | 360 | 235 | 3.3 | 0.5 | 1 | [11 empty] | HEB 180 | 360 | 235 |  |  | 1 | 3.6 | 0 | 1
[19 empty] | HEB 160 | 360 | 235 | 0.5 | 2.4418 | -0.5 | 1 |  |  | 0.5 | 2.4418 | [9 empty] | HEB 260 | 430 | 275 | 3.3 | 0.5 | 1 | [11 empty] | HEB 180 | 360 | 235 |  |  | 1 | 3.6 | 0 | 1
[19 empty] | HEB 160 | 360 | 235 | 0.5 | 2.4418 | -0.5 | 1 |  |  | 0.5 | 2.4418 | [9 empty] | HEB 260 | 430 | 275 | 3.3 | 0.5 | 1 | [11 empty] | HEB 200 | 360 | 235 |  |  | 1 | 3.6 | 0 | 1
[19 empty] | HEB 160 | 360 | 235 | 0.5 | 2.4418 | -0.5 | 1 |  |  | 0.5 | 2.4418 | [9 empty] | HEB 340 | 430 | 275 | 3.3 | 0.5 | 1 | [11 empty] | HEB 200 | 360 | 235 |  |  | 1 | 3.6 | 0 | 1
[19 empty] | HEB 160 | 360 | 235 | 0.5 | 2.4418 | -0.5 | 1 |  |  | 0.5 | 2.4418 | [9 empty] | HEB 340 | 430 | 275 | 3.3 | 0.5 | 1 | [11 empty] | HEB 200 | 360 | 235 |  |  | 1 | 3.6 | 0 | 1
TRAVE ESTERNA AL LINK
Note on G3: Aurelio Ghersi: mettere qui il collegamento ai valori che si vuole usare
Note on BE31: \\: piano=1 per Asse forte piano=2 per Asse debole

## PROG COL
| Colonna C2 | [9 empty] | Colonna C1 | [9 empty] | Colonna C0 | [9 empty] | Trave Piano Tipo
piano | Profilo | Acciaio | fyk | NEd | Npl,Rd | Nb,Rd | VERIFICA |  |  |  | Profilo | Acciaio | fyk | NEd | Npl,Rd | Nb,Rd | VERIFICA |  |  |  | Profilo | Acciaio | fyk | NEd | Npl,Rd | Nb,Rd | VERIFICA |  |  |  | Profilo | Acciaio | fyk | MEd | Mpl,Rd | Verifica
| scelto |  | N/mm² | kN | kN | kN | Resistenza |  | Stabilità |  | scelto |  | N/mm² | kN | kN | kN | Resistenza |  | Stabilità |  | scelto |  | N/mm² | kN | kN | kN | Resistenza |  | Stabilità |  | scelto |  | N/mm² | kNm | kNm | Resistenza
20 | [30 empty] | IPE 360 | 360 | 235 | 293.12 | #VALUE! | #VALUE! | #VALUE!
19
18
17
16
15
14
13
12
11
10
9
8 | HEB 200 | 360 | 235 | 586.24 | #VALUE! | #VALUE! | #VALUE! | #VALUE! | #VALUE! | #VALUE! | HEA 140 | 360 | 235 | 146.56 | #VALUE! | #VALUE! | #VALUE! | #VALUE! | #VALUE! | #VALUE! | HEA 180 | 360 | 235 | 293.12 | #VALUE! | #VALUE! | #VALUE! | #VALUE! | #VALUE! | #VALUE!
7 | HEB 200 | 360 | 235 | 1172.48 | #VALUE! | #VALUE! | #VALUE! | #VALUE! | #VALUE! | #VALUE! | HEA 140 | 360 | 235 | 293.12 | #VALUE! | #VALUE! | #VALUE! | #VALUE! | #VALUE! | #VALUE! | HEA 180 | 360 | 235 | 586.24 | #VALUE! | #VALUE! | #VALUE! | #VALUE! | #VALUE! | #VALUE!
6 | HEB 280 | 360 | 235 | 1758.72 | #VALUE! | #VALUE! | #VALUE! | #VALUE! | #VALUE! | #VALUE! | HEA 180 | 360 | 235 | 439.68 | #VALUE! | #VALUE! | #VALUE! | #VALUE! | #VALUE! | #VALUE! | HEB 200 | 360 | 235 | 879.36 | #VALUE! | #VALUE! | #VALUE! | #VALUE! | #VALUE! | #VALUE!
5 | HEB 280 | 360 | 235 | 2344.96 | #VALUE! | #VALUE! | #VALUE! | #VALUE! | #VALUE! | #VALUE! | HEA 180 | 360 | 235 | 586.24 | #VALUE! | #VALUE! | #VALUE! | #VALUE! | #VALUE! | #VALUE! | HEB 200 | 360 | 235 | 1172.48 | #VALUE! | #VALUE! | #VALUE! | #VALUE! | #VALUE! | #VALUE!
4 | HEB 320 | 430 | 275 | 2931.2 | #VALUE! | #VALUE! | #VALUE! | #VALUE! | #VALUE! | #VALUE! | HEB 180 | 430 | 275 | 732.8 | #VALUE! | #VALUE! | #VALUE! | #VALUE! | #VALUE! | #VALUE! | HEB 260 | 430 | 275 | 1465.6 | #VALUE! | #VALUE! | #VALUE! | #VALUE! | #VALUE! | #VALUE!
3 | HEB 320 | 430 | 275 | 3517.44 | #VALUE! | #VALUE! | #VALUE! | #VALUE! | #VALUE! | #VALUE! | HEB 180 | 430 | 275 | 879.36 | #VALUE! | #VALUE! | #VALUE! | #VALUE! | #VALUE! | #VALUE! | HEB 260 | 430 | 275 | 1758.72 | #VALUE! | #VALUE! | #VALUE! | #VALUE! | #VALUE! | #VALUE!
2 | HEB 400 | 430 | 275 | 4103.68 | #VALUE! | #VALUE! | #VALUE! | #VALUE! | #VALUE! | #VALUE! | HEB 200 | 430 | 275 | 1025.92 | #VALUE! | #VALUE! | #VALUE! | #VALUE! | #VALUE! | #VALUE! | HEB 340 | 430 | 275 | 2051.84 | #VALUE! | #VALUE! | #VALUE! | #VALUE! | #VALUE! | #VALUE!
1 | HEB 400 | 430 | 275 | 4689.92 | #VALUE! | #VALUE! | #VALUE! | #VALUE! | #VALUE! | #VALUE! | HEB 200 | 430 | 275 | 1172.48 | #VALUE! | #VALUE! | #VALUE! | #VALUE! | #VALUE! | #VALUE! | HEB 340 | 430 | 275 | 2344.96 | #VALUE! | #VALUE! | #VALUE! | #VALUE! | #VALUE! | #VALUE!
| Profilo | Acciaio | fyk | L0 |  | Piano |  |  |  |  | Profilo | Acciaio | fyk | L0 |  | Piano |  |  |  |  | Profilo | Acciaio | fyk | L0 | psi | Piano
| scelto |  | N/mm² | L0 |  | Piano |  |  |  |  | scelto |  | N/mm² | L0 |  | Piano |  |  |  |  | scelto |  | N/mm² | L0 | Y | Piano
[6 empty] | 2 | [9 empty] | 2 | [8 empty] | -1 | 2
| HEB 200 | 360 | 235 | 3.3 |  | 2 |  |  |  |  | HEA 140 | 360 | 235 | 3.3 |  | 2 |  |  |  |  | HEA 180 | 360 | 235 | 3.3 | -1 | 2
| HEB 200 | 360 | 235 | 3.3 |  | 2 |  |  |  |  | HEA 140 | 360 | 235 | 3.3 |  | 2 |  |  |  |  | HEA 180 | 360 | 235 | 3.3 | -1 | 2
| HEB 280 | 360 | 235 | 3.3 |  | 2 |  |  |  |  | HEA 180 | 360 | 235 | 3.3 |  | 2 |  |  |  |  | HEB 200 | 360 | 235 | 3.3 | -1 | 2
| HEB 280 | 360 | 235 | 3.3 |  | 2 |  |  |  |  | HEA 180 | 360 | 235 | 3.3 |  | 2 |  |  |  |  | HEB 200 | 360 | 235 | 3.3 | -1 | 2
| HEB 320 | 430 | 275 | 3.3 |  | 2 |  |  |  |  | HEB 180 | 430 | 275 | 3.3 |  | 2 |  |  |  |  | HEB 260 | 430 | 275 | 3.3 | -1 | 2
| HEB 320 | 430 | 275 | 3.3 |  | 2 |  |  |  |  | HEB 180 | 430 | 275 | 3.3 |  | 2 |  |  |  |  | HEB 260 | 430 | 275 | 3.3 | -1 | 2
| HEB 400 | 430 | 275 | 3.3 |  | 2 |  |  |  |  | HEB 200 | 430 | 275 | 3.3 |  | 2 |  |  |  |  | HEB 340 | 430 | 275 | 3.3 | -1 | 2
| HEB 400 | 430 | 275 | 3.3 |  | 2 |  |  |  |  | HEB 200 | 430 | 275 | 3.3 |  | 2 |  |  |  |  | HEB 340 | 430 | 275 | 3.3 | -1 | 2
Note on H31: \\: piano=1 per Asse forte piano=2 per Asse debole
Note on W31: \\: piano=1 per Asse forte piano=2 per Asse debole
Note on AL31: \\: piano=1 per Asse forte piano=2 per Asse debole

## VER SLD
Spostamenti relativi (dr v) (mm)
piano | modo | modo | modo | modo | modo | modo | modo | modo | modo | modo | modo | modo | modo | modo | modo | modo | modo | modo | modo | modo | SRSS | Statici | U rel | Ulim | Verifica
| 1 | 2 | 3 | 4 | 5 | 6 | 7 | 8 | 9 | 10 | 11 | 12 | 13 | 14 | 15 | 16 | 17 | 18 | 19 | 20 | mm |  | mm | mm
20
19
18
17
16
15
14
13
12
11
10
9
8 | 26.91 | -23.046 | 8.832 | -3.336 | 1.017 | -0.264 | 0.042 | -0.003 | [12 empty] | 36.6811 | 45.594 | 45.594 | 24.75 | NO
7 | 28.821 | -18.801 | 1.947 | 2.106 | -1.698 | 0.744 | -0.168 | 0.015 | [12 empty] | 34.5806 | 49.053 | 49.053 | 24.75 | NO
6 | 27.429 | -11.088 | -2.844 | 1.788 | 0.702 | -1.077 | 0.414 | -0.048 | [12 empty] | 29.8061 | 47.118 | 47.118 | 24.75 | NO
5 | 26.04 | -4.332 | -3.987 | -0.456 | 0.969 | 0.537 | -0.642 | 0.126 | [12 empty] | 26.7321 | 45.216 | 45.216 | 24.75 | NO
4 | 24.099 | 1.263 | -2.748 | -1.605 | -0.384 | 0.534 | 0.543 | -0.258 | [12 empty] | 24.3573 | 42.333 | 42.333 | 24.75 | NO
3 | 20.868 | 5.268 | -0.456 | -1.017 | -0.855 | -0.57 | -0.018 | 0.375 | [12 empty] | 21.5793 | 37.116 | 37.116 | 24.75 | NO
2 | 19.419 | 8.352 | 1.659 | 0.222 | -0.198 | -0.447 | -0.45 | -0.351 | [12 empty] | 21.2184 | 34.923 | 34.923 | 24.75 | NO
1 | 17.784 | 9.936 | 2.928 | 1.206 | 0.669 | 0.501 | 0.285 | 0.144 | [12 empty] | 20.6355 | 32.244 | 32.244 | 24.75 | NO
[22 empty] | MAX | 49.053
Quadrati degli Spostamenti relativi (dr v)2 (mm2)
piano | modo | modo | modo | modo | modo | modo | modo | modo | modo | modo | modo | modo | modo | modo | modo | modo | modo | modo | modo | modo | Somma
| 1 | 2 | 3 | 4 | 5 | 6 | 7 | 8 | 9 | 10 | 11 | 12 | 13 | 14 | 15 | 16 | 17 | 18 | 19 | 20
20
19
18
17
16
15
14
13
12
11
10
9
8 | 724.1481 | 531.1181 | 78.0042 | 11.1289 | 1.0343 | 0.069696 | 0.001764 | 9e-06 | [12 empty] | 1345.5051
7 | 830.65 | 353.4776 | 3.7908 | 4.4352 | 2.8832 | 0.55354 | 0.028224 | 0.000225 | [12 empty] | 1195.8189
6 | 752.35 | 122.9437 | 8.0883 | 3.1969 | 0.4928 | 1.1599 | 0.1714 | 0.002304 | [12 empty] | 888.4055
5 | 678.0816 | 18.7662 | 15.8962 | 0.20794 | 0.93896 | 0.28837 | 0.41216 | 0.015876 | [12 empty] | 714.6073
4 | 580.7618 | 1.5952 | 7.5515 | 2.576 | 0.14746 | 0.28516 | 0.29485 | 0.066564 | [12 empty] | 593.2785
3 | 435.4734 | 27.7518 | 0.20794 | 1.0343 | 0.73103 | 0.3249 | 0.000324 | 0.14062 | [12 empty] | 465.6643
2 | 377.0976 | 69.7559 | 2.7523 | 0.049284 | 0.039204 | 0.19981 | 0.2025 | 0.1232 | [12 empty] | 450.2197
1 | 316.2707 | 98.7241 | 8.5732 | 1.4544 | 0.44756 | 0.251 | 0.081225 | 0.020736 | [12 empty] | 425.8229

## P_D
piano | U rel | Ptot | Vtot | q | Incremento
| mm | kN | kN
20
19
18
17
16
15
14
13
12
11
10
9
8 | 91.188 | 1440 | #VALUE! | #VALUE! | #VALUE!
7 | 98.106 | 2880 | #VALUE! | #VALUE! | #VALUE!
6 | 94.236 | 4320 | #VALUE! | #VALUE! | #VALUE!
5 | 90.432 | 5760 | #VALUE! | #VALUE! | #VALUE!
4 | 84.666 | 7200 | #VALUE! | #VALUE! | #VALUE!
3 | 74.232 | 8640 | #VALUE! | #VALUE! | #VALUE!
2 | 69.846 | 10080 | #VALUE! | #VALUE! | #VALUE!
1 | 64.488 | 11520 | #VALUE! | #VALUE! | #VALUE!
max |  |  |  | #VALUE!

## REGOL
piano | V piano | Urel | K i | Rid Ki | Regolarità In Elev
| kN | mm | kN/mm | (%) | #VALUE!
20
19
18
17
16
15
14
13
12
11
10
9
8 | #VALUE! | 15.198 | #VALUE!
7 | #VALUE! | 16.351 | #VALUE! | #VALUE!
6 | #VALUE! | 15.706 | #VALUE! | #VALUE!
5 | #VALUE! | 15.072 | #VALUE! | #VALUE!
4 | #VALUE! | 14.111 | #VALUE! | #VALUE!
3 | #VALUE! | 12.372 | #VALUE! | #VALUE!
2 | #VALUE! | 11.641 | #VALUE! | #VALUE!
1 | #VALUE! | 10.748 | #VALUE! | #VALUE!

## PROF COMP
gmo | 1
gm1 | 1
fy | 1 | N/mm² |  |  | fy | 1 | N/mm² |  |  | fy | 1 | N/mm²
ty | 0.57735 | N/mm² |  |  | ty | 0.57735 | N/mm² |  |  | ty | 0.57735 | N/mm²
1 | 2 | 3 | 4 | 5 | 6 | 7 | 8 | 9 | 10 | 11 | 12 | 13 | 14 | 15 | 16 | 17 | 18
| h | bf | tw | tf | Wpl,min | Wpl,max | Av | Area | Imin | Imax | Vp | M*p | Mp | Np | G
| mm | mm | mm | mm | cm3 | cm3 | cm² | cm² | cm4 | cm4 | kN | kNm | kNm | KN | kg/m
M1 | 400 | 300 |  | 24 | 1510.28 | 3270.24 | 83.56 | 230.6 | 13833.1045 | 57769.8 | 4.8243 | 2.5783 | 3.2702 | 23.06 | 180.8 | HEB 400 | IPE 140 | M1
M2 | 400 | 300 |  | 24 | 1868.8 | 3300.94 | 98.76 | 245.8 | 17946.07 | 57882 | 5.7019 | 2.5783 | 3.3009 | 24.58 | 192.6 | HEB 400 | IPE 180 | M2
M3 | 400 | 300 |  | 24 | 2115.2 | 3320.96 | 107.76 | 254.8 | 21200.4706 | 57964 | 6.2215 | 2.5783 | 3.321 | 25.48 | 199.8 | HEB 400 | IPE 200 | M3
M4 | 400 | 300 |  | 24 | 2775.6 | 3379.58 | 128.96 | 276 | 31166.2699 | 58248 | 7.4455 | 2.5783 | 3.3796 | 27.6 | 216.4 | HEB 400 | IPE 240 | M4
M5 | 400 | 300 |  | 24 | 3311.3 | 3425.64 | 142.56 | 289.6 | 40844.4314 | 58520 | 8.2307 | 2.5783 | 3.4256 | 28.96 | 227.2 | HEB 400 | IPE 270 | M5
M6 | 432 | 307 |  | 40 | 3605.6 | 5718.46 | 160.52 | 404 | 40436.6555 | 104687 | 9.2676 | 4.5845 | 5.7185 | 40.4 | 317.4 | HEM 400 | IPE 240 | M6
M7 | 432 | 307 |  | 40 | 4804.8 | 5821.02 | 189.92 | 433.4 | 63765.029 | 105327 | 10.965 | 4.5845 | 5.821 | 43.34 | 340.4 | HEM 400 | IPE 300 | M7
M8 | 432 | 307 |  | 40 | 5608.4 | 5878.02 | 207.52 | 451 | 81436.913 | 105695 | 11.9812 | 4.5845 | 5.878 | 45.1 | 354.2 | HEM 400 | IPE 330 | M8
M9 | 432 | 307 |  | 40 | 6589.2 | 5952.82 | 227.72 | 471.2 | 104641.0235 | 106205 | 13.1474 | 4.5845 | 5.9528 | 47.12 | 370.2 | HEM 400 | IPE 360 | M9
M10 | 432 | 307 |  | 40 | 7928 | 6028.62 | 251.32 | 494.8 | 140479.3225 | 106755 | 14.51 | 4.5845 | 6.0286 | 49.48 | 388.6 | HEM 400 | IPE 400 | M10
M11 | 500 | 300 |  | 28 | 1698.28 | 4853.06 | 101.24 | 271.4 | 15663.3605 | 107265.8 | 5.8451 | 3.776 | 4.8531 | 27.14 | 212.8 | HEB 500 | IPE 140 | M11
M12 | 500 | 300 |  | 28 | 2056.8 | 4883.76 | 116.44 | 286.6 | 19797.63 | 107378 | 6.7227 | 3.776 | 4.8838 | 28.66 | 224.6 | HEB 500 | IPE 180 | M12
M13 | 500 | 300 |  | 28 | 2303.2 | 4903.78 | 125.44 | 295.6 | 23066.4606 | 107460 | 7.2423 | 3.776 | 4.9038 | 29.56 | 231.8 | HEB 500 | IPE 200 | M13
M14 | 500 | 300 |  | 28 | 2963.6 | 4962.4 | 146.64 | 316.8 | 33070.5839 | 107744 | 8.4663 | 3.776 | 4.9624 | 31.68 | 248.4 | HEB 500 | IPE 240 | M14
M15 | 500 | 300 |  | 28 | 3499.3 | 5008.46 | 160.24 | 330.4 | 42779.7874 | 108016 | 9.2515 | 3.776 | 5.0085 | 33.04 | 259.2 | HEB 500 | IPE 270 | M15
M16 | 524 | 306 |  | 40 | 3603.6 | 7242.11 | 179.84 | 422.5 | 40256.6555 | 162497 | 10.3831 | 5.6421 | 7.2421 | 42.25 | 331.4 | HEM 500 | IPE 240 | M16
M17 | 524 | 306 |  | 40 | 4802.8 | 7344.67 | 209.24 | 451.9 | 63585.029 | 163137 | 12.0805 | 5.6421 | 7.3447 | 45.19 | 354.4 | HEM 500 | IPE 300 | M17
M18 | 524 | 306 |  | 40 | 5606.4 | 7401.67 | 226.84 | 469.5 | 81256.913 | 163505 | 13.0966 | 5.6421 | 7.4017 | 46.95 | 368.2 | HEM 500 | IPE 330 | M18
M19 | 524 | 306 |  | 40 | 6587.2 | 7476.47 | 247.04 | 489.7 | 104461.0235 | 164015 | 14.2629 | 5.6421 | 7.4765 | 48.97 | 384.2 | HEM 500 | IPE 360 | M19
M20 | 524 | 306 |  | 40 | 7926 | 7552.27 | 270.64 | 513.3 | 140299.3225 | 164565 | 15.6254 | 5.6421 | 7.5523 | 51.33 | 402.6 | HEM 500 | IPE 400 | M20
M21 | 500 | 300 |  | 28 | 1698.28 | 4853.06 | 101.24 | 271.4 | 15663.3605 | 107265.8 | 5.8451 | 3.776 | 4.8531 | 27.14 | 212.8 | HEB 500 | IPE 140 | M21
M22 | 500 | 300 |  | 28 | 2056.8 | 4883.76 | 116.44 | 286.6 | 19797.63 | 107378 | 6.7227 | 3.776 | 4.8838 | 28.66 | 224.6 | HEB 500 | IPE 180 | M22
M23 | 500 | 300 |  | 28 | 2303.2 | 4903.78 | 125.44 | 295.6 | 23066.4606 | 107460 | 7.2423 | 3.776 | 4.9038 | 29.56 | 231.8 | HEB 500 | IPE 200 | M23
M24 | 500 | 300 |  | 28 | 2963.6 | 4962.4 | 146.64 | 316.8 | 33070.5839 | 107744 | 8.4663 | 3.776 | 4.9624 | 31.68 | 248.4 | HEB 500 | IPE 240 | M24
M25 | 500 | 300 |  | 28 | 3499.3 | 5008.46 | 160.24 | 330.4 | 42779.7874 | 108016 | 9.2515 | 3.776 | 5.0085 | 33.04 | 259.2 | HEB 500 | IPE 270 | M25
M26 | 524 | 306 |  | 40 | 3603.6 | 7242.11 | 179.84 | 422.5 | 40256.6555 | 162497 | 10.3831 | 5.6421 | 7.2421 | 42.25 | 331.4 | HEM 500 | IPE 240 | M26
M27 | 524 | 306 |  | 40 | 4802.8 | 7344.67 | 209.24 | 451.9 | 63585.029 | 163137 | 12.0805 | 5.6421 | 7.3447 | 45.19 | 354.4 | HEM 500 | IPE 300 | M27
M28 | 524 | 306 |  | 40 | 5606.4 | 7401.67 | 226.84 | 469.5 | 81256.913 | 163505 | 13.0966 | 5.6421 | 7.4017 | 46.95 | 368.2 | HEM 500 | IPE 330 | M28
M29 | 524 | 306 |  | 40 | 6587.2 | 7476.47 | 247.04 | 489.7 | 104461.0235 | 164015 | 14.2629 | 5.6421 | 7.4765 | 48.97 | 384.2 | HEM 500 | IPE 360 | M29
M30 | 524 | 306 |  | 40 | 7926 | 7552.27 | 270.64 | 513.3 | 140299.3225 | 164565 | 15.6254 | 5.6421 | 7.5523 | 51.33 | 402.6 | HEM 500 | IPE 400 | M30
1 | 2 | 3 | 4 | 5 | 6 | 7 | 8 | 9 | 10 | 11 | 12 | 13 | 14 | 15

## PROF HE
| gmo | 1.05
| gm1 | 1.05
| fy | 1 | N/mm²
| ty | 0.57735 | N/mm² |  |  |  |  | 24.46 |  | 6.0835 | [14 empty] | Classificazione dei profili dei link
| 1 | 2 | 3 | 4 | 5 | 6 | 7 | 8 | 9 | 10 | 11 | 12 | 13 | 14 | 15 | 16 | 17 | 19 | 20 | 21 | 22 |  | rotazioni richieste ai link |  | Lunghezza link |  |  |  |  | Tipo profilo
|  | h | bf | tw | tf | Wpl,min | Wpl,max | Av | Area | Imin | Imax | Vp | M*p | Mpmax | Np | r | G |  | Vu | M*u | Mu | fM | fV | Rot tot | 0.8 | 1.2 | 1.6 | 2.4 | 3.2
|  | mm | mm | mm | mm | cm3 | cm3 | cm² | cm² | cm4 | cm4 | kN | kNm | kNm | KN | mm | kg/m |  | kN | kNm | kNm | rad | rad | rad | m | m | m | m | m
1 | HEA 100 | 96 | 100 | 5 | 8 | 41.14 | 83.01 | 4.4 | 21.24 | 133.8 | 349.2 | 0.24194 | 0.067048 | 0.079057 | 2.0229 | 12 | 16.7 | HEA 100 | 89.547 | 24.816 | 29.261 |  |  |  | INTERMEDIO | LUNGO | LUNGO | LUNGO | LUNGO | HEA | 160
2 | HEB 100 | 100 | 100 | 6 | 10 | 51.42 | 104.2 | 5.4 | 26.04 | 167.3 | 449.5 | 0.29692 | 0.085714 | 0.099238 | 2.48 | 12 | 20.4 | HEB 100 | 109.8986 | 31.725 | 36.7305 |  |  |  | INTERMEDIO | LUNGO | LUNGO | LUNGO | LUNGO | HEB
3 | HEM 100 | 120 | 106 | 12 | 20 | 116.3 | 235.8 | 12 | 53.24 | 399.2 | 1143 | 0.65983 | 0.2019 | 0.22457 | 5.0705 | 12 | 41.8 | HEM 100 | 244.2192 | 74.73 | 83.1195 |  |  |  | INTERMEDIO | LUNGO | LUNGO | LUNGO | LUNGO | HEM
| HEA 120 | 114 | 120 | 5 | 8 | 58.85 | 119.5 | 5.3 | 25.34 | 230.9 | 606.2 | 0.29142 | 0.096914 | 0.11381 | 2.4133 | 12 | 19.9 | HEA 120 | 107.8635 | 35.8704 | 42.1238
| HEB 120 | 120 | 120 | 6.5 | 11 | 80.97 | 165.2 | 7.085 | 34.01 | 317.5 | 864.4 | 0.38957 | 0.13703 | 0.15733 | 3.239 | 12 | 26.7 | HEB 120 | 144.1911 | 50.7177 | 58.233
| HEM 120 | 140 | 126 | 12.5 | 21 | 171.6 | 350.6 | 14.875 | 66.41 | 702.8 | 2018 | 0.81791 | 0.29988 | 0.3339 | 6.3248 | 12 | 52.1 | HEM 120 | 302.73 | 110.9931 | 123.5865
| HEA 140 | 133 | 140 | 5.5 | 8.5 | 84.85 | 173.5 | 6.8475 | 31.42 | 389.3 | 1033 | 0.37651 | 0.1411 | 0.16524 | 2.9924 | 12 | 24.7 | HEA 140 | 139.3576 | 52.2246 | 61.1587
| HEB 140 | 140 | 140 | 7 | 12 | 119.8 | 245.4 | 8.96 | 42.96 | 549.7 | 1509 | 0.49267 | 0.2048 | 0.23371 | 4.0914 | 12 | 33.7 | HEB 140 | 182.3503 | 75.8016 | 86.5035
| HEM 140 | 160 | 146 | 13 | 22 | 240.5 | 493.8 | 17.94 | 80.56 | 1144 | 3291 | 0.98644 | 0.42215 | 0.47029 | 7.6724 | 12 | 63.2 | HEM 140 | 365.1076 | 156.2477 | 174.0645
1 | HEA 160 | 152 | 160 | 6 | 9 | 117.6 | 245.15 | 8.58 | 38.8 | 616 | 1673 | 0.47178 | 0.19611 | 0.23348 | 3.6952 | 15 | 30.4 | HE160A | 0.70767 | 0.29417 | 0.35021 | 0 | #VALUE! | #VALUE! | INTERMEDIO | INTERMEDIO | LUNGO | LUNGO | LUNGO | HEA | 160
2 | HEB 160 | 160 | 160 | 8 | 13 | 170 | 353.97 | 11.76 | 54.3 | 889 | 2492 | 0.64663 | 0.2912 | 0.33711 | 5.1714 | 15 | 42.6 | HE160B | 0.96995 | 0.4368 | 0.50567 | 0 | #VALUE! | #VALUE! | CORTO | INTERMEDIO | LUNGO | LUNGO | LUNGO | HEB
3 | HEM 160 | 180 | 166 | 14 | 23 | 325.5 | 674.57 | 21.98 | 97.1 | 1759 | 5098 | 1.2086 | 0.57088 | 0.64245 | 9.2476 | 15 | 76.2 | HE160M | 1.8129 | 0.85632 | 0.96367 | 0 | #VALUE! | #VALUE! | CORTO | INTERMEDIO | LUNGO | LUNGO | LUNGO | HEM
4 | HEA 180 | 171 | 180 | 6 | 9.5 | 156.5 | 324.85 | 9.69 | 45.3 | 925 | 2510 | 0.53281 | 0.26301 | 0.30938 | 4.3143 | 15 | 35.5 | HE180A | 0.79922 | 0.39452 | 0.46407 | 0 | #VALUE! | #VALUE! | CORTO | INTERMEDIO | INTERMEDIO | LUNGO | LUNGO | HEA | 180
5 | HEB 180 | 180 | 180 | 8.5 | 14 | 231 | 481.45 | 14.11 | 65.3 | 1363 | 3831 | 0.77585 | 0.3984 | 0.45852 | 6.219 | 15 | 51.2 | HE180B | 1.1638 | 0.5976 | 0.68779 | 0 | #VALUE! | #VALUE! | CORTO | INTERMEDIO | INTERMEDIO | LUNGO | LUNGO | HEB
6 | HEM 180 | 200 | 186 | 14.5 | 24 | 425.2 | 883.45 | 25.52 | 113.3 | 2580 | 7483 | 1.4032 | 0.74825 | 0.84138 | 10.7905 | 15 | 88.9 | HE180M | 2.1049 | 1.1224 | 1.2621 | 0 | #VALUE! | #VALUE! | CORTO | INTERMEDIO | INTERMEDIO | LUNGO | LUNGO | HEM
7 | HEA 200 | 190 | 200 | 6.5 | 10 | 203.8 | 429.48 | 11.7 | 53.8 | 1336 | 3692 | 0.64333 | 0.34286 | 0.40903 | 5.1238 | 18 | 42.3 | HE200A | 0.965 | 0.51429 | 0.61354 | 0 | #VALUE! | #VALUE! | CORTO | INTERMEDIO | INTERMEDIO | LUNGO | LUNGO | HEA | 200
8 | HEB 200 | 200 | 200 | 9 | 15 | 305.8 | 642.55 | 16.65 | 78.1 | 2003 | 5696 | 0.91551 | 0.52857 | 0.61195 | 7.4381 | 18 | 61.3 | HE200B | 1.3733 | 0.79286 | 0.91793 | 0 | #VALUE! | #VALUE! | CORTO | INTERMEDIO | INTERMEDIO | LUNGO | LUNGO | HEB
9 | HEM 200 | 220 | 206 | 15 | 25 | 543.2 | 1135.15 | 29.25 | 131.3 | 3651 | 10642 | 1.6083 | 0.95643 | 1.0811 | 12.5048 | 18 | 103 | HE200M | 2.4125 | 1.4346 | 1.6216 | 0 | #VALUE! | #VALUE! | CORTO | INTERMEDIO | INTERMEDIO | LUNGO | LUNGO | HEM
10 | HEA 220 | 210 | 220 | 7 | 11 | 270.6 | 568.46 | 13.93 | 64.3 | 1955 | 5410 | 0.76595 | 0.45865 | 0.54139 | 6.1238 | 18 | 50.5 | HE220A | 1.1489 | 0.68797 | 0.81209 | 0 | #VALUE! | #VALUE! | CORTO | INTERMEDIO | INTERMEDIO | LUNGO | LUNGO | HEA | 220
11 | HEB 220 | 220 | 220 | 9.5 | 16 | 393.9 | 827.05 | 19.38 | 91 | 2843 | 8091 | 1.0656 | 0.68389 | 0.78767 | 8.6667 | 18 | 71.5 | HE220B | 1.5984 | 1.0258 | 1.1815 | 0 | #VALUE! | #VALUE! | CORTO | INTERMEDIO | INTERMEDIO | LUNGO | LUNGO | HEB
12 | HEM 220 | 240 | 226 | 15.5 | 26 | 678.6 | 1419.45 | 33.17 | 149.4 | 5012 | 14605 | 1.8239 | 1.1976 | 1.3519 | 14.2286 | 18 | 117 | HE220M | 2.7358 | 1.7964 | 2.0278 | 0 | #VALUE! | #VALUE! | CORTO | INTERMEDIO | INTERMEDIO | LUNGO | LUNGO | HEM
13 | HEA 240 | 230 | 240 | 7.5 | 12 | 351.7 | 744.62 | 16.35 | 76.8 | 2769 | 7763 | 0.89902 | 0.59794 | 0.70916 | 7.3143 | 21 | 60.3 | HE240A | 1.3485 | 0.89691 | 1.0637 | 0 | #VALUE! | #VALUE! | CORTO | CORTO | INTERMEDIO | LUNGO | LUNGO | HEA | 240
14 | HEB 240 | 240 | 240 | 10 | 17 | 498.4 | 1053.15 | 22.3 | 106 | 3923 | 11259 | 1.2262 | 0.86651 | 1.003 | 10.0952 | 21 | 83.2 | HE240B | 1.8393 | 1.2998 | 1.5045 | 0 | #VALUE! | #VALUE! | CORTO | CORTO | INTERMEDIO | INTERMEDIO | LUNGO | HEB
15 | HEM 240 | 270 | 248 | 18 | 32 | 1006 | 2116.95 | 42.84 | 199.6 | 8153 | 24289 | 2.3556 | 1.7988 | 2.0161 | 19.0095 | 21 | 157 | HE240M | 3.5334 | 2.6982 | 3.0242 | 0 | #VALUE! | #VALUE! | CORTO | CORTO | INTERMEDIO | INTERMEDIO | LUNGO | HEM
16 | HEA 260 | 250 | 260 | 7.5 | 12.5 | 430.2 | 919.77 | 17.8125 | 86.8 | 3668 | 10455 | 0.97943 | 0.73512 | 0.87597 | 8.2667 | 24 | 68.2 | HE260A | 1.4692 | 1.1027 | 1.314 | 0 | #VALUE! | #VALUE! | CORTO | CORTO | INTERMEDIO | INTERMEDIO | LUNGO | HEA | 260
17 | HEB 260 | 260 | 260 | 10 | 17.5 | 602.2 | 1282.91 | 24.25 | 118.4 | 5135 | 14919 | 1.3334 | 1.0508 | 1.2218 | 11.2762 | 24 | 93 | HE260B | 2.0001 | 1.5762 | 1.8327 | 0 | #VALUE! | #VALUE! | CORTO | CORTO | INTERMEDIO | INTERMEDIO | LUNGO | HEB
18 | HEM 260 | 290 | 268 | 18 | 32.5 | 1192 | 2523.61 | 46.35 | 219.6 | 10449 | 31307 | 2.5486 | 2.136 | 2.4034 | 20.9143 | 24 | 172 | HE260M | 3.8229 | 3.204 | 3.6052 | 0 | #VALUE! | #VALUE! | CORTO | CORTO | INTERMEDIO | INTERMEDIO | LUNGO | HEM
19 | HEA 280 | 270 | 280 | 8 | 13 | 518.1 | 1112.22 | 20.56 | 97.3 | 4763 | 13673 | 1.1305 | 0.89093 | 1.0593 | 9.2667 | 24 | 76.4 | HE280A | 1.6958 | 1.3364 | 1.5889 | 0 | #VALUE! | #VALUE! | CORTO | CORTO | INTERMEDIO | INTERMEDIO | LUNGO | HEA | 280
20 | HEB 280 | 280 | 280 | 10.5 | 18 | 717.6 | 1534.43 | 27.51 | 131.4 | 6595 | 19270 | 1.5127 | 1.2576 | 1.4614 | 12.5143 | 24 | 103 | HE280B | 2.269 | 1.8864 | 2.192 | 0 | #VALUE! | #VALUE! | CORTO | CORTO | INTERMEDIO | INTERMEDIO | LUNGO | HEB
21 | HEM 280 | 310 | 288 | 18.5 | 33 | 1397 | 2965.63 | 51.245 | 240.2 | 13163 | 39547 | 2.8177 | 2.5072 | 2.8244 | 22.8762 | 24 | 189 | HE280M | 4.2266 | 3.7609 | 4.2366 | 0 | #VALUE! | #VALUE! | CORTO | CORTO | CORTO | INTERMEDIO | LUNGO | HEM
22 | HEA 300 | 290 | 300 | 8.5 | 14 | 641.2 | 1383.27 | 23.46 | 112.5 | 6310 | 18263 | 1.29 | 1.104 | 1.3174 | 10.7143 | 27 | 88.3 | HE300A | 1.9349 | 1.656 | 1.9761 | 0 | #VALUE! | #VALUE! | CORTO | CORTO | CORTO | INTERMEDIO | LUNGO | HEA | 300
23 | HEB 300 | 300 | 300 | 11 | 19 | 870.1 | 1868.67 | 30.91 | 149.1 | 8563 | 25166 | 1.6996 | 1.5254 | 1.7797 | 14.2 | 27 | 117 | HE300B | 2.5494 | 2.2881 | 2.6695 | 0 | #VALUE! | #VALUE! | CORTO | CORTO | CORTO | INTERMEDIO | LUNGO | HEB
24 | HEM 300 | 340 | 310 | 21 | 39 | 1913 | 4077.67 | 63.21 | 303.1 | 19403 | 59201 | 3.4756 | 3.4658 | 3.8835 | 28.8667 | 27 | 238 | HE300M | 5.2135 | 5.1987 | 5.8252 | 0 | #VALUE! | #VALUE! | CORTO | CORTO | CORTO | INTERMEDIO | INTERMEDIO | HEM
25 | HEA 320 | 310 | 300 | 9 | 15.5 | 709.7 | 1628.09 | 26.505 | 124.4 | 6985 | 22928 | 1.4574 | 1.3042 | 1.5506 | 11.8476 | 27 | 97.6 | HE320A | 2.1861 | 1.9563 | 2.3258 | 0 | #VALUE! | #VALUE! | CORTO | CORTO | CORTO | INTERMEDIO | LUNGO | HEA | 320
26 | HEB 320 | 320 | 300 | 11.5 | 20.5 | 939.1 | 2149.24 | 34.4425 | 161.3 | 9239 | 30823 | 1.8938 | 1.7542 | 2.0469 | 15.3619 | 27 | 127 | HE320B | 2.8408 | 2.6313 | 3.0703 | 0 | #VALUE! | #VALUE! | CORTO | CORTO | CORTO | INTERMEDIO | INTERMEDIO | HEB
27 | HEM 320 | 359 | 309 | 21 | 40 | 1951 | 4435.03 | 66.99 | 312 | 19709 | 68135 | 3.6835 | 3.7551 | 4.2238 | 29.7143 | 27 | 245 | HE320M | 5.5252 | 5.6326 | 6.3358 | 0 | #VALUE! | #VALUE! | CORTO | CORTO | CORTO | INTERMEDIO | INTERMEDIO | HEM
28 | HEA 340 | 330 | 300 | 9.5 | 16.5 | 755.9 | 1850.47 | 29.7825 | 133.5 | 7436 | 27693 | 1.6376 | 1.4779 | 1.7624 | 12.7143 | 27 | 105 | HE340A | 2.4564 | 2.2169 | 2.6435 | 0 | #VALUE! | #VALUE! | CORTO | CORTO | CORTO | INTERMEDIO | INTERMEDIO | HEA | 340
29 | HEB 340 | 340 | 300 | 12 | 21.5 | 985.7 | 2408.1 | 38.22 | 170.9 | 9690 | 36656 | 2.1016 | 1.9565 | 2.2934 | 16.2762 | 27 | 134 | HE340B | 3.1523 | 2.9348 | 3.4401 | 0 | #VALUE! | #VALUE! | CORTO | CORTO | CORTO | INTERMEDIO | INTERMEDIO | HEB
30 | HEM 340 | 377 | 309 | 21 | 40 | 1953 | 4717.57 | 70.77 | 315.8 | 19711 | 76372 | 3.8913 | 3.967 | 4.4929 | 30.0762 | 27 | 248 | HE340M | 5.837 | 5.9505 | 6.7394 | 0 | #VALUE! | #VALUE! | CORTO | CORTO | CORTO | INTERMEDIO | INTERMEDIO | HEM
31 | HEA 360 | 350 | 300 | 10 | 17.5 | 802.3 | 2088.47 | 33.25 | 142.8 | 7887 | 33090 | 1.8283 | 1.6625 | 1.989 | 13.6 | 27 | 112 | HE360A | 2.7424 | 2.4937 | 2.9835 | 0 | #VALUE! | #VALUE! | CORTO | CORTO | CORTO | INTERMEDIO | INTERMEDIO | HEA | 360
32 | HEB 360 | 360 | 300 | 12.5 | 22.5 | 1032 | 2682.99 | 42.1875 | 180.6 | 10141 | 43193 | 2.3197 | 2.1696 | 2.5552 | 17.2 | 27 | 142 | HE360B | 3.4796 | 3.2545 | 3.8328 | 0 | #VALUE! | #VALUE! | CORTO | CORTO | CORTO | INTERMEDIO | INTERMEDIO | HEB
33 | HEM 360 | 395 | 308 | 21 | 40 | 1942 | 4989.32 | 74.55 | 318.8 | 19522 | 84867 | 4.0992 | 4.1653 | 4.7517 | 30.3619 | 27 | 250 | HE360M | 6.1488 | 6.248 | 7.1276 | 0 | #VALUE! | #VALUE! | CORTO | CORTO | CORTO | INTERMEDIO | INTERMEDIO | HEM
34 | HEA 400 | 390 | 300 | 11 | 19 | 872.9 | 2561.8 | 40.81 | 159 | 8564 | 45069 | 2.244 | 2.014 | 2.4398 | 15.1429 | 27 | 125 | HE400A | 3.366 | 3.021 | 3.6597 | 0 | #VALUE! | #VALUE! | CORTO | CORTO | CORTO | INTERMEDIO | INTERMEDIO | HEA | 400
35 | HEB 400 | 400 | 300 | 13.5 | 24 | 1104 | 3231.74 | 50.76 | 197.8 | 10819 | 57680 | 2.7911 | 2.5783 | 3.0778 | 18.8381 | 27 | 155 | HE400B | 4.1866 | 3.8674 | 4.6168 | 0 | #VALUE! | #VALUE! | CORTO | CORTO | CORTO | INTERMEDIO | INTERMEDIO | HEB
36 | HEM 400 | 432 | 307 | 21 | 40 | 1934 | 5570.62 | 82.32 | 325.8 | 19335 | 104119 | 4.5264 | 4.5845 | 5.3054 | 31.0286 | 27 | 256 | HE400M | 6.7896 | 6.8768 | 7.958 | 0 | #VALUE! | #VALUE! | CORTO | CORTO | CORTO | INTERMEDIO | INTERMEDIO | HEM
37 | HEA 450 | 440 | 300 | 11.5 | 21 | 965.5 | 3215.87 | 48.185 | 178 | 9465 | 63722 | 2.6495 | 2.514 | 3.0627 | 16.9524 | 27 | 140 | HE450A | 3.9742 | 3.771 | 4.5941 | 0 | #VALUE! | #VALUE! | CORTO | CORTO | CORTO | INTERMEDIO | INTERMEDIO | HEA | 450
38 | HEB 450 | 450 | 300 | 14 | 26 | 1198 | 3982.37 | 59.36 | 218 | 11721 | 79887 | 3.264 | 3.1497 | 3.7927 | 20.7619 | 27 | 171 | HE450B | 4.8959 | 4.7246 | 5.6891 | 0 | #VALUE! | #VALUE! | CORTO | CORTO | CORTO | INTERMEDIO | INTERMEDIO | HEB
39 | HEM 450 | 478 | 307 | 21 | 40 | 1939 | 6331.02 | 91.98 | 335.4 | 19339 | 131484 | 5.0576 | 5.1225 | 6.0295 | 31.9429 | 27 | 263 | HE450M | 7.5864 | 7.6838 | 9.0443 | 0 | #VALUE! | #VALUE! | CORTO | CORTO | CORTO | INTERMEDIO | INTERMEDIO | HEM
40 | HEA 500 | 490 | 300 | 12 | 23 | 1059 | 3948.86 | 56.04 | 197.5 | 10367 | 86975 | 3.0814 | 3.0689 | 3.7608 | 18.8095 | 27 | 155 | HE500A | 4.6221 | 4.6033 | 5.6412 | 0 | #VALUE! | #VALUE! | CORTO | CORTO | CORTO | INTERMEDIO | INTERMEDIO | HEA | 500
41 | HEB 500 | 500 | 300 | 14.5 | 28 | 1292 | 4814.56 | 68.44 | 238.6 | 12624 | 107176 | 3.7632 | 3.776 | 4.5853 | 22.7238 | 27 | 187 | HE500B | 5.6448 | 5.664 | 6.8779 | 0 | #VALUE! | #VALUE! | CORTO | CORTO | CORTO | INTERMEDIO | INTERMEDIO | HEB
42 | HEM 500 | 524 | 306 | 21 | 40 | 1932 | 7094.27 | 101.64 | 344.3 | 19155 | 161929 | 5.5888 | 5.6421 | 6.7564 | 32.7905 | 27 | 270 | HE500M | 8.3831 | 8.4631 | 10.1347 | 0 | #VALUE! | #VALUE! | CORTO | CORTO | CORTO | INTERMEDIO | INTERMEDIO | HEM
43 | HEA 550 | 540 | 300 | 12.5 | 24 | 1107 | 4621.82 | 64.5 | 211.8 | 10819 | 111932 | 3.5466 | 3.5383 | 4.4017 | 20.1714 | 27 | 166 | HE550A | 5.3199 | 5.3074 | 6.6026 | 0 | #VALUE! | #VALUE! | CORTO | CORTO | CORTO | INTERMEDIO | INTERMEDIO | HEA | 550
44 | HEB 550 | 550 | 300 | 15 | 29 | 1341 | 5590.61 | 78.15 | 254.1 | 13077 | 136691 | 4.2971 | 4.3169 | 5.3244 | 24.2 | 27 | 199 | HE550B | 6.4457 | 6.4753 | 7.9866 | 0 | #VALUE! | #VALUE! | CORTO | CORTO | CORTO | INTERMEDIO | INTERMEDIO | HEB
45 | HEM 550 | 572 | 306 | 21 | 40 | 1937 | 7932.68 | 111.72 | 354.4 | 19158 | 197984 | 6.143 | 6.2016 | 7.5549 | 33.7524 | 27 | 278 | HE550M | 9.2145 | 9.3024 | 11.3324 | 0 | #VALUE! | #VALUE! | CORTO | CORTO | CORTO | INTERMEDIO | INTERMEDIO | HEM
46 | HEA 600 | 590 | 300 | 13 | 25 | 1156 | 5350.38 | 73.45 | 226.5 | 11271 | 141203 | 4.0387 | 4.0357 | 5.0956 | 21.5714 | 27 | 178 | HEA 600 | 6.0581 | 6.0536 | 7.6434 | 0 | #VALUE! | #VALUE! | CORTO | CORTO | CORTO | INTERMEDIO | INTERMEDIO | HEA | 600
47 | HEB 600 | 600 | 300 | 15.5 | 30 | 1391 | 6425.13 | 88.35 | 270 | 13530 | 171041 | 4.858 | 4.8857 | 6.1192 | 25.7143 | 27 | 212 | HEB 600 | 7.287 | 7.3286 | 9.1788 | 0 | #VALUE! | #VALUE! | CORTO | CORTO | CORTO | INTERMEDIO | INTERMEDIO | HEB
48 | HEM 600 | 620 | 305 | 21 | 40 | 1930 | 8772.08 | 121.8 | 363.7 | 18975 | 237447 | 6.6973 | 6.739 | 8.3544 | 34.6381 | 27 | 285 | HEM 600 | 10.0459 | 10.1086 | 12.5315 | 0 | #VALUE! | #VALUE! | CORTO | CORTO | CORTO | INTERMEDIO | INTERMEDIO | HEM
49 | HEA 650 | 640 | 300 | 13.5 | 26 | 1205 | 6136.29 | 82.89 | 241.64 | 11723 | 175178 | 4.5578 | 4.5611 | 5.8441 | 23.0133 | 27 | 190 | HEA 650 | 6.8367 | 6.8417 | 8.7661 | 0 | #VALUE! | #VALUE! | CORTO | CORTO | CORTO | INTERMEDIO | INTERMEDIO | HEA | 650
50 | HEB 650 | 650 | 300 | 16 | 31 | 1441 | 7318.88 | 99.04 | 286.34 | 13984 | 210616 | 5.4458 | 5.4826 | 6.9704 | 27.2705 | 27 | 225 | HEB 650 | 8.1687 | 8.2239 | 10.4555 | 0 | #VALUE! | #VALUE! | CORTO | CORTO | CORTO | INTERMEDIO | INTERMEDIO | HEB
51 | HEM 650 | 668 | 305 | 21 | 40 | 1936 | 9657 | 131.88 | 373.74 | 18979 | 281668 | 7.2515 | 7.2968 | 9.1971 | 35.5943 | 27 | 293 | HEM 650 | 10.8773 | 10.9451 | 13.7957 | 0 | #VALUE! | #VALUE! | CORTO | CORTO | CORTO | INTERMEDIO | INTERMEDIO | HEM
52 | HEA 700 | 690 | 300 | 14.5 | 27 | 1257 | 7031.82 | 96.135 | 260.48 | 12179 | 215301 | 5.2861 | 5.1146 | 6.697 | 24.8076 | 27 | 204 | HEA 700 | 7.9291 | 7.6719 | 10.0455 | 0 | #VALUE! | #VALUE! | CORTO | CORTO | CORTO | INTERMEDIO | INTERMEDIO | HEA | 700
53 | HEB 700 | 700 | 300 | 17 | 32 | 1495 | 8327.13 | 113.56 | 306.38 | 14441 | 256888 | 6.2442 | 6.1074 | 7.9306 | 29.179 | 27 | 241 | HEB 700 | 9.3663 | 9.1611 | 11.8959 | 0 | #VALUE! | #VALUE! | CORTO | CORTO | CORTO | INTERMEDIO | INTERMEDIO | HEB
54 | HEM 700 | 716 | 304 | 21 | 40 | 1929 | 10539 | 141.96 | 383.02 | 18797 | 329278 | 7.8058 | 7.8287 | 10.0371 | 36.4781 | 27 | 301 | HEM 700 | 11.7087 | 11.7431 | 15.0557 | 0 | #VALUE! | #VALUE! | CORTO | CORTO | CORTO | INTERMEDIO | INTERMEDIO | HEM
55 | HEA 800 | 790 | 300 | 15 | 28 | 1312 | 8699.49 | 114.3 | 285.83 | 12639 | 303442 | 6.2849 | 6.096 | 8.2852 | 27.2219 | 30 | 224 | HEA 800 | 9.4273 | 9.144 | 12.4278 | 0 | #VALUE! | #VALUE! | CORTO | CORTO | CORTO | INTERMEDIO | INTERMEDIO | HEA | 800
56 | HEB 800 | 800 | 300 | 17.5 | 33 | 1553 | 10228.71 | 134.225 | 334.18 | 14904 | 359083 | 7.3805 | 7.2317 | 9.7416 | 31.8267 | 30 | 262 | HEB 800 | 11.0707 | 10.8476 | 14.6124 | 0 | #VALUE! | #VALUE! | CORTO | CORTO | CORTO | INTERMEDIO | INTERMEDIO | HEB
57 | HEM 800 | 814 | 303 | 21 | 40 | 1930 | 12487.7 | 162.54 | 404.27 | 18627 | 442598 | 8.9374 | 8.9342 | 11.893 | 38.5019 | 30 | 317 | HEM 800 | 13.4061 | 13.4013 | 17.8396 | 0 | #VALUE! | #VALUE! | CORTO | CORTO | CORTO | INTERMEDIO | INTERMEDIO | HEM
58 | HEA 900 | 890 | 300 | 16 | 30 | 1414 | 10811.04 | 137.6 | 320.53 | 13547 | 422075 | 7.566 | 7.3714 | 10.2962 | 30.5267 | 30 | 252 | HEA 900 | 11.3491 | 11.0571 | 15.4443 | 0 | #VALUE! | #VALUE! | CORTO | CORTO | CORTO | INTERMEDIO | INTERMEDIO | HEA | 900
59 | HEB 900 | 900 | 300 | 18.5 | 35 | 1658 | 12584.1 | 160.025 | 371.28 | 15816 | 494065 | 8.7991 | 8.65 | 11.9849 | 35.36 | 30 | 291 | HEB 900 | 13.1986 | 12.975 | 17.9773 | 0 | #VALUE! | #VALUE! | CORTO | CORTO | CORTO | INTERMEDIO | INTERMEDIO | HEB
60 | HEM 900 | 910 | 302 | 21 | 40 | 1929 | 14441.76 | 182.7 | 423.63 | 18452 | 570434 | 10.0459 | 10.0091 | 13.7541 | 40.3457 | 30 | 333 | HEM 900 | 15.0688 | 15.0137 | 20.6311 | 0 | #VALUE! | #VALUE! | CORTO | CORTO | CORTO | INTERMEDIO | INTERMEDIO | HEM
61 | HEA 1000 | 990 | 300 | 16.5 | 31 | 1470 | 12824.37 | 158.235 | 346.85 | 14004 | 553846 | 8.7007 | 8.494 | 12.2137 | 33.0333 | 30 | 272 | HEA 1000 | 13.051 | 12.741 | 18.3205 | 0 | #VALUE! | #VALUE! | CORTO | CORTO | CORTO | INTERMEDIO | INTERMEDIO | HEA | 1000
62 | HEB 1000 | 1000 | 300 | 19 | 36 | 1716 | 14855.11 | 183.16 | 400.05 | 16276 | 644748 | 10.0712 | 9.9154 | 14.1477 | 38.1 | 30 | 314 | HEB 1000 | 15.1068 | 14.8731 | 21.2216 | 0 | #VALUE! | #VALUE! | CORTO | CORTO | CORTO | INTERMEDIO | INTERMEDIO | HEB
63 | HEM 1000 | 1008 | 302 | 21 | 40 | 1940 | 16567.95 | 203.28 | 444.21 | 18459 | 722299 | 11.1775 | 11.1366 | 15.779 | 42.3057 | 30 | 349 | HEM 1000 | 16.7663 | 16.7049 | 23.6685 | 0 | #VALUE! | #VALUE! | CORTO | CORTO | CORTO | INTERMEDIO | INTERMEDIO | HEM
64 | HEA 1100 | 1090 | 300 | 18 | 31 |  | 14779.18 | 190.62 | 374.47 | 14007 | 693508 | 10.4814 | 9.3797 | 14.0754 | 35.6638 |  |  | HEA 1100 | 15.7221 | 14.0696 | 21.1131 | 0 | #VALUE! | #VALUE! | CORTO | CORTO | CORTO | INTERMEDIO | INTERMEDIO | HEA | 1100
65 | HEB 1100 | 1100 | 300 | 20 | 36 |  | 16950.07 | 212.8 | 425.03 | 16276.2 | 801542 | 11.701 | 10.944 | 16.1429 | 40.479 |  |  | HEB 1100 | 17.5514 | 16.416 | 24.2144 | 0 | #VALUE! | #VALUE! | CORTO | CORTO | CORTO | INTERMEDIO | INTERMEDIO | HEB
66 | HEM 1100 | 1108 | 302 | 22 | 40 |  | 18888.71 | 234.96 | 471.19 | 18462 | 897343 | 12.9194 | 12.2871 | 17.9892 | 44.8752 |  |  | HEM 1100 | 19.3792 | 18.4306 | 26.9839 | 0 | #VALUE! | #VALUE! | CORTO | CORTO | CORTO | INTERMEDIO | INTERMEDIO | HEM

## PROF IPE
| gmo | 1.05
| gm1 | 1.05
| fy | 1 | N/mm²
| ty | 0.57735 | N/mm² | [21 empty] | Classificazione dei profili dei link
| 1 | 2 | 3 | 4 | 5 | 6 | 7 | 8 | 9 | 10 | 11 | 12 | 13 | 14 | 15 | 16 | 17 | [5 empty] | rotazioni richieste ai link |  | Lunghezza link |  |  |  |  | Tipo profilo
|  | h | bf | tw | tf | Wpl,min | Wpl,max | Av | Area | Imin | Imax | Vp | M*p | Mp | Np | r | G |  | Vu | M*u | Mu | fM | fV | Rot tot | 0.8 | 1.2 | 1.6 | 2.4 | 3.2
|  | mm | mm | mm | mm | cm3 | cm3 | cm² | cm² | cm4 | cm4 | kN | kNm | kNm | KN | mm | kg/m |  | kN | kNm | kNm | rad | rad | rad | m | m | m | m | m
1 | IPE 80 | 80 | 46 | 3.8 | 5.2 | 5.8 | 23.2 | 2.8424 | 7.64 | 8.49 | 80.1 | 0.15629 | 0.01704 | 0.022095 | 0.72762 |  |  | IPE 80 | 0.23444 | 0.02556 | 0.033143 | #VALUE! | #VALUE! | #VALUE! | LUNGO | LUNGO | LUNGO | LUNGO | LUNGO | HEA | 160
2 | IPE 100 | 100 | 55 | 4.1 | 5.7 | 9.15 | 39.41 | 3.8663 | 10.3 | 15.9 | 171 | 0.21259 | 0.028155 | 0.037533 | 0.98095 | 7 | 8.1 | IPE 100 | 0.31889 | 0.042233 | 0.0563 | #VALUE! | #VALUE! | #VALUE! | LUNGO | LUNGO | LUNGO | LUNGO | LUNGO | HEB
3 | IPE 120 | 120 | 64 | 4.4 | 6.3 | 13.58 | 60.73 | 5.0028 | 13.2 | 27.7 | 318 | 0.27508 | 0.043661 | 0.057838 | 1.2571 | 7 | 10.4 | IPE 120 | 0.41262 | 0.065491 | 0.086757 | #VALUE! | #VALUE! | #VALUE! | LUNGO | LUNGO | LUNGO | LUNGO | LUNGO | HEM
4 | IPE 140 | 140 | 73 | 4.7 | 6.9 | 19.25 | 88.34 | 6.2557 | 16.4 | 44.9 | 541 | 0.34397 | 0.06385 | 0.084133 | 1.5619 | 7 | 12.9 | IPE 140 | 0.51596 | 0.095775 | 0.1262 | #VALUE! | #VALUE! | #VALUE! | LUNGO | LUNGO | LUNGO | LUNGO | LUNGO | HEA | 180
5 | IPE 160 | 160 | 82 | 5 | 7.4 | 26.1 | 123.9 | 7.63 | 20.1 | 68.3 | 869 | 0.41954 | 0.088188 | 0.118 | 1.9143 | 9 | 15.8 | IPE 160 | 0.62931 | 0.13228 | 0.177 | #VALUE! | #VALUE! | #VALUE! | INTERMEDIO | LUNGO | LUNGO | LUNGO | LUNGO | HEB
6 | IPE 180 | 180 | 91 | 5.3 | 8 | 34.6 | 166.4 | 9.116 | 24 | 101 | 1317 | 0.50125 | 0.11925 | 0.15848 | 2.2857 | 9 | 18.8 | IPE 180 | 0.75188 | 0.17888 | 0.23771 | #VALUE! | #VALUE! | #VALUE! | INTERMEDIO | LUNGO | LUNGO | LUNGO | LUNGO | HEM
7 | IPE 200 | 200 | 100 | 5.6 | 8.5 | 44.61 | 220.6 | 10.724 | 28.5 | 142 | 1943 | 0.58967 | 0.15502 | 0.2101 | 2.7143 | 12 | 22.4 | IPE 200 | 0.8845 | 0.23254 | 0.31514 | #VALUE! | #VALUE! | #VALUE! | INTERMEDIO | LUNGO | LUNGO | LUNGO | LUNGO | HEA | 200
8 | IPE 220 | 220 | 110 | 5.9 | 9.2 | 58.11 | 285.4 | 12.4372 | 33.4 | 205 | 2772 | 0.68387 | 0.20317 | 0.27181 | 3.181 | 12 | 26.2 | IPE 220 | 1.0258 | 0.30476 | 0.40771 | #VALUE! | #VALUE! | #VALUE! | INTERMEDIO | LUNGO | LUNGO | LUNGO | LUNGO | HEB
9 | IPE 240 | 240 | 120 | 6.2 | 9.8 | 73.92 | 366.6 | 14.2724 | 39.1 | 284 | 3892 | 0.78478 | 0.25782 | 0.34914 | 3.7238 | 15 | 30.7 | IPE 240 | 1.1772 | 0.38674 | 0.52371 | #VALUE! | #VALUE! | #VALUE! | INTERMEDIO | INTERMEDIO | LUNGO | LUNGO | LUNGO | HEM
10 | IPE 270 | 270 | 135 | 6.6 | 10.2 | 96.95 | 484 | 17.1468 | 45.9 | 420 | 5790 | 0.94283 | 0.34071 | 0.46095 | 4.3714 | 15 | 36.1 | IPE 270 | 1.4142 | 0.51106 | 0.69143 | #VALUE! | #VALUE! | #VALUE! | INTERMEDIO | INTERMEDIO | LUNGO | LUNGO | LUNGO | HEA | 220
11 | IPE 300 | 300 | 150 | 7.1 | 10.7 | 125.2 | 628.4 | 20.5403 | 53.8 | 604 | 8356 | 1.1294 | 0.44222 | 0.59848 | 5.1238 | 15 | 42.2 | IPE 300 | 1.6941 | 0.66332 | 0.89771 | #VALUE! | #VALUE! | #VALUE! | CORTO | INTERMEDIO | LUNGO | LUNGO | LUNGO | HEB
12 | IPE 330 | 330 | 160 | 7.5 | 11.5 | 153.7 | 804.3 | 23.8875 | 62.6 | 788 | 11770 | 1.3135 | 0.55813 | 0.766 | 5.9619 | 18 | 49.1 | IPE 330 | 1.9702 | 0.8372 | 1.149 | 0 | #VALUE! | #VALUE! | CORTO | INTERMEDIO | INTERMEDIO | LUNGO | LUNGO | HEM
13 | IPE 360 | 360 | 170 | 8 | 12.7 | 191.1 | 1019 | 27.784 | 72.7 | 1043 | 16270 | 1.5277 | 0.71411 | 0.97048 | 6.9238 | 18 | 57.1 | IPE 360 | 2.2916 | 1.0712 | 1.4557 | 0 | #VALUE! | #VALUE! | CORTO | INTERMEDIO | INTERMEDIO | LUNGO | LUNGO | HEA | 240
14 | IPE 400 | 400 | 180 | 8.6 | 13.5 | 229 | 1307 | 33.239 | 84.5 | 1318 | 23130 | 1.8277 | 0.89447 | 1.2448 | 8.0476 | 21 | 66.3 | IPE 400 | 2.7415 | 1.3417 | 1.8671 | 0 | #VALUE! | #VALUE! | CORTO | INTERMEDIO | INTERMEDIO | LUNGO | LUNGO | HEB
15 | IPE 450 | 450 | 190 | 9.4 | 14.6 | 276.4 | 1702 | 40.9276 | 98.8 | 1676 | 33740 | 2.2504 | 1.1503 | 1.621 | 9.4095 | 21 | 77.6 | IPE 450 | 3.3757 | 1.7254 | 2.4314 | 0 | #VALUE! | #VALUE! | CORTO | INTERMEDIO | INTERMEDIO | LUNGO | LUNGO | HEM
16 | IPE 500 | 500 | 200 | 10.2 | 16 | 335.9 | 2194 | 49.368 | 115.5 | 2142 | 48200 | 2.7145 | 1.475 | 2.0895 | 11 | 21 | 90.7 | IPE 500 | 4.0718 | 2.2126 | 3.1343 | 0 | #VALUE! | #VALUE! | CORTO | CORTO | INTERMEDIO | LUNGO | LUNGO | HEA | 260
17 | IPE 550 | 550 | 210 | 11.1 | 17.2 | 400.5 | 2787 | 59.1408 | 134.4 | 2668 | 67120 | 3.2519 | 1.8328 | 2.6543 | 12.8 | 24 | 106 | IPE 550 | 4.8779 | 2.7492 | 3.9814 | 0 | #VALUE! | #VALUE! | CORTO | CORTO | INTERMEDIO | INTERMEDIO | LUNGO | HEB
18 | IPE 600 | 600 | 220 | 12 | 19 | 485.6 | 3512 | 69.72 | 156 | 3387 | 92080 | 3.8336 | 2.3129 | 3.3448 | 14.8571 | 24 | 122 | IPE 600 | 5.7504 | 3.4694 | 5.0171 | 0 | #VALUE! | #VALUE! | CORTO | CORTO | INTERMEDIO | INTERMEDIO | LUNGO | HEM