## M-N 2
bw | 20 | cm |  | fck | 25 | MPa | EpsCu | 0.0035
lw | 400 | cm |  | fcd | 14.1667 | MPa
|  |  |  | fyk | 450 | MPa | EpsYd | 0.0018634
|  |  |  | fyd | 391.3043 | MPa
|  |  |  | Es | 210000 | MPa
As | 30 | f | 12 | mm
1 barra | 1.131 | cm2
AsTot | 33.9292 | cm2
as | 8.4823 | cm2/m
NEd | -8000 | kN
MEd | 4500 | kNm |  | MRd | 5665.8677 | kNm
A X2 + B X + C = 0
A | -11.8554 | kN/cm
B | 2931.4306 | kN
C | 265532.8747 | kN cm
X | 317.7532 | cm |  |  |  |  | EpsS | 0.00090594
Xy | 169.1676 | cm |  |  |  |  | SigmaS | 190.2465 | MPa
X+Xy | 486.9208 | cm | OK, l'armatura è snervata solo a compressione
Nc | -7292.4353 | kN | kX | 132.1853 | cm
Ns1 | -493.1794 | kN | d1 | 74.2928 | cm
Ns2 | -280.7473 | kN | d2 | 204.9748 | cm
Ns3 | 66.362 | kN | d3 | 27.4156 | cm
Somma | -8000 | kN