## Carichi Unitari
Carichi unitari - stima preliminare
I valori qui riportati sono valori approssimati, ottenuti mediante una stima preliminare
|  | gg1 | 1.3 | gg2, gq | 1.5
Totale
Categ. |  | g1k | g2k | qk | y2 | in assenza di sisma | in presenza di sisma
A | solaio piano tipo | 3.55 |  | 3 | 0.3 | 9.115 | 4.45 | kN/m2
| solaio tipo, incid. tramezzi |  | 0.6 |  |  | 0.9 | 0.6 | kN/m2
C2 | scala | 4 |  | 4 | 0.6 | 11.2 | 6.4 | kN/m2
| tamponature | 6 |  |  |  | 7.8 | 6 | kN/m
| p.p. trave ipe 360 | 0.57 |  |  |  | 0.741 | 0.57 | kN/m
| verde | valori di normativa
| blu | valori stimati

## Travi
Carichi verticali
Stima dei momenti flettenti nelle travi per effetto dei carichi verticali
stima q
| sviluppo | g1k | g2k+qk |  | Acciaio adottato |  | S275
solaio | 6 | 21.3 | 21.6 |  | fy | 275 | MPa
p.p. trave |  | 0.57 |  |  | E | 210000 | MPa
Totale |  | 21.87 | 21.6
gd+qd | 60.831 | kN/m
stima M |  |  |  |  | limiti freccia
q | 60.831 | kN/m |  |  | per g+q | L/ | 250 | 24 | mm
l trave | 6 |  |  |  | per q | L/ | 350 | 17.1429 | mm
q l2 / 10 | 218.9916 | kNm
|  |  |  | Controllo freccia |  |  |  |  | Controllo momento
|  |  | appoggiata |  | incastrata
|  | Ix [cm4] | fr. g+q | freccia q | fr. g+q | freccia q |  | Wpl,x[cm3] |  | Mpl=Wpl fy /gmo [kNm]
Ipe 300 |  | 8356 | 41.8038 | 20.7721 | 8.3608 | 4.1544 |  | 628.4 |  | 164.6
Ipe 330 |  | 11770 | 29.6782 | 14.7469 | 5.9356 | 2.9494 |  | 804.3 |  | 210.7
Ipe 360 |  | 16270 | 21.4697 | 10.6682 | 4.2939 | 2.1336 |  | 1019 |  | 266.9

## Colonne
Colonne |  |  |  | fyk | 275 | MPa
Stima dello sforzo normale nei pilastri e delle aree necessarie
Pilastro centrale | [5 empty] | Pilastro scala
| sviluppo | in assenza di sisma | in presenza di sisma |  |  |  | sviluppo | in assenza di sisma | in presenza di sisma
solaio(coeff.cont.=1,15) | 47.61 | 476.8141 | 240.4305 |  |  | solaio(coeff.cont.=1,00) | 18 | 180.27 | 90.9
scala |  | 0 | 0 |  |  | scala | 15 | 181.5 | 105
trave(coeff.cont.=1,15) | 13.8 | 10.2258 | 7.866 |  |  | trave(coeff.cont.=1,15) | 11.5 | 8.5215 | 6.555
Totale |  | 487.0399 | 248.2965 | kN |  | Totale |  | 370.2915 | 202.455 | kN
| al piede | 2435.1998 | 1241.4825 | kN |  |  | al piede | 1901.4575 | 1062.275 | kN
| A nec | 92.9804 | 47.4021 | cm2 |  |  | A nec | 72.6011 | 40.5596 | cm2
Pilastro laterale | [5 empty] | Pilastro angolo
| sviluppo | in assenza di sisma | in presenza di sisma |  |  |  | sviluppo | in assenza di sisma | in presenza di sisma
solaio(coeff.cont.=1,00) | 18 | 180.27 | 90.9 |  |  | solaio(coeff.cont.=1,00) | 18 | 180.27 | 90.9
scala |  | 0 | 0 |  |  | scala |  | 0 | 0
tamponature | 6 | 46.8 | 36 |  |  | tamponature | 6 | 46.8 | 36
trave(coeff.cont.=1,15) | 9 | 6.669 | 5.13 |  |  | trave(coeff.cont.=1,15) | 6 | 4.446 | 3.42
Totale |  | 233.739 | 132.03 | kN |  | Totale |  | 231.516 | 130.32 | kN
| al piede | 1168.695 | 660.15 | kN |  |  | al piede | 1157.58 | 651.6 | kN
| A nec | 44.6229 | 25.2057 | cm2 |  |  | A nec | 44.1985 | 24.8793 | cm2
Sezione adottata ( S275 ) |  |  |  | A[cm2] | Wpl,x[cm3]
|  |  | HEB 450 | 218 | 3982 |  | Va bene anche in presenza di sisma
Verifica all'instabiltà(Colonna HEB 450) | [6 empty] | Vincoli trave incast.-incast. l0=l x 0,7 |  |  |  | Rif. CNR 1011
| Ned[kN] | A[cm2] | rx [cm] | ry [cm] | lx | ly | Ncr[kN] | lx | φx | χx | Nb,rd[kN]
| 2435.1998 | 218 | 19.1 | 7.33 | 0.12827 | 0.33424 | 2743276923.7364 | 676.4571 | 228912.5382 | 2.1842e-06 | 0.012471