## senza armatura
b | 20 | cm |  | fck | 25 | MPa
h | 24 |  |  | gc | 1.5
c | 2
As | 3.14
d | 22
k | 1.9535
rl | 0.0071364
rad cub | 1.742
v1 | 0.61253 |  | VRd | 26.9512 | kN
vmin | 0.4778

## con armatura
b | 30 |  | fcd | 14.17 | MPa
h | 50 |  | fyd | 391.3
c | 4
d | 46 |  | cot teta | VcRd | VsRd | VRd | Diff
z | 41.4 |  | 1 | 439.9785 | 108.5722 | 108.5722
|  |  | 1.5 | 406.134 | 162.8584 | 162.8584
barre | passo | n bracci | 2 | 351.9828 | 217.1445 | 217.1445
8 | 15 | 2 | 2.5 | 303.4334 | 271.4306 | 271.4306
Asw/s
6.7021 |  |  | 2.6655 | 289.3976 | 289.3976 | 289.3976

## con TA
b | 30 |  | Rck | 30 | MPa
h | 50 |  | tc1 | 1.8286
c | 4
|  |  | ss am | 255 | MPa
d | 46
z | 41.4
|  |  |  | Vc1 | Vst | Vst NA
barre | passo | n bracci |  | 227.1086 | 70.7537 | 141.5074
8 | 15 | 2
|  |  | x 1.4 | 317.952 | 99.0552 | 198.1103
Asw/s
6.7021