## Approx
in rosso dati da assegnare |  |  | fcd | 14.17 | MPa |  | fyd | 391.3 | MPa
b | 30 | cm | spigolo |  |  | lato corto |  |  | lato lungo
h | 70 | cm | fi | 20 |  | fi | 20 |  | fi | 20
c | 4 | cm |  |  |  | n | 2 |  | n | 2
Ac | 2100 | cm2 | As | 3.1416 | cm2 | As | 6.2832 | cm2 | As | 6.2832 | cm2
flessione intorno al lato lungo |  |  | flessione intorno al lato corto |  |  |  | Verifica
As | 12.5664 |  | As | 12.5664
As,par | 6.2832 |  | As,par | 6.2832 |  |  | N | 418 | kN
effic. | 0.4 |  | effic. | 0.4 |  |  | My | 384.2 | kNm
[7 empty] | Mx | 42.2 | kNm
Nc,max | 2975.7 | kN | Nc,max | 2975.7 | kN
Mc,max | 249.9588 | kNm | Mc,max | 107.1252 | kNm |  | check | 0.75358
Ns,max | 1475.1662 | kN | Ns,max | 1475.1662 | kN
Ms,max | 365.8412 | kNm | Ms,max | 129.8146 | kNm
Nmin | -1475.1662 | kN | Nmin | -1475.1662 | kN
Nmax | 4450.8662 | kN | Nmax | 4450.8662 | kN
DN | 5926.0325 | kN | DN | 5926.0325 | kN
m | 1.6686 |  | m | 1.6686 |  |  | esp. | 1.5
| N | M |  | N | M |  | My,Rd(N) | 510.0027
0 | -1475.1662 | 0 | 0 | -1475.1662 | 0 |  | Mx,Rd(N) | 196.2324
1 | -1415.9059 | 20.8279 | 1 | -1415.9059 | 8.0139
2 | -1356.6456 | 41.3676 | 2 | -1356.6456 | 15.9169
3 | -1297.3853 | 61.6172 | 3 | -1297.3853 | 23.7083
4 | -1238.1249 | 81.5746 | 4 | -1238.1249 | 31.3873
5 | -1178.8646 | 101.2376 | 5 | -1178.8646 | 38.953
6 | -1119.6043 | 120.6041 | 6 | -1119.6043 | 46.4045
7 | -1060.344 | 139.6717 | 7 | -1060.344 | 53.7411
8 | -1001.0836 | 158.4382 | 8 | -1001.0836 | 60.9619
9 | -941.8233 | 176.9011 | 9 | -941.8233 | 68.0658
10 | -882.563 | 195.0579 | 10 | -882.563 | 75.0519
11 | -823.3027 | 212.906 | 11 | -823.3027 | 81.9193
12 | -764.0423 | 230.4428 | 12 | -764.0423 | 88.6669
13 | -704.782 | 247.6655 | 13 | -704.782 | 95.2936
14 | -645.5217 | 264.5713 | 14 | -645.5217 | 101.7984
15 | -586.2614 | 281.1571 | 15 | -586.2614 | 108.1801
16 | -527.001 | 297.4199 | 16 | -527.001 | 114.4375
17 | -467.7407 | 313.3565 | 17 | -467.7407 | 120.5694
18 | -408.4804 | 328.9634 | 18 | -408.4804 | 126.5744
19 | -349.2201 | 344.2373 | 19 | -349.2201 | 132.4513
20 | -289.9597 | 359.1745 | 20 | -289.9597 | 138.1987
21 | -230.6994 | 373.7712 | 21 | -230.6994 | 143.815
22 | -171.4391 | 388.0234 | 22 | -171.4391 | 149.2988
23 | -112.1788 | 401.9269 | 23 | -112.1788 | 154.6484
24 | -52.9184 | 415.4773 | 24 | -52.9184 | 159.8622
25 | 6.3419 | 428.67 | 25 | 6.3419 | 164.9383
26 | 65.6022 | 441.5002 | 26 | 65.6022 | 169.8749
27 | 124.8625 | 453.9626 | 27 | 124.8625 | 174.6701
28 | 184.1229 | 466.0518 | 28 | 184.1229 | 179.3216
29 | 243.3832 | 477.7621 | 29 | 243.3832 | 183.8273
30 | 302.6435 | 489.0872 | 30 | 302.6435 | 188.1849
31 | 361.9038 | 500.0205 | 31 | 361.9038 | 192.3916
32 | 421.1642 | 510.5549 | 32 | 421.1642 | 196.4449
33 | 480.4245 | 520.6829 | 33 | 480.4245 | 200.3418
34 | 539.6848 | 530.396 | 34 | 539.6848 | 204.0792
35 | 598.9451 | 539.6855 | 35 | 598.9451 | 207.6534
36 | 658.2055 | 548.5413 | 36 | 658.2055 | 211.0609
37 | 717.4658 | 556.9529 | 37 | 717.4658 | 214.2974
38 | 776.7261 | 564.908 | 38 | 776.7261 | 217.3582
39 | 835.9864 | 572.3935 | 39 | 835.9864 | 220.2384
40 | 895.2468 | 579.3942 | 40 | 895.2468 | 222.9321
41 | 954.5071 | 585.8928 | 41 | 954.5071 | 225.4325
42 | 1013.7674 | 591.8692 | 42 | 1013.7674 | 227.732
43 | 1073.0277 | 597.2997 | 43 | 1073.0277 | 229.8215
44 | 1132.2881 | 602.1556 | 44 | 1132.2881 | 231.6899
45 | 1191.5484 | 606.4006 | 45 | 1191.5484 | 233.3232
46 | 1250.8087 | 609.9874 | 46 | 1250.8087 | 234.7033
47 | 1310.069 | 612.8486 | 47 | 1310.069 | 235.8042
48 | 1369.3294 | 614.8749 | 48 | 1369.3294 | 236.5839
49 | 1428.5897 | 615.7999 | 49 | 1428.5897 | 236.9398
50 | 1487.85 | 614.8616 | 50 | 1487.85 | 236.5788
51 | 1547.1103 | 612.8274 | 51 | 1547.1103 | 235.7961
52 | 1606.3706 | 609.9597 | 52 | 1606.3706 | 234.6926
53 | 1665.631 | 606.367 | 53 | 1665.631 | 233.3103
54 | 1724.8913 | 602.1165 | 54 | 1724.8913 | 231.6749
55 | 1784.1516 | 597.2556 | 55 | 1784.1516 | 229.8046
56 | 1843.4119 | 591.8203 | 56 | 1843.4119 | 227.7132
57 | 1902.6723 | 585.8393 | 57 | 1902.6723 | 225.4119
58 | 1961.9326 | 579.3364 | 58 | 1961.9326 | 222.9098
59 | 2021.1929 | 572.3315 | 59 | 2021.1929 | 220.2145
60 | 2080.4532 | 564.8419 | 60 | 2080.4532 | 217.3328
61 | 2139.7136 | 556.8828 | 61 | 2139.7136 | 214.2704
62 | 2198.9739 | 548.4674 | 62 | 2198.9739 | 211.0324
63 | 2258.2342 | 539.6078 | 63 | 2258.2342 | 207.6235
64 | 2317.4945 | 530.3147 | 64 | 2317.4945 | 204.0478
65 | 2376.7549 | 520.5979 | 65 | 2376.7549 | 200.3092
66 | 2436.0152 | 510.4665 | 66 | 2436.0152 | 196.4109
67 | 2495.2755 | 499.9286 | 67 | 2495.2755 | 192.3563
68 | 2554.5358 | 488.9919 | 68 | 2554.5358 | 188.1482
69 | 2613.7962 | 477.6635 | 69 | 2613.7962 | 183.7894
70 | 2673.0565 | 465.9499 | 70 | 2673.0565 | 179.2824
71 | 2732.3168 | 453.8575 | 71 | 2732.3168 | 174.6296
72 | 2791.5771 | 441.3919 | 72 | 2791.5771 | 169.8332
73 | 2850.8375 | 428.5586 | 73 | 2850.8375 | 164.8954
74 | 2910.0978 | 415.3628 | 74 | 2910.0978 | 159.8181
75 | 2969.3581 | 401.8093 | 75 | 2969.3581 | 154.6032
76 | 3028.6184 | 387.9028 | 76 | 3028.6184 | 149.2524
77 | 3087.8788 | 373.6477 | 77 | 3087.8788 | 143.7675
78 | 3147.1391 | 359.0481 | 78 | 3147.1391 | 138.15
79 | 3206.3994 | 344.108 | 79 | 3206.3994 | 132.4016
80 | 3265.6597 | 328.8312 | 80 | 3265.6597 | 126.5236
81 | 3324.9201 | 313.2214 | 81 | 3324.9201 | 120.5174
82 | 3384.1804 | 297.2821 | 82 | 3384.1804 | 114.3845
83 | 3443.4407 | 281.0165 | 83 | 3443.4407 | 108.126
84 | 3502.701 | 264.4279 | 84 | 3502.701 | 101.7433
85 | 3561.9614 | 247.5194 | 85 | 3561.9614 | 95.2374
86 | 3621.2217 | 230.294 | 86 | 3621.2217 | 88.6097
87 | 3680.482 | 212.7545 | 87 | 3680.482 | 81.861
88 | 3739.7423 | 194.9037 | 88 | 3739.7423 | 74.9926
89 | 3799.0027 | 176.7443 | 89 | 3799.0027 | 68.0055
90 | 3858.263 | 158.2788 | 90 | 3858.263 | 60.9005
91 | 3917.5233 | 139.5098 | 91 | 3917.5233 | 53.6788
92 | 3976.7836 | 120.4396 | 92 | 3976.7836 | 46.3412
93 | 4036.044 | 101.0706 | 93 | 4036.044 | 38.8887
94 | 4095.3043 | 81.405 | 94 | 4095.3043 | 31.322
95 | 4154.5646 | 61.4451 | 95 | 4154.5646 | 23.6421
96 | 4213.8249 | 41.193 | 96 | 4213.8249 | 15.8497
97 | 4273.0853 | 20.6508 | 97 | 4273.0853 | 7.9458
98 | 4332.3456 | 0 | 98 | 4332.3456 | 0
99 | 4391.6059 | 0 | 99 | 4391.6059 | 0
100 | 4450.8662 | 0 | 100 | 4450.8662 | 0

## N-Mx
| Nacc | Mxacc | Myacc | Ncls | Mxcls | Mycls | N | Mx | My
0 | -1475.166 | -3.8016e-06 | 3.7188e-06 | 0 | 0 | 0 | -1475.166 | -3.8016e-06 | 3.7188e-06
1 | -1475.166 | -3.8016e-06 | 3.7188e-06 | 29.292 | 10.1497 | 0 | -1445.874 | 10.1497 | 3.7188e-06
2 | -1475.166 | -3.8016e-06 | 3.7188e-06 | 50.0987 | 17.2168 | 0 | -1425.0673 | 17.2168 | 3.7188e-06
3 | -1475.166 | -3.8016e-06 | 3.7188e-06 | 73.8758 | 25.1854 | 0 | -1401.2902 | 25.1854 | 3.7188e-06
4 | -1360.436 | 35.5665 | 3.7188e-06 | 97.3495 | 32.9124 | 0 | -1263.0865 | 68.4789 | 3.7188e-06
5 | -1109.108 | 113.478 | 1.7188e-06 | 121.3527 | 40.6803 | 0 | -987.7553 | 154.1583 | 1.7188e-06
6 | -941.5563 | 165.419 | 1.7188e-06 | 145.2332 | 48.2682 | 0 | -796.3231 | 213.6872 | 1.7188e-06
7 | -821.8762 | 202.5199 | 1.7188e-06 | 169.243 | 55.7591 | 0 | -652.6332 | 258.279 | 1.7188e-06
8 | -732.1164 | 230.3454 | 1.7188e-06 | 193.268 | 63.1155 | 0 | -538.8484 | 293.4609 | 1.7188e-06
9 | -662.3037 | 251.9874 | 1.7188e-06 | 217.2708 | 70.3246 | 0 | -445.0329 | 322.312 | 1.7188e-06
10 | -606.4529 | 269.3011 | -2.8125e-07 | 241.3386 | 77.4149 | 0 | -365.1143 | 346.716 | -2.8125e-07
11 | -560.7572 | 283.4668 | -2.8125e-07 | 265.3614 | 84.3508 | 0 | -295.3958 | 367.8176 | -2.8125e-07
12 | -522.6771 | 295.2716 | -2.8125e-07 | 289.4366 | 91.1631 | 0 | -233.2405 | 386.4347 | -2.8125e-07
13 | -491.7221 | 304.8677 | -2.8125e-07 | 313.4857 | 97.8273 | 0 | -178.2364 | 402.695 | -2.8125e-07
14 | -491.7221 | 304.8677 | -2.8125e-07 | 337.556 | 104.3578 | 0 | -154.1661 | 409.2255 | -2.8125e-07
15 | -491.7221 | 304.8677 | -2.8125e-07 | 361.6281 | 110.7488 | 0 | -130.094 | 415.6165 | -2.8125e-07
16 | -491.7221 | 304.8677 | -2.8125e-07 | 385.6914 | 116.9969 | 0 | -106.0307 | 421.8646 | -2.8125e-07
17 | -491.7221 | 304.8677 | -2.8125e-07 | 409.7733 | 123.1105 | 0 | -81.9488 | 427.9782 | -2.8125e-07
18 | -491.7221 | 304.8677 | -2.8125e-07 | 433.8386 | 129.0789 | 0 | -57.8835 | 433.9466 | -2.8125e-07
19 | -491.7221 | 304.8677 | -2.8125e-07 | 457.9221 | 134.9125 | 0 | -33.8 | 439.7802 | -2.8125e-07
20 | -491.7221 | 304.8677 | -2.8125e-07 | 481.9948 | 140.6027 | 0 | -9.7273 | 445.4704 | -2.8125e-07
21 | -491.7221 | 304.8677 | -2.8125e-07 | 506.0757 | 146.155 | 0 | 14.3536 | 451.0227 | -2.8125e-07
22 | -491.7221 | 304.8677 | -2.8125e-07 | 530.157 | 151.5673 | 0 | 38.4349 | 456.435 | -2.8125e-07
23 | -479.8869 | 306.0907 | -2.8125e-07 | 554.2339 | 156.838 | 0 | 74.347 | 462.9287 | -2.8125e-07
24 | -451.8099 | 308.9919 | -2.8125e-07 | 578.3194 | 161.971 | 0 | 126.5095 | 470.9629 | -2.8125e-07
25 | -425.979 | 311.6611 | -2.8125e-07 | 602.3963 | 166.9614 | 0 | 176.4173 | 478.6225 | -2.8125e-07
26 | -402.1351 | 314.125 | -2.8125e-07 | 626.4823 | 171.814 | 0 | 224.3472 | 485.939 | -2.8125e-07
27 | -380.0574 | 316.4064 | -2.8125e-07 | 650.5626 | 176.5248 | 0 | 270.5052 | 492.9312 | -2.8125e-07
28 | -359.5568 | 318.5248 | -2.8125e-07 | 674.6471 | 181.0964 | 0 | 315.0903 | 499.6212 | -2.8125e-07
29 | -340.4699 | 320.4971 | -2.8125e-07 | 698.7317 | 185.5279 | 0 | 358.2618 | 506.025 | -2.8125e-07
30 | -322.6555 | 322.3379 | -2.8125e-07 | 722.8135 | 189.8184 | 0 | 400.158 | 512.1563 | -2.8125e-07
31 | -305.9904 | 324.0599 | -2.8125e-07 | 746.9005 | 193.97 | 0 | 440.9101 | 518.0299 | -2.8125e-07
32 | -290.3669 | 325.6744 | -2.8125e-07 | 770.9821 | 197.9799 | 0 | 480.6152 | 523.6543 | -2.8125e-07
33 | -275.6903 | 327.1909 | -2.8125e-07 | 795.0696 | 201.851 | 0 | 519.3793 | 529.0419 | -2.8125e-07
34 | -261.877 | 328.6183 | -2.8125e-07 | 819.1528 | 205.581 | 0 | 557.2758 | 534.1993 | -2.8125e-07
35 | -248.853 | 329.9641 | -2.8125e-07 | 843.239 | 209.1712 | 0 | 594.386 | 539.1353 | -2.8125e-07
36 | -236.5526 | 331.2352 | -2.8125e-07 | 867.3253 | 212.6213 | 0 | 630.7727 | 543.8565 | -2.8125e-07
37 | -224.9171 | 332.4375 | -2.8125e-07 | 891.4095 | 215.9306 | 0 | 666.4924 | 548.3681 | -2.8125e-07
38 | -213.8939 | 333.5766 | -2.8125e-07 | 915.4971 | 219.1005 | 0 | 701.6032 | 552.6771 | -2.8125e-07
39 | -203.4361 | 334.6572 | -2.8125e-07 | 939.5814 | 222.1293 | 0 | 736.1453 | 556.7865 | -2.8125e-07
40 | -193.5011 | 335.6838 | -2.8125e-07 | 963.6691 | 225.0186 | 0 | 770.168 | 560.7024 | -2.8125e-07
41 | -184.0508 | 336.6604 | -2.8125e-07 | 987.7544 | 227.7671 | 0 | 803.7036 | 564.4275 | -2.8125e-07
42 | -167.5516 | 336.8155 | -2.6562e-07 | 1011.841 | 230.3758 | 0 | 844.2894 | 567.1913 | -2.6562e-07
43 | -143.1982 | 336.0725 | -3.75e-07 | 1035.929 | 232.8442 | 0 | 892.7308 | 568.9167 | -3.75e-07
44 | -119.9517 | 335.3633 | -7.8125e-07 | 1060.014 | 235.172 | 0 | 940.0623 | 570.5353 | -7.8125e-07
45 | -97.7385 | 334.6857 | -1.7187e-07 | 1084.102 | 237.3601 | 0 | 986.3636 | 572.0458 | -1.7187e-07
46 | -76.4909 | 334.0374 | -5e-07 | 1108.188 | 239.4073 | 0 | 1031.697 | 573.4447 | -5e-07
47 | -56.1476 | 333.4169 | -3.125e-08 | 1132.276 | 241.3148 | 0 | 1076.1284 | 574.7317 | -3.125e-08
48 | -36.6519 | 332.822 | -1e-06 | 1156.362 | 243.0817 | 0 | 1119.7101 | 575.9037 | -1e-06
49 | -17.952 | 332.2516 | -2.8125e-07 | 1180.449 | 244.7085 | 0 | 1162.497 | 576.9601 | -2.8125e-07
50 | 7.8125e-06 | 331.7039 | 0 | 1204.537 | 246.1951 | 0 | 1204.537 | 577.899 | 0
51 | 17.2479 | 331.1777 | -6.5625e-07 | 1228.624 | 247.5412 | 0 | 1245.8719 | 578.7189 | -6.5625e-07
52 | 33.8325 | 330.6717 | -1.5625e-07 | 1252.712 | 248.7474 | 0 | 1286.5446 | 579.4191 | -1.5625e-07
53 | 49.7913 | 330.1848 | -5.3906e-07 | 1276.799 | 249.813 | 0 | 1326.5903 | 579.9978 | -5.3906e-07
54 | 65.159 | 329.716 | -3.8281e-07 | 1300.887 | 250.7386 | 0 | 1366.046 | 580.4546 | -3.8281e-07
55 | 79.9678 | 329.2642 | -4.5313e-07 | 1324.974 | 251.5237 | 0 | 1404.9418 | 580.7879 | -4.5313e-07
56 | 94.2478 | 328.8286 | -4.1406e-07 | 1349.062 | 252.1687 | 0 | 1443.3098 | 580.9973 | -4.1406e-07
57 | 108.0267 | 328.4082 | -5.1953e-07 | 1373.149 | 252.6735 | 0 | 1481.1757 | 581.0817 | -5.1953e-07
58 | 121.3305 | 328.0023 | -4.8828e-07 | 1397.236 | 253.0378 | 0 | 1518.5665 | 581.0401 | -4.8828e-07
59 | 134.1833 | 327.6102 | 1.5625e-08 | 1421.325 | 253.2621 | 0 | 1555.5083 | 580.8723 | 1.5625e-08
60 | 146.6077 | 327.2312 | -7.8906e-07 | 1445.412 | 253.3458 | 0 | 1592.0197 | 580.577 | -7.8906e-07
61 | 170.3526 | 323.2289 | -1.7656e-06 | 1469.5 | 253.2895 | 0 | 1639.8526 | 576.5184 | -1.7656e-06
62 | 203.9116 | 316.0759 | -2.127e-06 | 1493.587 | 253.0928 | 0 | 1697.4986 | 569.1687 | -2.127e-06
63 | 236.4053 | 309.15 | -6.4453e-08 | 1517.676 | 252.7559 | 0 | 1754.0813 | 561.9059 | -6.4453e-08
64 | 267.8836 | 302.4405 | -1.0762e-06 | 1541.764 | 252.2787 | 0 | 1809.6476 | 554.7192 | -1.0762e-06
65 | 298.3933 | 295.9375 | -7.3047e-07 | 1565.852 | 251.6611 | 0 | 1864.2453 | 547.5986 | -7.3047e-07
66 | 327.9784 | 289.6315 | -2.2656e-06 | 1589.94 | 250.9035 | 0 | 1917.9184 | 540.535 | -2.2656e-06
67 | 356.6804 | 283.5138 | -2.502e-06 | 1614.027 | 250.0054 | 0 | 1970.7074 | 533.5192 | -2.502e-06
68 | 384.5383 | 277.576 | -3.8477e-07 | 1638.116 | 248.9672 | 0 | 2022.6543 | 526.5432 | -3.8477e-07
69 | 411.5886 | 271.8104 | 1.0352e-07 | 1662.204 | 247.7886 | 0 | 2073.7926 | 519.599 | 1.0352e-07
70 | 437.8663 | 266.2093 | -4.5313e-07 | 1686.292 | 246.4698 | 0 | 2124.1583 | 512.6791 | -4.5313e-07
71 | 463.4035 | 260.7662 | -7.5781e-07 | 1710.38 | 245.0107 | 0 | 2173.7835 | 505.7769 | -7.5781e-07
72 | 488.2314 | 255.4742 | -7.1484e-07 | 1734.468 | 243.4113 | 0 | 2222.6994 | 498.8855 | -7.1484e-07
73 | 512.3792 | 250.3272 | -1.1484e-06 | 1758.557 | 241.6717 | 0 | 2270.9362 | 491.9989 | -1.1484e-06
74 | 535.8741 | 245.3193 | -1.0859e-06 | 1782.644 | 239.7917 | 0 | 2318.5181 | 485.111 | -1.0859e-06
75 | 558.7426 | 240.445 | -1.1875e-06 | 1806.733 | 237.7716 | 0 | 2365.4756 | 478.2166 | -1.1875e-06
76 | 581.0094 | 235.6989 | -7.8125e-07 | 1830.821 | 235.611 | 0 | 2411.8304 | 471.3099 | -7.8125e-07
77 | 602.6979 | 231.0761 | -9.7656e-07 | 1854.909 | 233.3103 | 0 | 2457.6069 | 464.3864 | -9.7656e-07
78 | 623.83 | 226.5719 | -1.3047e-06 | 1878.998 | 230.8692 | 0 | 2502.828 | 457.4411 | -1.3047e-06
79 | 644.4273 | 222.1816 | -1.6953e-06 | 1903.086 | 228.2879 | 0 | 2547.5133 | 450.4695 | -1.6953e-06
80 | 664.2792 | 217.8774 | -1.8984e-06 | 1927.174 | 225.5664 | 0 | 2591.4532 | 443.4438 | -1.8984e-06
81 | 681.4741 | 213.4554 | -1.9219e-06 | 1951.262 | 222.7044 | 0 | 2632.7361 | 436.1598 | -1.9219e-06
82 | 698.2493 | 209.1414 | -6.9531e-07 | 1975.351 | 219.7023 | 0 | 2673.6003 | 428.8437 | -6.9531e-07
83 | 714.6204 | 204.9312 | -7.8125e-07 | 1999.439 | 216.5599 | 0 | 2714.0594 | 421.4911 | -7.8125e-07
84 | 730.6017 | 200.8213 | -1.7031e-06 | 2023.528 | 213.2772 | 0 | 2754.1297 | 414.0985 | -1.7031e-06
85 | 746.2071 | 196.8081 | -1.75e-06 | 2047.616 | 209.8542 | 0 | 2793.8231 | 406.6623 | -1.75e-06
86 | 761.4493 | 192.8883 | -1.7578e-06 | 2071.704 | 206.2909 | 0 | 2833.1533 | 399.1792 | -1.7578e-06
87 | 776.3413 | 189.0586 | -1.6094e-06 | 2095.793 | 202.5875 | 0 | 2872.1343 | 391.6461 | -1.6094e-06
88 | 790.8949 | 185.3159 | -1.5312e-06 | 2119.881 | 198.7436 | 0 | 2910.7759 | 384.0595 | -1.5312e-06
89 | 805.1214 | 181.6572 | -1.9375e-06 | 2143.97 | 194.7595 | 0 | 2949.0914 | 376.4167 | -1.9375e-06
90 | 819.0318 | 178.0799 | -1.5859e-06 | 2168.058 | 190.6352 | 0 | 2987.0898 | 368.7151 | -1.5859e-06
91 | 832.6364 | 174.5813 | -1.7813e-06 | 2192.147 | 186.3706 | 0 | 3024.7834 | 360.9519 | -1.7813e-06
92 | 845.9453 | 171.1586 | -1.9609e-06 | 2216.235 | 181.9655 | 0 | 3062.1803 | 353.1241 | -1.9609e-06
93 | 858.9679 | 167.8096 | -1.9062e-06 | 2240.324 | 177.4204 | 0 | 3099.2919 | 345.23 | -1.9062e-06
94 | 871.7134 | 164.5319 | -1.6563e-06 | 2264.413 | 172.7349 | 0 | 3136.1264 | 337.2668 | -1.6563e-06
95 | 884.1907 | 161.3232 | -1.9687e-06 | 2288.501 | 167.9092 | 0 | 3172.6917 | 329.2324 | -1.9687e-06
96 | 896.4081 | 158.1813 | -1.5e-06 | 2312.59 | 162.9431 | 0 | 3208.9981 | 321.1244 | -1.5e-06
97 | 908.3734 | 155.1041 | -1.6875e-06 | 2336.678 | 157.8368 | 0 | 3245.0514 | 312.9409 | -1.6875e-06
98 | 920.0947 | 152.0898 | -1.5312e-06 | 2360.767 | 152.5902 | 0 | 3280.8617 | 304.68 | -1.5312e-06
99 | 931.5791 | 149.1364 | -1.7969e-06 | 2384.855 | 147.2033 | 0 | 3316.4341 | 296.3397 | -1.7969e-06
100 | 942.8338 | 146.2421 | -1.8906e-06 | 2408.943 | 141.6761 | 0 | 3351.7768 | 287.9182 | -1.8906e-06
101 | 953.8084 | 143.2381 | -1.4375e-06 | 2431.387 | 136.0657 | 0 | 3385.1954 | 279.3038 | -1.4375e-06
102 | 964.7829 | 140.2342 | -1.7031e-06 | 2453.376 | 130.5687 | 0 | 3418.1589 | 270.8029 | -1.7031e-06
103 | 975.7578 | 137.2303 | -2.1094e-06 | 2474.913 | 125.185 | 0 | 3450.6708 | 262.4153 | -2.1094e-06
104 | 986.7323 | 134.2263 | -1.5156e-06 | 2495.997 | 119.9146 | 0 | 3482.7293 | 254.1409 | -1.5156e-06
105 | 997.707 | 131.2224 | -1.9219e-06 | 2516.628 | 114.7577 | 0 | 3514.335 | 245.9801 | -1.9219e-06
106 | 1008.682 | 128.2185 | -2.1875e-06 | 2536.804 | 109.714 | 0 | 3545.486 | 237.9325 | -2.1875e-06
107 | 1019.656 | 125.2146 | -1.875e-06 | 2556.527 | 104.7837 | 0 | 3576.183 | 229.9983 | -1.875e-06
108 | 1030.631 | 122.2107 | -2.1406e-06 | 2575.796 | 99.9667 | 0 | 3606.427 | 222.1774 | -2.1406e-06
109 | 1041.605 | 119.2067 | -1.5469e-06 | 2594.613 | 95.263 | 0 | 3636.218 | 214.4697 | -1.5469e-06
110 | 1052.58 | 116.2028 | -2.0938e-06 | 2612.976 | 90.6727 | 0 | 3665.556 | 206.8755 | -2.0938e-06
111 | 1063.555 | 113.1989 | -1.3594e-06 | 2630.885 | 86.1958 | 0 | 3694.44 | 199.3947 | -1.3594e-06
112 | 1074.53 | 110.195 | -2.625e-06 | 2648.341 | 81.8321 | 0 | 3722.871 | 192.0272 | -2.625e-06
113 | 1085.504 | 107.1911 | -2.1719e-06 | 2665.344 | 77.5818 | 0 | 3750.848 | 184.7729 | -2.1719e-06
114 | 1096.479 | 104.1871 | -1.5781e-06 | 2681.893 | 73.4449 | 0 | 3778.372 | 177.632 | -1.5781e-06
115 | 1107.453 | 101.1832 | -1.8437e-06 | 2697.989 | 69.4213 | 0 | 3805.442 | 170.6045 | -1.8437e-06
116 | 1118.428 | 98.1793 | -1.5312e-06 | 2713.631 | 65.511 | 0 | 3832.059 | 163.6903 | -1.5312e-06
117 | 1129.402 | 95.1754 | -1.7969e-06 | 2728.821 | 61.7142 | 0 | 3858.223 | 156.8896 | -1.7969e-06
118 | 1140.377 | 92.1714 | -2.2031e-06 | 2743.557 | 58.0306 | 0 | 3883.934 | 150.202 | -2.2031e-06
119 | 1151.352 | 89.1675 | -1.6094e-06 | 2757.839 | 54.4603 | 0 | 3909.191 | 143.6278 | -1.6094e-06
120 | 1162.326 | 86.1636 | -2.0156e-06 | 2771.668 | 51.0034 | 0 | 3933.994 | 137.167 | -2.0156e-06
121 | 1173.301 | 83.1597 | -1.2813e-06 | 2785.044 | 47.6599 | 0 | 3958.345 | 130.8196 | -1.2813e-06
122 | 1184.276 | 80.1558 | -2.9688e-06 | 2797.965 | 44.4295 | 0 | 3982.241 | 124.5853 | -2.9688e-06
123 | 1195.25 | 77.1518 | -2.375e-06 | 2810.434 | 41.3128 | 0 | 4005.684 | 118.4646 | -2.375e-06
124 | 1206.225 | 74.1479 | -1.6406e-06 | 2822.449 | 38.3092 | 0 | 4028.674 | 112.4571 | -1.6406e-06
125 | 1217.2 | 71.144 | -3.1875e-06 | 2834.012 | 35.419 | 0 | 4051.212 | 106.563 | -3.1875e-06
126 | 1228.174 | 68.1401 | -2.4531e-06 | 2845.12 | 32.6422 | 0 | 4073.294 | 100.7822 | -2.4531e-06
127 | 1239.149 | 65.1361 | -1.8594e-06 | 2855.774 | 29.9787 | 0 | 4094.923 | 95.1148 | -1.8594e-06
128 | 1250.123 | 62.1322 | -1.2656e-06 | 2865.976 | 27.4285 | 0 | 4116.099 | 89.5607 | -1.2656e-06
129 | 1261.098 | 59.1283 | -1.6719e-06 | 2875.724 | 24.9916 | 0 | 4136.822 | 84.12 | -1.6719e-06
130 | 1272.073 | 56.1244 | -2.9375e-06 | 2885.019 | 22.6682 | 0 | 4157.092 | 78.7926 | -2.9375e-06
131 | 1283.048 | 53.1205 | -2.625e-06 | 2893.86 | 20.458 | 0 | 4176.908 | 73.5785 | -2.625e-06
132 | 1294.022 | 50.1166 | -3.0312e-06 | 2902.248 | 18.3612 | 0 | 4196.27 | 68.4778 | -3.0312e-06
133 | 1304.997 | 47.1126 | -2.2969e-06 | 2910.183 | 16.3777 | 0 | 4215.18 | 63.4904 | -2.2969e-06
134 | 1315.971 | 44.1087 | -2.8438e-06 | 2917.664 | 14.5076 | 0 | 4233.635 | 58.6163 | -2.8438e-06
135 | 1326.946 | 41.1048 | -3.1094e-06 | 2924.691 | 12.7509 | 0 | 4251.637 | 53.8557 | -3.1094e-06
136 | 1337.92 | 38.1009 | -2.5156e-06 | 2931.266 | 11.1074 | 0 | 4269.186 | 49.2083 | -2.5156e-06
137 | 1348.895 | 35.097 | -3.0625e-06 | 2937.387 | 9.5773 | 0 | 4286.282 | 44.6743 | -3.0625e-06
138 | 1359.87 | 32.093 | -1.4687e-06 | 2943.055 | 8.1605 | 0 | 4302.925 | 40.2536 | -1.4687e-06
139 | 1370.845 | 29.0891 | -2.7344e-06 | 2948.269 | 6.8572 | 0 | 4319.114 | 35.9463 | -2.7344e-06
140 | 1381.819 | 26.0852 | -2.2812e-06 | 2953.03 | 5.667 | 0 | 4334.849 | 31.7522 | -2.2812e-06
141 | 1392.794 | 23.0813 | -2.5469e-06 | 2957.337 | 4.5903 | 0 | 4350.131 | 27.6715 | -2.5469e-06
142 | 1403.768 | 20.0773 | -1.9531e-06 | 2961.192 | 3.6269 | 0 | 4364.96 | 23.7043 | -1.9531e-06
143 | 1414.743 | 17.0734 | -2.5e-06 | 2964.592 | 2.7769 | 0 | 4379.335 | 19.8503 | -2.5e-06
144 | 1425.717 | 14.0695 | -2.7656e-06 | 2967.539 | 2.0402 | 0 | 4393.256 | 16.1097 | -2.7656e-06
145 | 1436.692 | 11.0656 | -1.3125e-06 | 2970.033 | 1.4167 | 0 | 4406.725 | 12.4823 | -1.3125e-06
146 | 1447.667 | 8.0617 | -1.7188e-06 | 2972.073 | 0.90671 | 0 | 4419.74 | 8.9684 | -1.7188e-06
147 | 1458.642 | 5.0577 | -4.125e-06 | 2973.659 | 0.51003 | 0 | 4432.301 | 5.5678 | -4.125e-06
148 | 1468.003 | 2.2205 | -2.7188e-06 | 2974.793 | 0.22669 | 0 | 4442.796 | 2.4472 | -2.7188e-06
149 | 1475.166 | 3.8016e-06 | -3.7188e-06 | 2975.473 | 0.05667 | 0 | 4450.639 | 0.056674 | -3.7188e-06
150 | 1475.166 | 3.8016e-06 | -3.7188e-06 | 2975.7 | 3.5e-06 | 0 | 4450.866 | 7.3016e-06 | -3.7188e-06

## N-My
| Nacc | Mxacc | Myacc | Ncls | Mxcls | Mycls | N | Mx | My
0 | -1475.166 | -3.8016e-06 | 3.7188e-06 | 0 | 0 | 0 | -1475.166 | -3.8016e-06 | 3.7188e-06
1 | -1475.166 | -3.8016e-06 | 3.7188e-06 | 29.292 | -1.9014e-07 | 4.3499 | -1445.874 | -3.9917e-06 | 4.3499
2 | -1475.166 | -3.8016e-06 | 3.7188e-06 | 50.0986 | -3.2253e-07 | 7.3786 | -1425.0674 | -4.1241e-06 | 7.3786
3 | -1475.166 | -3.8016e-06 | 3.7188e-06 | 73.8758 | -4.7181e-07 | 10.7937 | -1401.2902 | -4.2734e-06 | 10.7937
4 | -1475.166 | -3.8016e-06 | 3.7188e-06 | 97.3495 | -6.1656e-07 | 14.1053 | -1377.8165 | -4.4181e-06 | 14.1053
5 | -1475.166 | -3.8016e-06 | 3.7188e-06 | 121.3528 | -7.6208e-07 | 17.4344 | -1353.8132 | -4.5637e-06 | 17.4344
6 | -1475.166 | -3.8016e-06 | 3.7188e-06 | 145.2332 | -9.0423e-07 | 20.6864 | -1329.9328 | -4.7058e-06 | 20.6864
7 | -1475.166 | -3.8016e-06 | 3.7188e-06 | 169.2429 | -1.0446e-06 | 23.8967 | -1305.9231 | -4.8461e-06 | 23.8967
8 | -1475.166 | -3.8016e-06 | 3.7188e-06 | 193.268 | -1.1824e-06 | 27.0495 | -1281.898 | -4.9839e-06 | 27.0495
9 | -1406.977 | -8.8802e-05 | 7.5008 | 217.2709 | -1.3174e-06 | 30.1391 | -1189.7061 | -9.0119e-05 | 37.64
10 | -1276.659 | -7.9802e-05 | 21.8358 | 241.3386 | -1.4502e-06 | 33.1778 | -1035.3204 | -8.1252e-05 | 55.0136
11 | -1170.035 | -7.2802e-05 | 33.5644 | 265.3614 | -1.5802e-06 | 36.1503 | -904.6736 | -7.4382e-05 | 69.7147
12 | -1081.182 | -6.3802e-05 | 43.3382 | 289.4365 | -1.7078e-06 | 39.0699 | -791.7455 | -6.5509e-05 | 82.4081
13 | -1005.999 | -6.3802e-05 | 51.6084 | 313.4857 | -1.8326e-06 | 41.926 | -692.5133 | -6.5634e-05 | 93.5344
14 | -941.5559 | -5.4802e-05 | 58.6971 | 337.5559 | -1.955e-06 | 44.7248 | -604 | -5.6757e-05 | 103.4219
15 | -885.7054 | -5.3802e-05 | 64.8407 | 361.6281 | -2.0747e-06 | 47.4638 | -524.0773 | -5.5876e-05 | 112.3045
16 | -836.8361 | -5.4802e-05 | 70.2163 | 385.6913 | -2.1918e-06 | 50.1415 | -451.1448 | -5.6993e-05 | 120.3578
17 | -793.7162 | -4.5802e-05 | 74.9595 | 409.7734 | -2.3063e-06 | 52.7616 | -383.9428 | -4.8108e-05 | 127.7211
18 | -755.3875 | -4.4802e-05 | 79.1757 | 433.8386 | -2.4181e-06 | 55.3195 | -321.5489 | -4.722e-05 | 134.4951
19 | -721.0933 | -3.6802e-05 | 82.948 | 457.9222 | -2.5274e-06 | 57.8196 | -263.1711 | -3.9329e-05 | 140.7676
20 | -690.2287 | -3.7802e-05 | 86.3431 | 481.9948 | -2.634e-06 | 60.2583 | -208.2339 | -4.0436e-05 | 146.6014
21 | -662.3034 | -4.5802e-05 | 89.4149 | 506.0756 | -2.738e-06 | 62.6378 | -156.2278 | -4.854e-05 | 152.0528
22 | -636.9168 | -3.5802e-05 | 92.2074 | 530.1569 | -2.8394e-06 | 64.9574 | -106.7599 | -3.8641e-05 | 157.1648
23 | -613.7377 | -3.6802e-05 | 94.7571 | 554.2338 | -2.9381e-06 | 67.2163 | -59.5039 | -3.974e-05 | 161.9734
24 | -592.4902 | -2.9802e-05 | 97.0944 | 578.3193 | -3.0343e-06 | 69.4162 | -14.1709 | -3.2836e-05 | 166.5105
25 | -551.8799 | -5.9802e-05 | 100.0169 | 602.3961 | -3.1278e-06 | 71.5549 | 50.5162 | -6.2929e-05 | 171.5718
26 | -508.2736 | -5.2802e-05 | 102.939 | 626.4823 | -3.2187e-06 | 73.6346 | 118.2087 | -5.602e-05 | 176.5736
27 | -467.8973 | -5.2802e-05 | 105.6447 | 650.5624 | -3.3069e-06 | 75.6535 | 182.6651 | -5.6108e-05 | 181.2982
28 | -430.405 | -5.1802e-05 | 108.1571 | 674.6469 | -3.3926e-06 | 77.6128 | 244.2419 | -5.5194e-05 | 185.7698
29 | -395.4984 | -5.9802e-05 | 110.4963 | 698.7315 | -3.4756e-06 | 79.512 | 303.2331 | -6.3277e-05 | 190.0083
30 | -362.919 | -5.2802e-05 | 112.6795 | 722.8134 | -3.556e-06 | 81.3507 | 359.8944 | -5.6358e-05 | 194.0302
31 | -342.023 | -2.4802e-05 | 113.6678 | 746.9003 | -3.6337e-06 | 83.13 | 404.8773 | -2.8435e-05 | 196.7978
32 | -325.2735 | -1.6802e-05 | 114.282 | 770.9821 | -3.7088e-06 | 84.8485 | 445.7086 | -2.051e-05 | 199.1305
33 | -309.5391 | -1.6802e-05 | 114.8589 | 795.0696 | -3.7814e-06 | 86.5076 | 485.5305 | -2.0583e-05 | 201.3665
34 | -294.7303 | -1.6802e-05 | 115.4019 | 819.1528 | -3.8512e-06 | 88.1061 | 524.4225 | -2.0653e-05 | 203.508
35 | -280.7676 | -1.6802e-05 | 115.9139 | 843.239 | -3.9185e-06 | 89.6448 | 562.4714 | -2.072e-05 | 205.5587
36 | -267.5807 | -1.6802e-05 | 116.3974 | 867.3251 | -3.9831e-06 | 91.1234 | 599.7444 | -2.0785e-05 | 207.5208
37 | -255.1065 | -1.6802e-05 | 116.8548 | 891.4095 | -4.0451e-06 | 92.5417 | 636.303 | -2.0847e-05 | 209.3965
38 | -243.289 | -1.6802e-05 | 117.2881 | 915.497 | -4.1045e-06 | 93.9002 | 672.208 | -2.0906e-05 | 211.1883
39 | -232.0774 | -1.6802e-05 | 117.6992 | 939.5813 | -4.1612e-06 | 95.1983 | 707.5039 | -2.0963e-05 | 212.8974
40 | -219.9115 | -4.0802e-05 | 118.0342 | 963.6689 | -4.2154e-06 | 96.4365 | 743.7574 | -4.5017e-05 | 214.4707
41 | -193.0931 | -3.2802e-05 | 117.7938 | 987.7543 | -4.2669e-06 | 97.6145 | 794.6612 | -3.7068e-05 | 215.4083
42 | -167.5517 | -3.6802e-05 | 117.5649 | 1011.841 | -4.3157e-06 | 98.7325 | 844.2893 | -4.1117e-05 | 216.2974
43 | -143.1982 | -3.2802e-05 | 117.3466 | 1035.928 | -4.362e-06 | 99.7904 | 892.7298 | -3.7164e-05 | 217.137
44 | -119.9518 | -3.2802e-05 | 117.1382 | 1060.014 | -4.4056e-06 | 100.788 | 940.0622 | -3.7207e-05 | 217.9262
45 | -97.7385 | -2.8802e-05 | 116.9391 | 1084.102 | -4.4466e-06 | 101.7257 | 986.3635 | -3.3248e-05 | 218.6648
46 | -76.491 | -2.8802e-05 | 116.7487 | 1108.188 | -4.4849e-06 | 102.6031 | 1031.697 | -3.3286e-05 | 219.3518
47 | -56.1477 | -2.8802e-05 | 116.5663 | 1132.276 | -4.5207e-06 | 103.4206 | 1076.1283 | -3.3322e-05 | 219.9869
48 | -36.6519 | -3.2802e-05 | 116.3916 | 1156.362 | -4.5538e-06 | 104.1778 | 1119.7101 | -3.7355e-05 | 220.5694
49 | -17.952 | -2.4802e-05 | 116.224 | 1180.449 | -4.5842e-06 | 104.875 | 1162.497 | -2.9386e-05 | 221.099
50 | -7.8125e-06 | -2.8802e-05 | 116.0631 | 1204.537 | -4.6121e-06 | 105.5122 | 1204.537 | -3.3414e-05 | 221.5753
51 | 17.2479 | -2.4802e-05 | 115.9085 | 1228.624 | -4.6373e-06 | 106.0891 | 1245.8719 | -2.9439e-05 | 221.9976
52 | 33.8325 | -2.4802e-05 | 115.7599 | 1252.712 | -4.6599e-06 | 106.606 | 1286.5445 | -2.9461e-05 | 222.3659
53 | 49.7913 | -2.0802e-05 | 115.6168 | 1276.798 | -4.6799e-06 | 107.0627 | 1326.5893 | -2.5481e-05 | 222.6795
54 | 65.1589 | -2.4802e-05 | 115.4791 | 1300.887 | -4.6972e-06 | 107.4594 | 1366.0459 | -2.9499e-05 | 222.9385
55 | 79.9678 | -2.8802e-05 | 115.3464 | 1324.973 | -4.7119e-06 | 107.7959 | 1404.9408 | -3.3513e-05 | 223.1423
56 | 104.2589 | -3.6978e-05 | 114.1171 | 1349.062 | -4.724e-06 | 108.0723 | 1453.3209 | -4.1702e-05 | 222.1894
57 | 141.9213 | -4.0034e-05 | 111.3664 | 1373.149 | -4.7334e-06 | 108.2886 | 1515.0703 | -4.4767e-05 | 219.655
58 | 178.285 | -3.853e-05 | 108.7106 | 1397.236 | -4.7403e-06 | 108.4447 | 1575.521 | -4.327e-05 | 217.1553
59 | 213.4159 | -3.7237e-05 | 106.1448 | 1421.325 | -4.7445e-06 | 108.5409 | 1634.7409 | -4.1982e-05 | 214.6857
60 | 247.3759 | -3.4464e-05 | 103.6646 | 1445.412 | -4.746e-06 | 108.5767 | 1692.7879 | -3.921e-05 | 212.2413
61 | 280.2225 | -3.7741e-05 | 101.2656 | 1469.5 | -4.745e-06 | 108.5526 | 1749.7225 | -4.2486e-05 | 209.8182
62 | 312.0094 | -4.3016e-05 | 98.944 | 1493.587 | -4.7413e-06 | 108.4683 | 1805.5964 | -4.7758e-05 | 207.4123
63 | 342.7873 | -3.6993e-05 | 96.6962 | 1517.676 | -4.735e-06 | 108.3239 | 1860.4633 | -4.1728e-05 | 205.02
64 | 372.6033 | -3.8249e-05 | 94.5185 | 1541.764 | -4.7261e-06 | 108.1194 | 1914.3673 | -4.2975e-05 | 202.6379
65 | 401.502 | -2.9348e-05 | 92.4079 | 1565.851 | -4.7145e-06 | 107.8548 | 1967.353 | -3.4063e-05 | 200.2627
66 | 429.5248 | -3.4372e-05 | 90.3613 | 1589.94 | -4.7003e-06 | 107.53 | 2019.4648 | -3.9073e-05 | 197.8913
67 | 456.7113 | -3.4523e-05 | 88.3757 | 1614.027 | -4.6835e-06 | 107.1452 | 2070.7383 | -3.9207e-05 | 195.5209
68 | 483.098 | -3.275e-05 | 86.4485 | 1638.116 | -4.664e-06 | 106.7002 | 2121.214 | -3.7415e-05 | 193.1487
69 | 508.7201 | -3.3214e-05 | 84.5772 | 1662.204 | -4.6419e-06 | 106.1951 | 2170.9241 | -3.7856e-05 | 190.7723
70 | 533.6099 | -2.9454e-05 | 82.7594 | 1686.292 | -4.6172e-06 | 105.6299 | 2219.9019 | -3.4072e-05 | 188.3893
71 | 557.7987 | -2.1644e-05 | 80.9927 | 1710.38 | -4.5899e-06 | 105.0046 | 2268.1787 | -2.6234e-05 | 185.9973
72 | 581.3157 | -3.1122e-05 | 79.2752 | 1734.468 | -4.5599e-06 | 104.3191 | 2315.7837 | -3.5682e-05 | 183.5943
73 | 604.1882 | -3.205e-05 | 77.6047 | 1758.557 | -4.5273e-06 | 103.5736 | 2362.7452 | -3.6577e-05 | 181.1783
74 | 626.4426 | -3.4463e-05 | 75.9793 | 1782.644 | -4.4921e-06 | 102.7678 | 2409.0866 | -3.8956e-05 | 178.7471
75 | 648.1034 | -2.8798e-05 | 74.3973 | 1806.732 | -4.4543e-06 | 101.902 | 2454.8354 | -3.3252e-05 | 176.2993
76 | 669.1944 | -3.0611e-05 | 72.8569 | 1830.821 | -4.4138e-06 | 100.9761 | 2500.0154 | -3.5024e-05 | 173.833
77 | 689.7376 | -3.2954e-05 | 71.3566 | 1854.909 | -4.3707e-06 | 99.9901 | 2544.6466 | -3.7324e-05 | 171.3467
78 | 709.7538 | -3.3751e-05 | 69.8947 | 1878.998 | -4.325e-06 | 98.9439 | 2588.7518 | -3.8076e-05 | 168.8386
79 | 729.2635 | -2.9379e-05 | 68.4698 | 1903.086 | -4.2766e-06 | 97.8376 | 2632.3495 | -3.3656e-05 | 166.3074
80 | 748.2854 | -3.403e-05 | 67.0805 | 1927.174 | -4.2256e-06 | 96.6713 | 2675.4594 | -3.8255e-05 | 163.7517
81 | 766.8376 | -2.5383e-05 | 65.7255 | 1951.262 | -4.172e-06 | 95.4447 | 2718.0996 | -2.9555e-05 | 161.1703
82 | 784.9373 | -3.7678e-05 | 64.4036 | 1975.351 | -4.1158e-06 | 94.1581 | 2760.2883 | -4.1794e-05 | 158.5617
83 | 802.6009 | -2.4379e-05 | 63.1136 | 1999.439 | -4.0569e-06 | 92.8114 | 2802.0399 | -2.8436e-05 | 155.9249
84 | 819.8439 | -2.9614e-05 | 61.8542 | 2023.527 | -3.9954e-06 | 91.4045 | 2843.3709 | -3.3609e-05 | 153.2587
85 | 836.6811 | -3.081e-05 | 60.6245 | 2047.616 | -3.9313e-06 | 89.9375 | 2884.2971 | -3.4742e-05 | 150.562
86 | 852.3689 | -2.4329e-05 | 59.3956 | 2071.704 | -3.8645e-06 | 88.4104 | 2924.0729 | -2.8194e-05 | 147.806
87 | 866.2158 | -1.4279e-05 | 58.1406 | 2095.793 | -3.7952e-06 | 86.8232 | 2962.0088 | -1.8075e-05 | 144.9638
88 | 879.748 | -1.3324e-05 | 56.9142 | 2119.881 | -3.7232e-06 | 85.1758 | 2999.629 | -1.7047e-05 | 142.09
89 | 892.9761 | -2.1098e-05 | 55.7154 | 2143.97 | -3.6485e-06 | 83.4684 | 3036.9461 | -2.4747e-05 | 139.1838
90 | 905.9104 | -2.1143e-05 | 54.5432 | 2168.058 | -3.5713e-06 | 81.7007 | 3073.9684 | -2.4714e-05 | 136.2439
91 | 918.5601 | -1.4592e-05 | 53.3967 | 2192.147 | -3.4914e-06 | 79.8731 | 3110.7071 | -1.8084e-05 | 133.2698
92 | 930.9351 | -1.9371e-05 | 52.2752 | 2216.235 | -3.4088e-06 | 77.9852 | 3147.1701 | -2.2779e-05 | 130.2604
93 | 943.044 | -1.1943e-05 | 51.1778 | 2240.323 | -3.3237e-06 | 76.0373 | 3183.367 | -1.5267e-05 | 127.2151
94 | 954.895 | -1.8888e-05 | 50.1037 | 2264.413 | -3.2359e-06 | 74.0292 | 3219.308 | -2.2124e-05 | 124.133
95 | 966.4967 | -1.4489e-05 | 49.0523 | 2288.501 | -3.1455e-06 | 71.9611 | 3254.9977 | -1.7635e-05 | 121.0133
96 | 977.8566 | -1.8995e-05 | 48.0228 | 2312.589 | -3.0525e-06 | 69.8327 | 3290.4456 | -2.2047e-05 | 117.8555
97 | 988.9824 | -1.5479e-05 | 47.0144 | 2336.678 | -2.9568e-06 | 67.6443 | 3325.6604 | -1.8436e-05 | 114.6588
98 | 999.8811 | -1.3586e-05 | 46.0267 | 2360.767 | -2.8585e-06 | 65.3958 | 3360.6481 | -1.6444e-05 | 111.4224
99 | 1010.56 | -1.7481e-05 | 45.0589 | 2384.855 | -2.7576e-06 | 63.0871 | 3395.415 | -2.0238e-05 | 108.146
100 | 1021.025 | -1.5313e-05 | 44.1105 | 2408.943 | -2.6541e-06 | 60.7183 | 3429.968 | -1.7967e-05 | 104.8288
101 | 1030.435 | -1.2116e-05 | 43.2002 | 2431.387 | -2.549e-06 | 58.3139 | 3461.822 | -1.4665e-05 | 101.5141
102 | 1039.846 | -2.0525e-05 | 42.2899 | 2453.376 | -2.446e-06 | 55.958 | 3493.222 | -2.2971e-05 | 98.248
103 | 1049.257 | -1.0732e-05 | 41.3797 | 2474.913 | -2.3451e-06 | 53.6507 | 3524.17 | -1.3077e-05 | 95.0304
104 | 1058.668 | -1.4132e-05 | 40.4694 | 2495.996 | -2.2464e-06 | 51.392 | 3554.664 | -1.6378e-05 | 91.8614
105 | 1068.079 | -1.3146e-05 | 39.5591 | 2516.628 | -2.1498e-06 | 49.1818 | 3584.707 | -1.5296e-05 | 88.741
106 | 1077.489 | -6.8924e-06 | 38.6489 | 2536.804 | -2.0553e-06 | 47.0203 | 3614.293 | -8.9478e-06 | 85.6692
107 | 1086.9 | -1.4503e-05 | 37.7386 | 2556.527 | -1.963e-06 | 44.9073 | 3643.427 | -1.6466e-05 | 82.6459
108 | 1096.311 | -1.0518e-05 | 36.8283 | 2575.796 | -1.8727e-06 | 42.8428 | 3672.107 | -1.239e-05 | 79.6712
109 | 1105.722 | -5.7247e-06 | 35.9181 | 2594.613 | -1.7846e-06 | 40.827 | 3700.335 | -7.5093e-06 | 76.7451
110 | 1115.133 | -1.4528e-05 | 35.0078 | 2612.975 | -1.6986e-06 | 38.8597 | 3728.108 | -1.6227e-05 | 73.8675
111 | 1124.544 | -3.7352e-06 | 34.0975 | 2630.885 | -1.6147e-06 | 36.941 | 3755.429 | -5.35e-06 | 71.0385
112 | 1133.954 | -5.7496e-06 | 33.1872 | 2648.341 | -1.533e-06 | 35.0709 | 3782.295 | -7.2826e-06 | 68.2581
113 | 1143.365 | -6.1494e-06 | 32.277 | 2665.344 | -1.4534e-06 | 33.2493 | 3808.709 | -7.6028e-06 | 65.5263
114 | 1152.776 | -7.3565e-06 | 31.3667 | 2681.893 | -1.3759e-06 | 31.4764 | 3834.669 | -8.7324e-06 | 62.8431
115 | 1162.187 | -4.5636e-06 | 30.4564 | 2697.988 | -1.3005e-06 | 29.752 | 3860.175 | -5.8641e-06 | 60.2084
116 | 1171.598 | -1.1771e-05 | 29.5462 | 2713.631 | -1.2272e-06 | 28.0761 | 3885.229 | -1.2998e-05 | 57.6223
117 | 1181.008 | -1.5785e-05 | 28.6359 | 2728.821 | -1.1561e-06 | 26.4489 | 3909.829 | -1.6941e-05 | 55.0848
118 | 1190.419 | -1.0589e-05 | 27.7256 | 2743.557 | -1.0871e-06 | 24.8702 | 3933.976 | -1.1676e-05 | 52.5959
119 | 1199.83 | -8.9884e-06 | 26.8153 | 2757.839 | -1.0202e-06 | 23.3401 | 3957.669 | -1.0009e-05 | 50.1555
120 | 1209.241 | -8.1955e-06 | 25.9051 | 2771.668 | -9.5547e-07 | 21.8586 | 3980.909 | -9.151e-06 | 47.7637
121 | 1218.652 | -9.4026e-06 | 24.9948 | 2785.044 | -8.9283e-07 | 20.4257 | 4003.696 | -1.0295e-05 | 45.4205
122 | 1228.063 | -1.061e-05 | 24.0845 | 2797.964 | -8.3232e-07 | 19.0413 | 4026.027 | -1.1442e-05 | 43.1258
123 | 1237.473 | -3.8168e-06 | 23.1743 | 2810.434 | -7.7393e-07 | 17.7055 | 4047.907 | -4.5907e-06 | 40.8797
124 | 1246.884 | -9.8312e-06 | 22.264 | 2822.449 | -7.1766e-07 | 16.4182 | 4069.333 | -1.0549e-05 | 38.6822
125 | 1256.295 | -5.0383e-06 | 21.3537 | 2834.011 | -6.6352e-07 | 15.1796 | 4090.306 | -5.7018e-06 | 36.5333
126 | 1265.706 | -3.4381e-06 | 20.4435 | 2845.119 | -6.115e-07 | 13.9895 | 4110.825 | -4.0496e-06 | 34.433
127 | 1275.117 | 7.3548e-06 | 19.5332 | 2855.774 | -5.616e-07 | 12.848 | 4130.891 | 6.7932e-06 | 32.3812
128 | 1284.527 | -1.9852e-05 | 18.6229 | 2865.976 | -5.1383e-07 | 11.7551 | 4150.503 | -2.0366e-05 | 30.378
129 | 1293.938 | 4.9406e-06 | 17.7126 | 2875.723 | -4.6818e-07 | 10.7107 | 4169.661 | 4.4724e-06 | 28.4234
130 | 1303.349 | -1.3074e-05 | 16.8024 | 2885.018 | -4.2465e-07 | 9.715 | 4188.367 | -1.3498e-05 | 26.5173
131 | 1312.76 | 1.3337e-06 | 15.8921 | 2893.86 | -3.8325e-07 | 8.7677 | 4206.62 | 9.5043e-07 | 24.6598
132 | 1322.171 | -1.2681e-05 | 14.9818 | 2902.248 | -3.4397e-07 | 7.8691 | 4224.419 | -1.3025e-05 | 22.8509
133 | 1331.581 | 6.1122e-06 | 14.0716 | 2910.183 | -3.0681e-07 | 7.0191 | 4241.764 | 5.8054e-06 | 21.0906
134 | 1340.992 | -2.2876e-06 | 13.1613 | 2917.664 | -2.7178e-07 | 6.2176 | 4258.656 | -2.5594e-06 | 19.3789
135 | 1350.403 | 1.698e-06 | 12.251 | 2924.691 | -2.3887e-07 | 5.4646 | 4275.094 | 1.4591e-06 | 17.7157
136 | 1359.814 | 4.4909e-06 | 11.3407 | 2931.266 | -2.0808e-07 | 4.7603 | 4291.08 | 4.2828e-06 | 16.1011
137 | 1369.225 | -2.7162e-06 | 10.4305 | 2937.387 | -1.7942e-07 | 4.1046 | 4306.612 | -2.8956e-06 | 14.535
138 | 1378.636 | 7.6685e-08 | 9.5202 | 2943.055 | -1.5287e-07 | 3.4974 | 4321.691 | -7.619e-08 | 13.0176
139 | 1388.046 | -9.1304e-06 | 8.6099 | 2948.269 | -1.2846e-07 | 2.9388 | 4336.315 | -9.2589e-06 | 11.5487
140 | 1397.457 | 1.6625e-06 | 7.6997 | 2953.03 | -1.0616e-07 | 2.4287 | 4350.487 | 1.5563e-06 | 10.1284
141 | 1406.868 | 3.2627e-06 | 6.7894 | 2957.337 | -8.5993e-08 | 1.9673 | 4364.205 | 3.1767e-06 | 8.7567
142 | 1416.279 | 4.441e-06 | 5.8791 | 2961.192 | -6.7943e-08 | 1.5544 | 4377.471 | 4.373e-06 | 7.4335
143 | 1425.69 | -1.9588e-06 | 4.9689 | 2964.592 | -5.202e-08 | 1.1901 | 4390.282 | -2.0108e-06 | 6.1589
144 | 1435.1 | 2.8341e-06 | 4.0586 | 2967.539 | -3.8218e-08 | 0.87433 | 4402.639 | 2.7959e-06 | 4.9329
145 | 1444.511 | -3.5657e-06 | 3.1483 | 2970.033 | -2.6541e-08 | 0.6072 | 4414.544 | -3.5923e-06 | 3.7555
146 | 1453.922 | -7.7283e-07 | 2.238 | 2972.073 | -1.6986e-08 | 0.38859 | 4425.995 | -7.8982e-07 | 2.6266
147 | 1462.977 | 7.2128e-06 | 1.3408 | 2973.659 | -9.5562e-09 | 0.21859 | 4436.636 | 7.2032e-06 | 1.5594
148 | 1470.684 | -1.9943e-06 | 0.49301 | 2974.792 | -4.248e-09 | 0.09715 | 4445.476 | -1.9986e-06 | 0.59016
149 | 1475.166 | 3.8016e-06 | -3.7188e-06 | 2975.472 | -1.0618e-09 | 0.024268 | 4450.638 | 3.8005e-06 | 0.024264
150 | 1475.166 | 3.8016e-06 | -3.7188e-06 | 2975.7 | -2.1828e-13 | -1.9659e-06 | 4450.866 | 3.8016e-06 | -5.6846e-06

## Mx-My 0
N = | 0 | kN
[5 empty] | 447.7132 | 167.6192
Mx | My | Espon | 1.6094 | 1.5
447.7132 | -2.8125e-07 |  |  | 0 | 447.7132 | 0
447.7958 | 1.0616 |  |  | 1 | 438.7589 | 19.7452
447.6212 | 2.0381 | 1.7929 |  | 2 | 429.8047 | 30.2571
447.3817 | 3.1216 | 1.6795 |  | 3 | 420.8504 | 38.7745
446.2685 | 4.9392 | 1.5107 |  | 4 | 411.8961 | 46.1808
444.3985 | 7.6442 | 1.4656 |  | 5 | 402.9419 | 52.8374
442.4653 | 10.4106 | 1.4639 |  | 6 | 393.9876 | 58.9366
440.2924 | 13.2831 | 1.4674 |  | 7 | 385.0334 | 64.596
438.0033 | 16.1566 | 1.474 |  | 8 | 376.0791 | 69.8939
435.7764 | 18.9358 | 1.4841 |  | 9 | 367.1248 | 74.8861
433.6062 | 21.6431 | 1.4961 |  | 10 | 358.1706 | 79.6135
431.4676 | 24.29 | 1.5088 |  | 11 | 349.2163 | 84.1078
429.356 | 26.8902 | 1.5219 |  | 12 | 340.262 | 88.3938
427.2205 | 29.49 | 1.5353 |  | 13 | 331.3078 | 92.4913
425.1027 | 32.0471 | 1.5487 |  | 14 | 322.3535 | 96.4166
422.9843 | 34.5682 | 1.562 |  | 15 | 313.3992 | 100.1833
420.8377 | 37.033 | 1.5741 |  | 16 | 304.445 | 103.8026
418.7305 | 39.5323 | 1.5882 |  | 17 | 295.4907 | 107.2843
416.5068 | 41.9154 | 1.5986 |  | 18 | 286.5364 | 110.6366
414.3517 | 44.4275 | 1.6131 |  | 19 | 277.5822 | 113.8664
411.9943 | 46.79 | 1.6223 |  | 20 | 268.6279 | 116.9801
409.5844 | 49.1872 | 1.632 |  | 21 | 259.6737 | 119.9829
407.1576 | 51.6182 | 1.6428 |  | 22 | 250.7194 | 122.8795
404.4864 | 53.907 | 1.6484 |  | 23 | 241.7651 | 125.674
401.6693 | 56.6206 | 1.6606 |  | 24 | 232.8109 | 128.37
396.411 | 59.7038 | 1.6505 |  | 25 | 223.8566 | 130.9705
391.117 | 63.2597 | 1.6515 |  | 26 | 214.9023 | 133.4785
385.6004 | 66.5123 | 1.6474 |  | 27 | 205.9481 | 135.8962
380.0453 | 69.8222 | 1.6465 |  | 28 | 196.9938 | 138.2257
374.4363 | 73.2033 | 1.6485 |  | 29 | 188.0395 | 140.4689
368.6473 | 76.4762 | 1.649 |  | 30 | 179.0853 | 142.6271
362.7141 | 79.8231 | 1.6515 |  | 31 | 170.131 | 144.7017
356.5764 | 83.2046 | 1.6547 |  | 32 | 161.1768 | 146.6937
350.1967 | 86.6634 | 1.6591 |  | 33 | 152.2225 | 148.6038
343.4796 | 90.2107 | 1.6642 |  | 34 | 143.2682 | 150.4325
336.3881 | 93.8901 | 1.6707 |  | 35 | 134.314 | 152.1801
327.8688 | 97.8887 | 1.6741 |  | 36 | 125.3597 | 153.8467
315.2425 | 102.6564 | 1.6641 |  | 37 | 116.4054 | 155.432
301.1465 | 107.7862 | 1.6557 |  | 38 | 107.4512 | 156.9355
285.9798 | 113.2454 | 1.6522 |  | 39 | 98.4969 | 158.3564
269.4575 | 119.1192 | 1.6544 |  | 40 | 89.5426 | 159.6935
251.1817 | 125.5192 | 1.6645 |  | 41 | 80.5884 | 160.9453
232.1043 | 131.5275 | 1.6722 |  | 42 | 71.6341 | 162.1097
213.2553 | 136.1108 | 1.6592 |  | 43 | 62.6798 | 163.184
191.2503 | 141.237 | 1.6488 |  | 44 | 53.7256 | 164.1647
165.6888 | 146.9508 | 1.6459 |  | 45 | 44.7713 | 165.0474
135.6003 | 153.2781 | 1.6588 |  | 46 | 35.8171 | 165.8259
108.9832 | 157.2797 | 1.6369 |  | 47 | 26.8628 | 166.4919
80.7014 | 160.6696 | 1.5932 |  | 48 | 17.9085 | 167.0328
44.3849 | 163.9928 | 1.4887 |  | 49 | 8.9543 | 167.4272
-3.9428e-05 | 167.6192 |  |  | 50 | 0 | 167.6192

## Mx-My 500
N = | 500 | kN
[5 empty] | 526.3485 | 202.1632
Mx | My | Espon | 1.5713 | 1.5
526.3485 | -2.8125e-07 |  |  | 0 | 526.3485 | 0
526.39 | 1.781 |  |  | 1 | 515.8215 | 19.4533
526.0492 | 3.4456 | 1.7041 |  | 2 | 505.2946 | 30.7756
525.5843 | 5.1763 | 1.647 |  | 3 | 494.7676 | 40.1892
525.2611 | 6.7967 | 1.6711 |  | 4 | 484.2406 | 48.5168
524.9656 | 8.3795 | 1.7001 |  | 5 | 473.7136 | 56.101
524.5734 | 9.9839 | 1.7136 |  | 6 | 463.1867 | 63.1263
524.0713 | 11.6406 | 1.7178 |  | 7 | 452.6597 | 69.7066
523.5771 | 13.2691 | 1.7265 |  | 8 | 442.1327 | 75.9185
523.0496 | 14.8861 | 1.7343 |  | 9 | 431.6058 | 81.8164
522.3835 | 16.5641 | 1.7348 |  | 10 | 421.0788 | 87.4409
521.1443 | 18.5957 | 1.7111 |  | 11 | 410.5518 | 92.8232
519.6148 | 20.7634 | 1.6873 |  | 12 | 400.0249 | 97.988
517.4172 | 23.2449 | 1.6544 |  | 13 | 389.4979 | 102.955
514.7013 | 25.9654 | 1.624 |  | 14 | 378.9709 | 107.7407
511.6027 | 28.8546 | 1.5995 |  | 15 | 368.4439 | 112.3583
508.3205 | 31.7862 | 1.5815 |  | 16 | 357.917 | 116.8194
504.6535 | 34.8138 | 1.5649 |  | 17 | 347.39 | 121.1335
500.838 | 37.8877 | 1.5529 |  | 18 | 336.863 | 125.3089
496.9062 | 41.0002 | 1.5445 |  | 19 | 326.3361 | 129.3527
492.8776 | 44.1736 | 1.5394 |  | 20 | 315.8091 | 133.271
488.7845 | 47.3841 | 1.5369 |  | 21 | 305.2821 | 137.0691
484.5543 | 50.6355 | 1.5357 |  | 22 | 294.7552 | 140.7516
480.2343 | 53.9371 | 1.5362 |  | 23 | 284.2282 | 144.3227
475.7606 | 57.3281 | 1.538 |  | 24 | 273.7012 | 147.7858
471.0828 | 60.7913 | 1.5404 |  | 25 | 263.1742 | 151.1439
466.2669 | 64.325 | 1.544 |  | 26 | 252.6473 | 154.3996
461.243 | 67.963 | 1.5484 |  | 27 | 242.1203 | 157.5553
455.9429 | 71.703 | 1.5532 |  | 28 | 231.5933 | 160.6129
450.4158 | 75.5481 | 1.5588 |  | 29 | 221.0664 | 163.5738
441.7411 | 80.2312 | 1.5524 |  | 30 | 210.5394 | 166.4394
431.8924 | 85.2252 | 1.5449 |  | 31 | 200.0124 | 169.2106
421.5434 | 90.3558 | 1.5393 |  | 32 | 189.4855 | 171.8882
410.4663 | 95.5952 | 1.5336 |  | 33 | 178.9585 | 174.4726
398.7548 | 100.9529 | 1.5289 |  | 34 | 168.4315 | 176.9638
386.481 | 106.4594 | 1.5259 |  | 35 | 157.9046 | 179.3618
373.1403 | 112.1659 | 1.5228 |  | 36 | 147.3776 | 181.6659
357.2957 | 118.191 | 1.5138 |  | 37 | 136.8506 | 183.8754
339.8724 | 124.548 | 1.5053 |  | 38 | 126.3236 | 185.9889
321.068 | 131.305 | 1.4997 |  | 39 | 115.7967 | 188.005
300.4909 | 138.5753 | 1.4975 |  | 40 | 105.2697 | 189.9213
277.681 | 146.4458 | 1.4994 |  | 41 | 94.7427 | 191.7351
252.7475 | 154.3524 | 1.4997 |  | 42 | 84.2158 | 193.4428
225.7459 | 161.9699 | 1.495 |  | 43 | 73.6888 | 195.0401
195.9267 | 170.1287 | 1.4975 |  | 44 | 63.1618 | 196.5211
164.422 | 178.1423 | 1.5058 |  | 45 | 52.6349 | 197.8784
135.5496 | 183.5418 | 1.4839 |  | 46 | 42.1079 | 199.102
103.513 | 189.1856 | 1.4636 |  | 47 | 31.5809 | 200.1775
67.4254 | 195.0776 | 1.4528 |  | 48 | 21.0539 | 201.0836
31.2966 | 199.9287 | 1.4624 |  | 49 | 10.527 | 201.7818
-2.0609e-05 | 202.1632 |  |  | 50 | 0 | 202.1632

## Mx-My 1000
N = | 1000 | kN
[5 empty] | 572.4666 | 218.8715
Mx | My | Espon | 1.4803 | 1.5
572.4666 | -2.7058e-07 |  |  | 0 | 572.4666 | 0
572.0189 | 2.1005 | 1.4585 |  | 1 | 561.0173 | 21.0611
571.025 | 4.0849 | 1.4159 |  | 2 | 549.5679 | 33.3191
569.8958 | 6.1356 | 1.4154 |  | 3 | 538.1186 | 43.5108
568.991 | 8.0762 | 1.4374 |  | 4 | 526.6693 | 52.5266
568.1388 | 9.9799 | 1.46 |  | 5 | 515.2199 | 60.7376
567.2072 | 11.9053 | 1.4775 |  | 6 | 503.7706 | 68.3436
566.1106 | 13.8844 | 1.4887 |  | 7 | 492.3213 | 75.4677
565.0324 | 15.8371 | 1.5008 |  | 8 | 480.8719 | 82.193
563.9475 | 17.7795 | 1.5127 |  | 9 | 469.4226 | 88.5783
562.8385 | 19.7219 | 1.5242 |  | 10 | 457.9733 | 94.6676
561.6939 | 21.6722 | 1.535 |  | 11 | 446.5239 | 100.4948
560.4992 | 23.6391 | 1.545 |  | 12 | 435.0746 | 106.0864
559.1619 | 25.6678 | 1.5529 |  | 13 | 423.6253 | 111.464
557.7754 | 27.7158 | 1.5606 |  | 14 | 412.176 | 116.6452
556.3248 | 29.7903 | 1.5679 |  | 15 | 400.7266 | 121.6445
554.3631 | 32.0657 | 1.5686 |  | 16 | 389.2773 | 126.4742
551.722 | 34.6163 | 1.5626 |  | 17 | 377.828 | 131.1449
548.9962 | 37.2116 | 1.5588 |  | 18 | 366.3786 | 135.6654
546.1499 | 39.8705 | 1.5564 |  | 19 | 354.9293 | 140.0434
543.1103 | 42.6237 | 1.5547 |  | 20 | 343.48 | 144.2855
538.3306 | 45.9651 | 1.5404 |  | 21 | 332.0306 | 148.3975
533.0344 | 49.5023 | 1.5274 |  | 22 | 320.5813 | 152.3844
527.5119 | 53.1352 | 1.5174 |  | 23 | 309.132 | 156.2506
521.083 | 56.9865 | 1.5049 |  | 24 | 297.6826 | 159.9999
514.194 | 60.9866 | 1.4941 |  | 25 | 286.2333 | 163.6355
507.0449 | 65.1052 | 1.486 |  | 26 | 274.784 | 167.1604
498.5268 | 69.4996 | 1.4738 |  | 27 | 263.3346 | 170.5769
489.0557 | 74.126 | 1.4612 |  | 28 | 251.8853 | 173.8871
479.1412 | 78.9274 | 1.4512 |  | 29 | 240.436 | 177.0928
468.637 | 83.9622 | 1.4433 |  | 30 | 228.9866 | 180.1952
457.57 | 89.2109 | 1.4373 |  | 31 | 217.5373 | 183.1955
445.8105 | 94.7204 | 1.4329 |  | 32 | 206.088 | 186.0944
433.2846 | 100.5105 | 1.4301 |  | 33 | 194.6386 | 188.8923
419.9175 | 106.5963 | 1.4288 |  | 34 | 183.1893 | 191.5895
405.5894 | 113.008 | 1.4289 |  | 35 | 171.74 | 194.1856
390.1848 | 119.7673 | 1.4305 |  | 36 | 160.2906 | 196.6801
373.6008 | 126.8821 | 1.4336 |  | 37 | 148.8413 | 199.0722
354.8712 | 134.2354 | 1.4335 |  | 38 | 137.392 | 201.3605
333.783 | 141.7848 | 1.4296 |  | 39 | 125.9427 | 203.5431
311.3065 | 149.5986 | 1.4275 |  | 40 | 114.4933 | 205.6178
287.1417 | 157.6369 | 1.4262 |  | 41 | 103.044 | 207.5815
260.9897 | 165.6362 | 1.4222 |  | 42 | 91.5947 | 209.4304
232.7922 | 173.7416 | 1.4179 |  | 43 | 80.1453 | 211.1597
202.4955 | 182.1539 | 1.4176 |  | 44 | 68.696 | 212.7631
169.8989 | 190.8778 | 1.4248 |  | 45 | 57.2467 | 214.2326
134.7883 | 199.8977 | 1.4485 |  | 46 | 45.7973 | 215.5573
98.0665 | 207.8173 | 1.4778 |  | 47 | 34.348 | 216.7217
63.0326 | 213.7857 | 1.5185 |  | 48 | 22.8987 | 217.7026
30.8133 | 217.1451 | 1.5156 |  | 49 | 11.4493 | 218.4586
-3.326e-05 | 218.8715 |  |  | 50 | 0 | 218.8715

## x
-3.8016 | 3.7188 | -1475166 | 0 | 0 | 0
-3.8016 | 3.7188 | -1475166 | 10149690 | 0 | 29292.03
-3.8016 | 3.7188 | -1475166 | 17216790 | 0 | 50098.66
-3.8016 | 3.7188 | -1475166 | 25185360 | 0 | 73875.85
35566470 | 3.7188 | -1360436 | 32912450 | 0 | 97349.52
113478000 | 1.7188 | -1109108 | 40680320 | 0 | 121352.7
165419000 | 1.7188 | -941556.3 | 48268180 | 0 | 145233.2
202519900 | 1.7188 | -821876.2 | 55759050 | 0 | 169243
230345400 | 1.7188 | -732116.4 | 63115510 | 0 | 193268
251987400 | 1.7188 | -662303.7 | 70324620 | 0 | 217270.8
269301100 | -0.28125 | -606452.9 | 77414910 | 0 | 241338.6
283466800 | -0.28125 | -560757.2 | 84350760 | 0 | 265361.4
295271600 | -0.28125 | -522677.1 | 91163130 | 0 | 289436.6
304867700 | -0.28125 | -491722.1 | 97827280 | 0 | 313485.7
304867700 | -0.28125 | -491722.1 | 104357800 | 0 | 337556
304867700 | -0.28125 | -491722.1 | 110748800 | 0 | 361628.1
304867700 | -0.28125 | -491722.1 | 116996900 | 0 | 385691.4
304867700 | -0.28125 | -491722.1 | 123110500 | 0 | 409773.3
304867700 | -0.28125 | -491722.1 | 129078900 | 0 | 433838.6
304867700 | -0.28125 | -491722.1 | 134912500 | 0 | 457922.1
304867700 | -0.28125 | -491722.1 | 140602700 | 0 | 481994.8
304867700 | -0.28125 | -491722.1 | 146155000 | 0 | 506075.7
304867700 | -0.28125 | -491722.1 | 151567300 | 0 | 530157
306090700 | -0.28125 | -479886.9 | 156838000 | 0 | 554233.9
308991900 | -0.28125 | -451809.9 | 161971000 | 0 | 578319.4
311661100 | -0.28125 | -425979 | 166961400 | 0 | 602396.3
314125000 | -0.28125 | -402135.1 | 171814000 | 0 | 626482.3
316406400 | -0.28125 | -380057.4 | 176524800 | 0 | 650562.6
318524800 | -0.28125 | -359556.8 | 181096400 | 0 | 674647.1
320497100 | -0.28125 | -340469.9 | 185527900 | 0 | 698731.7
322337900 | -0.28125 | -322655.5 | 189818400 | 0 | 722813.5
324059900 | -0.28125 | -305990.4 | 193970000 | 0 | 746900.5
325674400 | -0.28125 | -290366.9 | 197979900 | 0 | 770982.1
327190900 | -0.28125 | -275690.3 | 201851000 | 0 | 795069.6
328618300 | -0.28125 | -261877 | 205581000 | 0 | 819152.8
329964100 | -0.28125 | -248853 | 209171200 | 0 | 843239
331235200 | -0.28125 | -236552.6 | 212621300 | 0 | 867325.3
332437500 | -0.28125 | -224917.1 | 215930600 | 0 | 891409.5
333576600 | -0.28125 | -213893.9 | 219100500 | 0 | 915497.1
334657200 | -0.28125 | -203436.1 | 222129300 | 0 | 939581.4
335683800 | -0.28125 | -193501.1 | 225018600 | 0 | 963669.1
336660400 | -0.28125 | -184050.8 | 227767100 | 0 | 987754.4
336815500 | -0.26562 | -167551.6 | 230375800 | 0 | 1011841
336072500 | -0.375 | -143198.2 | 232844200 | 0 | 1035929
335363300 | -0.78125 | -119951.7 | 235172000 | 0 | 1060014
334685700 | -0.17188 | -97738.45 | 237360100 | 0 | 1084102
334037400 | -0.5 | -76490.95 | 239407300 | 0 | 1108188
333416900 | -0.03125 | -56147.63 | 241314800 | 0 | 1132276
332822000 | -1 | -36651.93 | 243081700 | 0 | 1156362
332251600 | -0.28125 | -17951.95 | 244708500 | 0 | 1180449
331703900 | 0 | 0.0078125 | 246195100 | 0 | 1204537
331177700 | -0.65625 | 17247.95 | 247541200 | 0 | 1228624
330671700 | -0.15625 | 33832.55 | 248747400 | 0 | 1252712
330184800 | -0.53906 | 49791.29 | 249813000 | 0 | 1276799
329716000 | -0.38281 | 65158.96 | 250738600 | 0 | 1300887
329264200 | -0.45312 | 79967.81 | 251523700 | 0 | 1324974
328828600 | -0.41406 | 94247.8 | 252168700 | 0 | 1349062
328408200 | -0.51953 | 108026.7 | 252673500 | 0 | 1373149
328002300 | -0.48828 | 121330.5 | 253037800 | 0 | 1397236
327610200 | 0.015625 | 134183.3 | 253262100 | 0 | 1421325
327231200 | -0.78906 | 146607.7 | 253345800 | 0 | 1445412
323228900 | -1.7656 | 170352.6 | 253289500 | 0 | 1469500
316075900 | -2.127 | 203911.6 | 253092800 | 0 | 1493587
309150000 | -0.064453 | 236405.3 | 252755900 | 0 | 1517676
302440500 | -1.0762 | 267883.6 | 252278700 | 0 | 1541764
295937500 | -0.73047 | 298393.3 | 251661100 | 0 | 1565852
289631500 | -2.2656 | 327978.4 | 250903500 | 0 | 1589940
283513800 | -2.502 | 356680.4 | 250005400 | 0 | 1614027
277576000 | -0.38477 | 384538.3 | 248967200 | 0 | 1638116
271810400 | 0.10352 | 411588.6 | 247788600 | 0 | 1662204
266209300 | -0.45312 | 437866.3 | 246469800 | 0 | 1686292
260766200 | -0.75781 | 463403.5 | 245010700 | 0 | 1710380
255474200 | -0.71484 | 488231.4 | 243411300 | 0 | 1734468
250327200 | -1.1484 | 512379.2 | 241671700 | 0 | 1758557
245319300 | -1.0859 | 535874.1 | 239791700 | 0 | 1782644
240445000 | -1.1875 | 558742.6 | 237771600 | 0 | 1806733
235698900 | -0.78125 | 581009.4 | 235611000 | 0 | 1830821
231076100 | -0.97656 | 602697.9 | 233310300 | 0 | 1854909
226571900 | -1.3047 | 623830 | 230869200 | 0 | 1878998
222181600 | -1.6953 | 644427.3 | 228287900 | 0 | 1903086
217877400 | -1.8984 | 664279.2 | 225566400 | 0 | 1927174
213455400 | -1.9219 | 681474.1 | 222704400 | 0 | 1951262
209141400 | -0.69531 | 698249.3 | 219702300 | 0 | 1975351
204931200 | -0.78125 | 714620.4 | 216559900 | 0 | 1999439
200821300 | -1.7031 | 730601.7 | 213277200 | 0 | 2023528
196808100 | -1.75 | 746207.1 | 209854200 | 0 | 2047616
192888300 | -1.7578 | 761449.3 | 206290900 | 0 | 2071704
189058600 | -1.6094 | 776341.3 | 202587500 | 0 | 2095793
185315900 | -1.5312 | 790894.9 | 198743600 | 0 | 2119881
181657200 | -1.9375 | 805121.4 | 194759500 | 0 | 2143970
178079900 | -1.5859 | 819031.8 | 190635200 | 0 | 2168058
174581300 | -1.7812 | 832636.4 | 186370600 | 0 | 2192147
171158600 | -1.9609 | 845945.3 | 181965500 | 0 | 2216235
167809600 | -1.9062 | 858967.9 | 177420400 | 0 | 2240324
164531900 | -1.6562 | 871713.4 | 172734900 | 0 | 2264413
161323200 | -1.9688 | 884190.7 | 167909200 | 0 | 2288501
158181300 | -1.5 | 896408.1 | 162943100 | 0 | 2312590
155104100 | -1.6875 | 908373.4 | 157836800 | 0 | 2336678
152089800 | -1.5312 | 920094.7 | 152590200 | 0 | 2360767
149136400 | -1.7969 | 931579.1 | 147203300 | 0 | 2384855
146242100 | -1.8906 | 942833.8 | 141676100 | 0 | 2408943
143238100 | -1.4375 | 953808.4 | 136065700 | 0 | 2431387
140234200 | -1.7031 | 964782.9 | 130568700 | 0 | 2453376
137230300 | -2.1094 | 975757.8 | 125185000 | 0 | 2474913
134226300 | -1.5156 | 986732.3 | 119914600 | 0 | 2495997
131222400 | -1.9219 | 997707 | 114757700 | 0 | 2516628
128218500 | -2.1875 | 1008682 | 109714000 | 0 | 2536804
125214600 | -1.875 | 1019656 | 104783700 | 0 | 2556527
122210700 | -2.1406 | 1030631 | 99966670 | 0 | 2575796
119206700 | -1.5469 | 1041605 | 95263010 | 0 | 2594613
116202800 | -2.0938 | 1052580 | 90672730 | 0 | 2612976
113198900 | -1.3594 | 1063555 | 86195770 | 0 | 2630885
110195000 | -2.625 | 1074530 | 81832150 | 0 | 2648341
107191100 | -2.1719 | 1085504 | 77581810 | 0 | 2665344
104187100 | -1.5781 | 1096479 | 73444890 | 0 | 2681893
101183200 | -1.8438 | 1107453 | 69421320 | 0 | 2697989
98179280 | -1.5312 | 1118428 | 65511050 | 0 | 2713631
95175380 | -1.7969 | 1129402 | 61714180 | 0 | 2728821
92171450 | -2.2031 | 1140377 | 58030560 | 0 | 2743557
89167530 | -1.6094 | 1151352 | 54460320 | 0 | 2757839
86163600 | -2.0156 | 1162326 | 51003410 | 0 | 2771668
83159680 | -1.2812 | 1173301 | 47659880 | 0 | 2785044
80155780 | -2.9688 | 1184276 | 44429540 | 0 | 2797965
77151840 | -2.375 | 1195250 | 41312790 | 0 | 2810434
74147900 | -1.6406 | 1206225 | 38309240 | 0 | 2822449
71144000 | -3.1875 | 1217200 | 35419010 | 0 | 2834012
68140080 | -2.4531 | 1228174 | 32642160 | 0 | 2845120
65136140 | -1.8594 | 1239149 | 29978660 | 0 | 2855774
62132240 | -1.2656 | 1250123 | 27428510 | 0 | 2865976
59128340 | -1.6719 | 1261098 | 24991640 | 0 | 2875724
56124390 | -2.9375 | 1272073 | 22668170 | 0 | 2885019
53120460 | -2.625 | 1283048 | 20458030 | 0 | 2893860
50116560 | -3.0312 | 1294022 | 18361200 | 0 | 2902248
47112640 | -2.2969 | 1304997 | 16377740 | 0 | 2910183
44108740 | -2.8438 | 1315971 | 14507600 | 0 | 2917664
41104800 | -3.1094 | 1326946 | 12750860 | 0 | 2924691
38100890 | -2.5156 | 1337920 | 11107410 | 0 | 2931266
35096960 | -3.0625 | 1348895 | 9577333 | 0 | 2937387
32093020 | -1.4688 | 1359870 | 8160538 | 0 | 2943055
29089110 | -2.7344 | 1370845 | 6857153 | 0 | 2948269
26085200 | -2.2812 | 1381819 | 5667006 | 0 | 2953030
23081290 | -2.5469 | 1392794 | 4590256 | 0 | 2957337
20077350 | -1.9531 | 1403768 | 3626906 | 0 | 2961192
17073420 | -2.5 | 1414743 | 2776872 | 0 | 2964592
14069500 | -2.7656 | 1425717 | 2040159 | 0 | 2967539
11065600 | -1.3125 | 1436692 | 1416743 | 0 | 2970033
8061670 | -1.7188 | 1447667 | 906714.3 | 0 | 2972073
5057748 | -4.125 | 1458642 | 510029.3 | 0 | 2973659
2220460 | -2.7188 | 1468003 | 226690.2 | 0 | 2974793
3.8016 | -3.7188 | 1475166 | 56669.93 | 0 | 2975473
3.8016 | -3.7188 | 1475166 | 3.5 | 0 | 2975700

## y
-3.8016 | 3.7188 | -1475166 | 0 | 0 | 0
-3.8016 | 3.7188 | -1475166 | -0.19014 | 4349865 | 29292.02
-3.8016 | 3.7188 | -1475166 | -0.32253 | 7378622 | 50098.64
-3.8016 | 3.7188 | -1475166 | -0.47181 | 10793730 | 73875.85
-3.8016 | 3.7188 | -1475166 | -0.61656 | 14105330 | 97349.49
-3.8016 | 3.7188 | -1475166 | -0.76208 | 17434430 | 121352.8
-3.8016 | 3.7188 | -1475166 | -0.90423 | 20686350 | 145233.2
-3.8016 | 3.7188 | -1475166 | -1.0446 | 23896730 | 169242.9
-3.8016 | 3.7188 | -1475166 | -1.1824 | 27049500 | 193268
-88.8016 | 7500832 | -1406977 | -1.3174 | 30139130 | 217270.9
-79.8016 | 21835790 | -1276659 | -1.4502 | 33177810 | 241338.6
-72.8016 | 33564410 | -1170035 | -1.5802 | 36150320 | 265361.4
-63.8016 | 43338230 | -1081182 | -1.7078 | 39069900 | 289436.5
-63.8016 | 51608410 | -1005999 | -1.8326 | 41925970 | 313485.7
-54.8016 | 58697140 | -941555.9 | -1.955 | 44724760 | 337555.9
-53.8016 | 64840690 | -885705.4 | -2.0747 | 47463780 | 361628.1
-54.8016 | 70216300 | -836836.1 | -2.1918 | 50141510 | 385691.3
-45.8016 | 74959500 | -793716.2 | -2.3063 | 52761620 | 409773.4
-44.8016 | 79175650 | -755387.5 | -2.4181 | 55319500 | 433838.6
-36.8016 | 82948020 | -721093.3 | -2.5274 | 57819620 | 457922.2
-37.8016 | 86343140 | -690228.7 | -2.634 | 60258270 | 481994.8
-45.8016 | 89414910 | -662303.4 | -2.738 | 62637840 | 506075.6
-35.8016 | 92207430 | -636916.8 | -2.8394 | 64957400 | 530156.9
-36.8016 | 94757140 | -613737.7 | -2.9381 | 67216300 | 554233.8
-29.8016 | 97094350 | -592490.2 | -3.0343 | 69416150 | 578319.3
-59.8016 | 100016900 | -551879.9 | -3.1278 | 71554860 | 602396.1
-52.8016 | 102939000 | -508273.6 | -3.2187 | 73634550 | 626482.3
-52.8016 | 105644700 | -467897.3 | -3.3069 | 75653460 | 650562.4
-51.8016 | 108157100 | -430405 | -3.3926 | 77612750 | 674646.9
-59.8016 | 110496300 | -395498.4 | -3.4756 | 79511960 | 698731.5
-52.8016 | 112679500 | -362919 | -3.556 | 81350740 | 722813.4
-24.8016 | 113667800 | -342023 | -3.6337 | 83129980 | 746900.3
-16.8016 | 114282000 | -325273.5 | -3.7088 | 84848530 | 770982.1
-16.8016 | 114858900 | -309539.1 | -3.7814 | 86507580 | 795069.6
-16.8016 | 115401900 | -294730.3 | -3.8512 | 88106110 | 819152.8
-16.8016 | 115913900 | -280767.6 | -3.9185 | 89644820 | 843239
-16.8016 | 116397400 | -267580.7 | -3.9831 | 91123380 | 867325.1
-16.8016 | 116854800 | -255106.5 | -4.0451 | 92541690 | 891409.5
-16.8016 | 117288100 | -243289 | -4.1045 | 93900220 | 915497
-16.8016 | 117699200 | -232077.4 | -4.1612 | 95198250 | 939581.3
-40.8016 | 118034200 | -219911.5 | -4.2154 | 96436540 | 963668.9
-32.8016 | 117793800 | -193093.1 | -4.2669 | 97614470 | 987754.3
-36.8016 | 117564900 | -167551.7 | -4.3157 | 98732460 | 1011841
-32.8016 | 117346600 | -143198.2 | -4.362 | 99790350 | 1035928
-32.8016 | 117138200 | -119951.8 | -4.4056 | 100788000 | 1060014
-28.8016 | 116939100 | -97738.48 | -4.4466 | 101725700 | 1084102
-28.8016 | 116748700 | -76490.99 | -4.4849 | 102603100 | 1108188
-28.8016 | 116566300 | -56147.66 | -4.5207 | 103420600 | 1132276
-32.8016 | 116391600 | -36651.94 | -4.5538 | 104177800 | 1156362
-24.8016 | 116224000 | -17951.97 | -4.5842 | 104875000 | 1180449
-28.8016 | 116063100 | -0.0078125 | -4.6121 | 105512200 | 1204537
-24.8016 | 115908500 | 17247.95 | -4.6373 | 106089100 | 1228624
-24.8016 | 115759900 | 33832.5 | -4.6599 | 106606000 | 1252712
-20.8016 | 115616800 | 49791.27 | -4.6799 | 107062700 | 1276798
-24.8016 | 115479100 | 65158.94 | -4.6972 | 107459400 | 1300887
-28.8016 | 115346400 | 79967.8 | -4.7119 | 107795900 | 1324973
-36.9781 | 114117100 | 104258.9 | -4.724 | 108072300 | 1349062
-40.0336 | 111366400 | 141921.3 | -4.7334 | 108288600 | 1373149
-38.5297 | 108710600 | 178285 | -4.7403 | 108444700 | 1397236
-37.2374 | 106144800 | 213415.9 | -4.7445 | 108540900 | 1421325
-34.4641 | 103664600 | 247375.9 | -4.746 | 108576700 | 1445412
-37.741 | 101265600 | 280222.5 | -4.745 | 108552600 | 1469500
-43.0162 | 98944010 | 312009.4 | -4.7413 | 108468300 | 1493587
-36.993 | 96696150 | 342787.3 | -4.735 | 108323900 | 1517676
-38.2494 | 94518530 | 372603.3 | -4.726 | 108119400 | 1541764
-29.3481 | 92407910 | 401502 | -4.7145 | 107854800 | 1565851
-34.3724 | 90361260 | 429524.8 | -4.7003 | 107530000 | 1589940
-34.523 | 88375690 | 456711.3 | -4.6835 | 107145200 | 1614027
-32.7505 | 86448520 | 483098 | -4.664 | 106700200 | 1638116
-33.2137 | 84577210 | 508720.1 | -4.6419 | 106195100 | 1662204
-29.4544 | 82759370 | 533609.9 | -4.6172 | 105629900 | 1686292
-21.6444 | 80992740 | 557798.7 | -4.5899 | 105004600 | 1710380
-31.1224 | 79275180 | 581315.7 | -4.5599 | 104319100 | 1734468
-32.0499 | 77604670 | 604188.2 | -4.5273 | 103573600 | 1758557
-34.4634 | 75979310 | 626442.6 | -4.4921 | 102767800 | 1782644
-28.7979 | 74397300 | 648103.4 | -4.4543 | 101902000 | 1806732
-30.6105 | 72856930 | 669194.4 | -4.4138 | 100976100 | 1830821
-32.9535 | 71356560 | 689737.6 | -4.3707 | 99990100 | 1854909
-33.7514 | 69894660 | 709753.8 | -4.325 | 98943940 | 1878998
-29.3793 | 68469770 | 729263.5 | -4.2766 | 97837620 | 1903086
-34.0297 | 67080500 | 748285.4 | -4.2256 | 96671250 | 1927174
-25.3826 | 65725530 | 766837.6 | -4.172 | 95444750 | 1951262
-37.678 | 64403620 | 784937.3 | -4.1158 | 94158100 | 1975351
-24.379 | 63113560 | 802600.9 | -4.0569 | 92811380 | 1999439
-29.6139 | 61854210 | 819843.9 | -3.9954 | 91404470 | 2023527
-30.8103 | 60624500 | 836681.1 | -3.9313 | 89937490 | 2047616
-24.3291 | 59395580 | 852368.9 | -3.8645 | 88410410 | 2071704
-14.2794 | 58140640 | 866215.8 | -3.7952 | 86823180 | 2095793
-13.3239 | 56914230 | 879748 | -3.7232 | 85175820 | 2119881
-21.098 | 55715380 | 892976.1 | -3.6485 | 83468380 | 2143970
-21.1427 | 54543170 | 905910.4 | -3.5713 | 81700740 | 2168058
-14.5922 | 53396720 | 918560.1 | -3.4914 | 79873060 | 2192147
-19.3706 | 52275200 | 930935.1 | -3.4088 | 77985220 | 2216235
-11.9434 | 51177790 | 943044 | -3.3237 | 76037300 | 2240323
-18.8881 | 50103740 | 954895 | -3.2359 | 74029230 | 2264413
-14.4892 | 49052290 | 966496.7 | -3.1455 | 71961050 | 2288501
-18.9948 | 48022750 | 977856.6 | -3.0525 | 69832740 | 2312589
-15.4792 | 47014440 | 988982.4 | -2.9568 | 67644320 | 2336678
-13.5855 | 46026700 | 999881.1 | -2.8585 | 65395750 | 2360767
-17.4805 | 45058920 | 1010560 | -2.7576 | 63087120 | 2384855
-15.3126 | 44110490 | 1021025 | -2.6541 | 60718300 | 2408943
-12.116 | 43200220 | 1030435 | -2.549 | 58313880 | 2431387
-20.525 | 42289950 | 1039846 | -2.446 | 55958040 | 2453376
-10.7321 | 41379680 | 1049257 | -2.3451 | 53650700 | 2474913
-14.1319 | 40469410 | 1058668 | -2.2464 | 51392030 | 2495996
-13.1463 | 39559140 | 1068079 | -2.1498 | 49181840 | 2516628
-6.8924 | 38648880 | 1077489 | -2.0553 | 47020270 | 2536804
-14.5032 | 37738600 | 1086900 | -1.963 | 44907270 | 2556527
-10.5176 | 36828330 | 1096311 | -1.8727 | 42842840 | 2575796
-5.7247 | 35918060 | 1105722 | -1.7846 | 40826990 | 2594613
-14.5281 | 35007790 | 1115133 | -1.6986 | 38859720 | 2612975
-3.7352 | 34097520 | 1124544 | -1.6147 | 36941010 | 2630885
-5.7496 | 33187250 | 1133954 | -1.533 | 35070880 | 2648341
-6.1494 | 32276980 | 1143365 | -1.4534 | 33249340 | 2665344
-7.3565 | 31366710 | 1152776 | -1.3759 | 31476370 | 2681893
-4.5636 | 30456440 | 1162187 | -1.3005 | 29751960 | 2697988
-11.7707 | 29546170 | 1171598 | -1.2272 | 28076130 | 2713631
-15.7851 | 28635890 | 1181008 | -1.1561 | 26448910 | 2728821
-10.5886 | 27725620 | 1190419 | -1.0871 | 24870240 | 2743557
-8.9884 | 26815350 | 1199830 | -1.0202 | 23340110 | 2757839
-8.1955 | 25905080 | 1209241 | -0.95547 | 21858620 | 2771668
-9.4026 | 24994810 | 1218652 | -0.89283 | 20425650 | 2785044
-10.6097 | 24084540 | 1228063 | -0.83232 | 19041280 | 2797964
-3.8168 | 23174270 | 1237473 | -0.77393 | 17705470 | 2810434
-9.8312 | 22264000 | 1246884 | -0.71766 | 16418230 | 2822449
-5.0383 | 21353730 | 1256295 | -0.66352 | 15179580 | 2834011
-3.4381 | 20443460 | 1265706 | -0.6115 | 13989520 | 2845119
7.3548 | 19533180 | 1275117 | -0.5616 | 12848000 | 2855774
-19.8523 | 18622920 | 1284527 | -0.51383 | 11755070 | 2865976
4.9406 | 17712640 | 1293938 | -0.46818 | 10710730 | 2875723
-13.0738 | 16802370 | 1303349 | -0.42465 | 9714952 | 2885018
1.3337 | 15892110 | 1312760 | -0.38325 | 8767733 | 2893860
-12.6807 | 14981830 | 1322171 | -0.34397 | 7869070 | 2902248
6.1122 | 14071560 | 1331581 | -0.30681 | 7019061 | 2910183
-2.2876 | 13161290 | 1340992 | -0.27178 | 6217564 | 2917664
1.698 | 12251020 | 1350403 | -0.23887 | 5464649 | 2924691
4.4909 | 11340750 | 1359814 | -0.20808 | 4760350 | 2931266
-2.7162 | 10430480 | 1369225 | -0.17942 | 4104552 | 2937387
0.076685 | 9520204 | 1378636 | -0.15287 | 3497370 | 2943055
-9.1304 | 8609935 | 1388046 | -0.12846 | 2938753 | 2948269
1.6625 | 7699668 | 1397457 | -0.10616 | 2428726 | 2953030
3.2627 | 6789396 | 1406868 | -0.085993 | 1967275 | 2957337
4.441 | 5879120 | 1416279 | -0.067943 | 1554390 | 2961192
-1.9588 | 4968852 | 1425690 | -0.05202 | 1190080 | 2964592
2.8341 | 4058582 | 1435100 | -0.038218 | 874327.3 | 2967539
-3.5657 | 3148314 | 1444511 | -0.026541 | 607200.4 | 2970033
-0.77283 | 2238045 | 1453922 | -0.016986 | 388594.1 | 2972073
7.2128 | 1340825 | 1462977 | -0.0095562 | 218589.8 | 2973659
-1.9943 | 493012.4 | 1470684 | -0.004248 | 97149.55 | 2974792
3.8016 | -3.7188 | 1475166 | -0.0010618 | 24267.79 | 2975472
3.8016 | -3.7188 | 1475166 | -2.1828e-07 | -1.9659 | 2975700

## N=0
0
447713200 | -0.28125 | 1
447795800 | 1061631 | 100
447621200 | 2038078 | 1.7929
447381700 | 3121592 | 1.6795
446268500 | 4939167 | 1.5107
444398500 | 7644227 | 1.4656
442465300 | 10410630 | 1.4639
440292400 | 13283070 | 1.4674
438003300 | 16156620 | 1.474
435776400 | 18935810 | 1.4841
433606200 | 21643140 | 1.4961
431467600 | 24289950 | 1.5088
429356000 | 26890240 | 1.5219
427220500 | 29490020 | 1.5353
425102700 | 32047140 | 1.5487
422984300 | 34568180 | 1.562
420837700 | 37033030 | 1.5741
418730500 | 39532280 | 1.5882
416506800 | 41915370 | 1.5986
414351700 | 44427480 | 1.6131
411994300 | 46789960 | 1.6223
409584400 | 49187240 | 1.632
407157600 | 51618160 | 1.6428
404486400 | 53906970 | 1.6484
401669300 | 56620560 | 1.6606
396411000 | 59703810 | 1.6505
391117000 | 63259670 | 1.6515
385600400 | 66512300 | 1.6474
380045300 | 69822230 | 1.6465
374436300 | 73203290 | 1.6485
368647300 | 76476250 | 1.649
362714100 | 79823080 | 1.6515
356576400 | 83204640 | 1.6547
350196700 | 86663370 | 1.6591
343479600 | 90210660 | 1.6642
336388100 | 93890130 | 1.6707
327868800 | 97888660 | 1.6741
315242500 | 102656400 | 1.6641
301146500 | 107786200 | 1.6557
285979800 | 113245400 | 1.6522
269457500 | 119119200 | 1.6544
251181700 | 125519200 | 1.6645
232104300 | 131527500 | 1.6722
213255300 | 136110800 | 1.6592
191250300 | 141237000 | 1.6488
165688800 | 146950800 | 1.6459
135600300 | 153278100 | 1.6588
108983200 | 157279700 | 1.6369
80701410 | 160669600 | 1.5932
44384900 | 163992800 | 1.4887
-39.4284 | 167619200 | 1

## N=500
500000
526348500 | -0.28125 | 1
526390000 | 1780956 | 100
526049200 | 3445557 | 1.7041
525584300 | 5176325 | 1.647
525261100 | 6796702 | 1.6711
524965600 | 8379459 | 1.7001
524573400 | 9983924 | 1.7136
524071300 | 11640600 | 1.7178
523577100 | 13269120 | 1.7265
523049600 | 14886090 | 1.7343
522383500 | 16564060 | 1.7348
521144300 | 18595750 | 1.7111
519614800 | 20763390 | 1.6873
517417200 | 23244880 | 1.6544
514701300 | 25965390 | 1.624
511602700 | 28854640 | 1.5995
508320500 | 31786180 | 1.5815
504653500 | 34813800 | 1.5649
500838000 | 37887690 | 1.5529
496906200 | 41000210 | 1.5445
492877600 | 44173560 | 1.5394
488784500 | 47384090 | 1.5369
484554300 | 50635520 | 1.5357
480234300 | 53937100 | 1.5362
475760600 | 57328130 | 1.538
471082800 | 60791340 | 1.5404
466266900 | 64324960 | 1.544
461243000 | 67963040 | 1.5484
455942900 | 71702980 | 1.5532
450415800 | 75548090 | 1.5588
441741100 | 80231200 | 1.5524
431892400 | 85225230 | 1.5449
421543400 | 90355750 | 1.5393
410466300 | 95595250 | 1.5336
398754800 | 100952900 | 1.5289
386481000 | 106459400 | 1.5259
373140300 | 112165900 | 1.5228
357295700 | 118191000 | 1.5138
339872400 | 124548000 | 1.5053
321068000 | 131305000 | 1.4997
300490900 | 138575300 | 1.4975
277681000 | 146445800 | 1.4994
252747500 | 154352400 | 1.4997
225745900 | 161969900 | 1.495
195926700 | 170128700 | 1.4975
164422000 | 178142300 | 1.5058
135549600 | 183541800 | 1.4839
103513000 | 189185600 | 1.4636
67425380 | 195077600 | 1.4528
31296630 | 199928700 | 1.4624
-20.6089 | 202163200 | 1

## N=1000
1000000
572466600 | -0.27058 | 1
572018900 | 2100497 | 1.4585
571025000 | 4084923 | 1.4159
569895800 | 6135558 | 1.4154
568991000 | 8076176 | 1.4374
568138800 | 9979918 | 1.46
567207200 | 11905280 | 1.4775
566110600 | 13884400 | 1.4887
565032400 | 15837120 | 1.5008
563947500 | 17779470 | 1.5127
562838500 | 19721930 | 1.5242
561693900 | 21672250 | 1.535
560499200 | 23639120 | 1.545
559161900 | 25667770 | 1.5529
557775400 | 27715760 | 1.5606
556324800 | 29790310 | 1.5679
554363100 | 32065710 | 1.5686
551722000 | 34616250 | 1.5626
548996200 | 37211600 | 1.5588
546149900 | 39870520 | 1.5564
543110300 | 42623690 | 1.5547
538330600 | 45965140 | 1.5404
533034400 | 49502320 | 1.5274
527511900 | 53135240 | 1.5174
521083000 | 56986470 | 1.5049
514194000 | 60986560 | 1.4941
507044900 | 65105160 | 1.486
498526800 | 69499600 | 1.4738
489055700 | 74126020 | 1.4612
479141200 | 78927420 | 1.4512
468637000 | 83962170 | 1.4433
457570000 | 89210940 | 1.4373
445810500 | 94720390 | 1.4329
433284600 | 100510500 | 1.4301
419917500 | 106596300 | 1.4288
405589400 | 113008000 | 1.4289
390184800 | 119767300 | 1.4305
373600800 | 126882100 | 1.4336
354871200 | 134235400 | 1.4335
333783000 | 141784800 | 1.4296
311306500 | 149598600 | 1.4275
287141700 | 157636900 | 1.4262
260989700 | 165636200 | 1.4222
232792200 | 173741600 | 1.4179
202495500 | 182153900 | 1.4176
169898900 | 190877800 | 1.4248
134788300 | 199897700 | 1.4485
98066500 | 207817300 | 1.4778
63032550 | 213785700 | 1.5185
30813270 | 217145100 | 1.5156
-33.2597 | 218871500 | 1