## Approx
in rosso dati da assegnare |  |  | fcd | 14.17 | MPa |  | fyd | 391.3 | MPa
b | 30 | cm | spigolo |  |  | lato corto |  |  | lato lungo
h | 70 | cm | fi | 20 |  | fi | 14 |  | fi | 20
c | 4 | cm |  |  |  | n | 1 |  | n | 2
Ac | 2100 | cm2 | As | 3.1416 | cm2 | As | 1.5394 | cm2 | As | 6.2832 | cm2
flessione intorno al lato lungo |  |  | flessione intorno al lato corto |  |  |  | Verifica
As | 7.8226 |  | As | 12.5664
As,par | 6.2832 |  | As,par | 1.5394 |  |  | N | 325.4 | kN
effic. | 0.4 |  | effic. | 0.4 |  |  | My | 151.3 | kNm
[7 empty] | Mx | 113.2 | kNm
Nc,max | 2975.7 | kN | Nc,max | 2975.7 | kN
Mc,max | 249.9588 | kNm | Mc,max | 107.1252 | kNm |  | check | 0.80161
Ns,max | 1103.9161 | kN | Ns,max | 1103.9161 | kN
Ms,max | 250.7537 | kNm | Ms,max | 113.4796 | kNm
Nmin | -1103.9161 | kN | Nmin | -1103.9161 | kN
Nmax | 4079.6161 | kN | Nmax | 4079.6161 | kN
DN | 5183.5321 | kN | DN | 5183.5321 | kN
m | 1.7294 |  | m | 1.7294 |  |  | esp. | 1.5
| N | M |  | N | M |  | My,Rd(N) | 381.7671
0 | -1103.9161 | 0 | 0 | -1103.9161 | 0 |  | Mx,Rd(N) | 168.1997
1 | -1052.0808 | 17.5932 | 1 | -1052.0808 | 7.7512
2 | -1000.2454 | 34.9202 | 2 | -1000.2454 | 15.3852
3 | -948.4101 | 51.9795 | 3 | -948.4101 | 22.9012
4 | -896.5748 | 68.7696 | 4 | -896.5748 | 30.2986
5 | -844.7395 | 85.2888 | 5 | -844.7395 | 37.5767
6 | -792.9041 | 101.5356 | 6 | -792.9041 | 44.7347
7 | -741.0688 | 117.5081 | 7 | -741.0688 | 51.7719
8 | -689.2335 | 133.2046 | 8 | -689.2335 | 58.6875
9 | -637.3982 | 148.6233 | 9 | -637.3982 | 65.4807
10 | -585.5629 | 163.7624 | 10 | -585.5629 | 72.1507
11 | -533.7275 | 178.6199 | 11 | -533.7275 | 78.6967
12 | -481.8922 | 193.1938 | 12 | -481.8922 | 85.1177
13 | -430.0569 | 207.482 | 13 | -430.0569 | 91.4128
14 | -378.2216 | 221.4825 | 14 | -378.2216 | 97.5812
15 | -326.3863 | 235.193 | 15 | -326.3863 | 103.6218
16 | -274.5509 | 248.6112 | 16 | -274.5509 | 109.5336
17 | -222.7156 | 261.7347 | 17 | -222.7156 | 115.3156
18 | -170.8803 | 274.5611 | 18 | -170.8803 | 120.9666
19 | -119.045 | 287.0877 | 19 | -119.045 | 126.4856
20 | -67.2096 | 299.312 | 20 | -67.2096 | 131.8714
21 | -15.3743 | 311.231 | 21 | -15.3743 | 137.1227
22 | 36.461 | 322.842 | 22 | 36.461 | 142.2383
23 | 88.2963 | 334.1417 | 23 | 88.2963 | 147.2167
24 | 140.1316 | 345.127 | 24 | 140.1316 | 152.0567
25 | 191.967 | 355.7945 | 25 | 191.967 | 156.7566
26 | 243.8023 | 366.1406 | 26 | 243.8023 | 161.3149
27 | 295.6376 | 376.1617 | 27 | 295.6376 | 165.73
28 | 347.4729 | 385.8538 | 28 | 347.4729 | 170.0002
29 | 399.3082 | 395.2125 | 29 | 399.3082 | 174.1235
30 | 451.1436 | 404.2336 | 30 | 451.1436 | 178.098
31 | 502.9789 | 412.9122 | 31 | 502.9789 | 181.9216
32 | 554.8142 | 421.2432 | 32 | 554.8142 | 185.5921
33 | 606.6495 | 429.2212 | 33 | 606.6495 | 189.1071
34 | 658.4849 | 436.8403 | 34 | 658.4849 | 192.4639
35 | 710.3202 | 444.094 | 35 | 710.3202 | 195.6598
36 | 762.1555 | 450.9755 | 36 | 762.1555 | 198.6916
37 | 813.9908 | 457.477 | 37 | 813.9908 | 201.5561
38 | 865.8261 | 463.5902 | 38 | 865.8261 | 204.2494
39 | 917.6615 | 469.3057 | 39 | 917.6615 | 206.7676
40 | 969.4968 | 474.6129 | 40 | 969.4968 | 209.1058
41 | 1021.3321 | 479.4997 | 41 | 1021.3321 | 211.2589
42 | 1073.1674 | 483.9523 | 42 | 1073.1674 | 213.2206
43 | 1125.0027 | 487.9543 | 43 | 1125.0027 | 214.9838
44 | 1176.8381 | 491.4859 | 44 | 1176.8381 | 216.5398
45 | 1228.6734 | 494.5225 | 45 | 1228.6734 | 217.8776
46 | 1280.5087 | 497.0318 | 46 | 1280.5087 | 218.9832
47 | 1332.344 | 498.9681 | 47 | 1332.344 | 219.8363
48 | 1384.1794 | 500.2571 | 48 | 1384.1794 | 220.4042
49 | 1436.0147 | 500.6904 | 49 | 1436.0147 | 220.5951
50 | 1487.85 | 499.9494 | 50 | 1487.85 | 220.2686
51 | 1539.6853 | 498.4577 | 51 | 1539.6853 | 219.6114
52 | 1591.5206 | 496.3457 | 52 | 1591.5206 | 218.6809
53 | 1643.356 | 493.6762 | 53 | 1643.356 | 217.5048
54 | 1695.1913 | 490.49 | 54 | 1695.1913 | 216.101
55 | 1747.0266 | 486.8167 | 55 | 1747.0266 | 214.4826
56 | 1798.8619 | 482.6793 | 56 | 1798.8619 | 212.6597
57 | 1850.6973 | 478.0965 | 57 | 1850.6973 | 210.6406
58 | 1902.5326 | 473.0837 | 58 | 1902.5326 | 208.4321
59 | 1954.3679 | 467.6544 | 59 | 1954.3679 | 206.04
60 | 2006.2032 | 461.8201 | 60 | 2006.2032 | 203.4695
61 | 2058.0385 | 455.5909 | 61 | 2058.0385 | 200.7251
62 | 2109.8739 | 448.976 | 62 | 2109.8739 | 197.8107
63 | 2161.7092 | 441.9834 | 63 | 2161.7092 | 194.7299
64 | 2213.5445 | 434.6208 | 64 | 2213.5445 | 191.486
65 | 2265.3798 | 426.8947 | 65 | 2265.3798 | 188.0821
66 | 2317.2151 | 418.8115 | 66 | 2317.2151 | 184.5207
67 | 2369.0505 | 410.377 | 67 | 2369.0505 | 180.8046
68 | 2420.8858 | 401.5964 | 68 | 2420.8858 | 176.9361
69 | 2472.7211 | 392.4748 | 69 | 2472.7211 | 172.9173
70 | 2524.5564 | 383.0168 | 70 | 2524.5564 | 168.7503
71 | 2576.3918 | 373.2269 | 71 | 2576.3918 | 164.437
72 | 2628.2271 | 363.1091 | 72 | 2628.2271 | 159.9793
73 | 2680.0624 | 352.6673 | 73 | 2680.0624 | 155.3788
74 | 2731.8977 | 341.9053 | 74 | 2731.8977 | 150.6373
75 | 2783.733 | 330.8265 | 75 | 2783.733 | 145.7561
76 | 2835.5684 | 319.4343 | 76 | 2835.5684 | 140.7369
77 | 2887.4037 | 307.7318 | 77 | 2887.4037 | 135.581
78 | 2939.239 | 295.722 | 78 | 2939.239 | 130.2897
79 | 2991.0743 | 283.4078 | 79 | 2991.0743 | 124.8643
80 | 3042.9096 | 270.7921 | 80 | 3042.9096 | 119.3061
81 | 3094.745 | 257.8774 | 81 | 3094.745 | 113.6161
82 | 3146.5803 | 244.6664 | 82 | 3146.5803 | 107.7956
83 | 3198.4156 | 231.1613 | 83 | 3198.4156 | 101.8455
84 | 3250.2509 | 217.3647 | 84 | 3250.2509 | 95.7669
85 | 3302.0863 | 203.2787 | 85 | 3302.0863 | 89.5609
86 | 3353.9216 | 188.9056 | 86 | 3353.9216 | 83.2284
87 | 3405.7569 | 174.2475 | 87 | 3405.7569 | 76.7703
88 | 3457.5922 | 159.3064 | 88 | 3457.5922 | 70.1875
89 | 3509.4275 | 144.0843 | 89 | 3509.4275 | 63.4809
90 | 3561.2629 | 128.583 | 90 | 3561.2629 | 56.6513
91 | 3613.0982 | 112.8046 | 91 | 3613.0982 | 49.6996
92 | 3664.9335 | 96.7506 | 92 | 3664.9335 | 42.6266
93 | 3716.7688 | 80.423 | 93 | 3716.7688 | 35.4329
94 | 3768.6041 | 63.8233 | 94 | 3768.6041 | 28.1194
95 | 3820.4395 | 46.9533 | 95 | 3820.4395 | 20.6868
96 | 3872.2748 | 29.8145 | 96 | 3872.2748 | 13.1357
97 | 3924.1101 | 12.4085 | 97 | 3924.1101 | 5.467
98 | 3975.9454 | 0 | 98 | 3975.9454 | 0
99 | 4027.7808 | 0 | 99 | 4027.7808 | 0
100 | 4079.6161 | 0 | 100 | 4079.6161 | 0

## N-Mx
| Nacc | Mxacc | Myacc | Ncls | Mxcls | Mycls | N | Mx | My
0 | -1103.916 | 4.1984e-06 | -2.8125e-07 | 0 | 0 | 0 | -1103.916 | 4.1984e-06 | -2.8125e-07
1 | -1103.916 | 4.1984e-06 | -2.8125e-07 | 29.292 | 10.1497 | 0 | -1074.624 | 10.1497 | -2.8125e-07
2 | -1103.916 | 4.1984e-06 | -2.8125e-07 | 50.0987 | 17.2168 | 0 | -1053.8173 | 17.2168 | -2.8125e-07
3 | -1103.916 | 4.1984e-06 | -2.8125e-07 | 73.8758 | 25.1854 | 0 | -1030.0402 | 25.1854 | -2.8125e-07
4 | -1032.496 | 22.1401 | 7.1875e-07 | 97.3495 | 32.9124 | 0 | -935.1465 | 55.0526 | 7.1875e-07
5 | -876.0449 | 70.6401 | -2.8125e-07 | 121.3527 | 40.6803 | 0 | -754.6922 | 111.3204 | -2.8125e-07
6 | -771.7439 | 102.9734 | -2.8125e-07 | 145.2332 | 48.2682 | 0 | -626.5107 | 151.2416 | -2.8125e-07
7 | -697.243 | 126.0686 | -2.8125e-07 | 169.243 | 55.7591 | 0 | -528 | 181.8277 | -2.8125e-07
8 | -641.3676 | 143.39 | -2.8125e-07 | 193.268 | 63.1155 | 0 | -448.0996 | 206.5055 | -2.8125e-07
9 | -597.9091 | 156.8621 | -2.8125e-07 | 217.2708 | 70.3246 | 0 | -380.6383 | 227.1867 | -2.8125e-07
10 | -563.142 | 167.6399 | -2.8125e-07 | 241.3386 | 77.4149 | 0 | -321.8034 | 245.0548 | -2.8125e-07
11 | -534.6964 | 176.4581 | -2.8125e-07 | 265.3614 | 84.3508 | 0 | -269.335 | 260.8089 | -2.8125e-07
12 | -510.9916 | 183.8066 | -2.8125e-07 | 289.4366 | 91.1631 | 0 | -221.555 | 274.9697 | -2.8125e-07
13 | -491.7221 | 189.7801 | 7.1875e-07 | 313.4857 | 97.8273 | 0 | -178.2364 | 287.6074 | 7.1875e-07
14 | -491.7221 | 189.7801 | 7.1875e-07 | 337.556 | 104.3578 | 0 | -154.1661 | 294.1379 | 7.1875e-07
15 | -491.7221 | 189.7801 | 7.1875e-07 | 361.6281 | 110.7488 | 0 | -130.094 | 300.5289 | 7.1875e-07
16 | -491.7221 | 189.7801 | 7.1875e-07 | 385.6914 | 116.9969 | 0 | -106.0307 | 306.777 | 7.1875e-07
17 | -491.7221 | 189.7801 | 7.1875e-07 | 409.7733 | 123.1105 | 0 | -81.9488 | 312.8906 | 7.1875e-07
18 | -491.7221 | 189.7801 | 7.1875e-07 | 433.8386 | 129.0789 | 0 | -57.8835 | 318.859 | 7.1875e-07
19 | -491.7221 | 189.7801 | 7.1875e-07 | 457.9221 | 134.9125 | 0 | -33.8 | 324.6926 | 7.1875e-07
20 | -491.7221 | 189.7801 | 7.1875e-07 | 481.9948 | 140.6027 | 0 | -9.7273 | 330.3828 | 7.1875e-07
21 | -491.7221 | 189.7801 | 7.1875e-07 | 506.0757 | 146.155 | 0 | 14.3536 | 335.9351 | 7.1875e-07
22 | -491.7221 | 189.7801 | 7.1875e-07 | 530.157 | 151.5673 | 0 | 38.4349 | 341.3474 | 7.1875e-07
23 | -479.8869 | 191.0031 | 7.1875e-07 | 554.2339 | 156.838 | 0 | 74.347 | 347.8411 | 7.1875e-07
24 | -451.8099 | 193.9044 | 7.1875e-07 | 578.3194 | 161.971 | 0 | 126.5095 | 355.8754 | 7.1875e-07
25 | -425.979 | 196.5736 | 7.1875e-07 | 602.3963 | 166.9614 | 0 | 176.4173 | 363.535 | 7.1875e-07
26 | -402.1351 | 199.0374 | 7.1875e-07 | 626.4823 | 171.814 | 0 | 224.3472 | 370.8514 | 7.1875e-07
27 | -380.0574 | 201.3188 | 7.1875e-07 | 650.5626 | 176.5248 | 0 | 270.5052 | 377.8436 | 7.1875e-07
28 | -359.5568 | 203.4372 | 7.1875e-07 | 674.6471 | 181.0964 | 0 | 315.0903 | 384.5336 | 7.1875e-07
29 | -340.4699 | 205.4095 | 7.1875e-07 | 698.7317 | 185.5279 | 0 | 358.2618 | 390.9374 | 7.1875e-07
30 | -322.6555 | 207.2503 | 7.1875e-07 | 722.8135 | 189.8184 | 0 | 400.158 | 397.0687 | 7.1875e-07
31 | -305.9904 | 208.9724 | 7.1875e-07 | 746.9005 | 193.97 | 0 | 440.9101 | 402.9424 | 7.1875e-07
32 | -290.3669 | 210.5868 | 7.1875e-07 | 770.9821 | 197.9799 | 0 | 480.6152 | 408.5667 | 7.1875e-07
33 | -275.6903 | 212.1034 | 7.1875e-07 | 795.0696 | 201.851 | 0 | 519.3793 | 413.9544 | 7.1875e-07
34 | -261.877 | 213.5308 | 7.1875e-07 | 819.1528 | 205.581 | 0 | 557.2758 | 419.1118 | 7.1875e-07
35 | -248.853 | 214.8766 | 7.1875e-07 | 843.239 | 209.1712 | 0 | 594.386 | 424.0478 | 7.1875e-07
36 | -236.5526 | 216.1476 | 7.1875e-07 | 867.3253 | 212.6213 | 0 | 630.7727 | 428.7689 | 7.1875e-07
37 | -224.9171 | 217.35 | 7.1875e-07 | 891.4095 | 215.9306 | 0 | 666.4924 | 433.2806 | 7.1875e-07
38 | -213.8939 | 218.489 | 7.1875e-07 | 915.4971 | 219.1005 | 0 | 701.6032 | 437.5895 | 7.1875e-07
39 | -203.4361 | 219.5697 | 7.1875e-07 | 939.5814 | 222.1293 | 0 | 736.1453 | 441.699 | 7.1875e-07
40 | -193.5011 | 220.5963 | 7.1875e-07 | 963.6691 | 225.0186 | 0 | 770.168 | 445.6149 | 7.1875e-07
41 | -184.0508 | 221.5728 | 7.1875e-07 | 987.7544 | 227.7671 | 0 | 803.7036 | 449.3399 | 7.1875e-07
42 | -167.5516 | 221.728 | 7.3437e-07 | 1011.841 | 230.3758 | 0 | 844.2894 | 452.1038 | 7.3437e-07
43 | -143.1982 | 220.985 | 6.25e-07 | 1035.929 | 232.8442 | 0 | 892.7308 | 453.8292 | 6.25e-07
44 | -119.9517 | 220.2758 | 2.1875e-07 | 1060.014 | 235.172 | 0 | 940.0623 | 455.4478 | 2.1875e-07
45 | -97.7385 | 219.5981 | 8.2813e-07 | 1084.102 | 237.3601 | 0 | 986.3636 | 456.9582 | 8.2813e-07
46 | -76.4909 | 218.9499 | 5e-07 | 1108.188 | 239.4073 | 0 | 1031.697 | 458.3572 | 5e-07
47 | -56.1476 | 218.3292 | 9.6875e-07 | 1132.276 | 241.3148 | 0 | 1076.1284 | 459.644 | 9.6875e-07
48 | -36.6519 | 217.7345 | 0 | 1156.362 | 243.0817 | 0 | 1119.7101 | 460.8162 | 0
49 | -17.952 | 217.164 | 7.1875e-07 | 1180.449 | 244.7085 | 0 | 1162.497 | 461.8725 | 7.1875e-07
50 | 7.8125e-06 | 216.6163 | 1e-06 | 1204.537 | 246.1951 | 0 | 1204.537 | 462.8114 | 1e-06
51 | 17.2479 | 216.0901 | 3.4375e-07 | 1228.624 | 247.5412 | 0 | 1245.8719 | 463.6313 | 3.4375e-07
52 | 33.8325 | 215.5841 | 8.4375e-07 | 1252.712 | 248.7474 | 0 | 1286.5446 | 464.3315 | 8.4375e-07
53 | 49.7913 | 215.0973 | 4.6094e-07 | 1276.799 | 249.813 | 0 | 1326.5903 | 464.9103 | 4.6094e-07
54 | 65.159 | 214.6284 | 6.1719e-07 | 1300.887 | 250.7386 | 0 | 1366.046 | 465.367 | 6.1719e-07
55 | 79.9678 | 214.1766 | 5.4687e-07 | 1324.974 | 251.5237 | 0 | 1404.9418 | 465.7003 | 5.4687e-07
56 | 94.2478 | 213.741 | 5.8594e-07 | 1349.062 | 252.1687 | 0 | 1443.3098 | 465.9097 | 5.8594e-07
57 | 108.0267 | 213.3206 | 4.8047e-07 | 1373.149 | 252.6735 | 0 | 1481.1757 | 465.9941 | 4.8047e-07
58 | 121.3305 | 212.9148 | 5.1172e-07 | 1397.236 | 253.0378 | 0 | 1518.5665 | 465.9526 | 5.1172e-07
59 | 134.1833 | 212.5227 | 1.0156e-06 | 1421.325 | 253.2621 | 0 | 1555.5083 | 465.7848 | 1.0156e-06
60 | 146.6077 | 212.1436 | 2.1094e-07 | 1445.412 | 253.3458 | 0 | 1592.0197 | 465.4894 | 2.1094e-07
61 | 165.9253 | 209.5138 | 2.3438e-07 | 1469.5 | 253.2895 | 0 | 1635.4253 | 462.8033 | 2.3438e-07
62 | 191.2059 | 204.9271 | -1.2695e-07 | 1493.587 | 253.0928 | 0 | 1684.7929 | 458.0199 | -1.2695e-07
63 | 215.6839 | 200.4861 | 9.3555e-07 | 1517.676 | 252.7559 | 0 | 1733.3599 | 453.242 | 9.3555e-07
64 | 239.397 | 196.1838 | -7.6172e-08 | 1541.764 | 252.2787 | 0 | 1781.161 | 448.4625 | -7.6172e-08
65 | 262.3805 | 192.0139 | 2.6953e-07 | 1565.852 | 251.6611 | 0 | 1828.2325 | 443.675 | 2.6953e-07
66 | 284.6675 | 187.9704 | -2.6562e-07 | 1589.94 | 250.9035 | 0 | 1874.6075 | 438.8739 | -2.6562e-07
67 | 306.2892 | 184.0475 | -5.0195e-07 | 1614.027 | 250.0054 | 0 | 1920.3162 | 434.0529 | -5.0195e-07
68 | 327.275 | 180.2401 | 6.1523e-07 | 1638.116 | 248.9672 | 0 | 1965.391 | 429.2073 | 6.1523e-07
69 | 347.6525 | 176.543 | 1.1035e-06 | 1662.204 | 247.7886 | 0 | 2009.8565 | 424.3316 | 1.1035e-06
70 | 367.4479 | 172.9515 | 5.4687e-07 | 1686.292 | 246.4698 | 0 | 2053.7399 | 419.4213 | 5.4687e-07
71 | 386.6855 | 169.4612 | 2.4219e-07 | 1710.38 | 245.0107 | 0 | 2097.0655 | 414.4719 | 2.4219e-07
72 | 405.3888 | 166.0679 | 2.8516e-07 | 1734.468 | 243.4113 | 0 | 2139.8568 | 409.4792 | 2.8516e-07
73 | 423.5797 | 162.7675 | 8.5156e-07 | 1758.557 | 241.6717 | 0 | 2182.1367 | 404.4392 | 8.5156e-07
74 | 441.2788 | 159.5563 | -8.5937e-08 | 1782.644 | 239.7917 | 0 | 2223.9228 | 399.348 | -8.5937e-08
75 | 458.5061 | 156.4308 | 8.125e-07 | 1806.733 | 237.7716 | 0 | 2265.2391 | 394.2024 | 8.125e-07
76 | 475.28 | 153.3875 | 2.1875e-07 | 1830.821 | 235.611 | 0 | 2306.101 | 388.9985 | 2.1875e-07
77 | 491.6182 | 150.4232 | 2.3438e-08 | 1854.909 | 233.3103 | 0 | 2346.5272 | 383.7335 | 2.3438e-08
78 | 507.5375 | 147.535 | 6.9531e-07 | 1878.998 | 230.8692 | 0 | 2386.5355 | 378.4042 | 6.9531e-07
79 | 523.0538 | 144.7199 | 3.0469e-07 | 1903.086 | 228.2879 | 0 | 2426.1398 | 373.0078 | 3.0469e-07
80 | 537.9518 | 141.9513 | 1.0156e-07 | 1927.174 | 225.5664 | 0 | 2465.1258 | 367.5177 | 1.0156e-07
81 | 550.3148 | 139.0272 | 7.8125e-08 | 1951.262 | 222.7044 | 0 | 2501.5768 | 361.7316 | 7.8125e-08
82 | 562.3764 | 136.1744 | 3.0469e-07 | 1975.351 | 219.7023 | 0 | 2537.7274 | 355.8767 | 3.0469e-07
83 | 574.1473 | 133.3903 | 2.1875e-07 | 1999.439 | 216.5599 | 0 | 2573.5863 | 349.9502 | 2.1875e-07
84 | 585.6378 | 130.6726 | 2.9688e-07 | 2023.528 | 213.2772 | 0 | 2609.1658 | 343.9498 | 2.9688e-07
85 | 596.8582 | 128.0188 | 2.5e-07 | 2047.616 | 209.8542 | 0 | 2644.4742 | 337.873 | 2.5e-07
86 | 607.8174 | 125.4266 | 2.4219e-07 | 2071.704 | 206.2909 | 0 | 2679.5214 | 331.7175 | 2.4219e-07
87 | 618.5248 | 122.8941 | 3.9063e-07 | 2095.793 | 202.5875 | 0 | 2714.3178 | 325.4816 | 3.9063e-07
88 | 628.9889 | 120.4192 | 4.6875e-07 | 2119.881 | 198.7436 | 0 | 2748.8699 | 319.1628 | 4.6875e-07
89 | 639.2178 | 117.9998 | 6.25e-08 | 2143.97 | 194.7595 | 0 | 2783.1878 | 312.7593 | 6.25e-08
90 | 649.2194 | 115.6342 | 4.1406e-07 | 2168.058 | 190.6352 | 0 | 2817.2774 | 306.2694 | 4.1406e-07
91 | 659.0012 | 113.3206 | 2.1875e-07 | 2192.147 | 186.3706 | 0 | 2851.1482 | 299.6912 | 2.1875e-07
92 | 668.5703 | 111.0574 | 3.9063e-08 | 2216.235 | 181.9655 | 0 | 2884.8053 | 293.0229 | 3.9063e-08
93 | 677.9337 | 108.8427 | 9.375e-08 | 2240.324 | 177.4204 | 0 | 2918.2577 | 286.2631 | 9.375e-08
94 | 687.0978 | 106.6752 | 3.4375e-07 | 2264.413 | 172.7349 | 0 | 2951.5108 | 279.4101 | 3.4375e-07
95 | 696.0689 | 104.5534 | 3.125e-08 | 2288.501 | 167.9092 | 0 | 2984.5699 | 272.4626 | 3.125e-08
96 | 704.8533 | 102.4757 | 5e-07 | 2312.59 | 162.9431 | 0 | 3017.4433 | 265.4188 | 5e-07
97 | 713.4564 | 100.4409 | 3.125e-07 | 2336.678 | 157.8368 | 0 | 3050.1344 | 258.2777 | 3.125e-07
98 | 721.884 | 98.4476 | 4.6875e-07 | 2360.767 | 152.5902 | 0 | 3082.651 | 251.0378 | 4.6875e-07
99 | 730.1414 | 96.4945 | 2.0312e-07 | 2384.855 | 147.2033 | 0 | 3114.9964 | 243.6978 | 2.0312e-07
100 | 738.2336 | 94.5806 | 1.0937e-07 | 2408.943 | 141.6761 | 0 | 3147.1766 | 236.2567 | 1.0937e-07
101 | 745.7925 | 92.6355 | 5.625e-07 | 2431.387 | 136.0657 | 0 | 3177.1795 | 228.7012 | 5.625e-07
102 | 753.3516 | 90.6904 | 2.9688e-07 | 2453.376 | 130.5687 | 0 | 3206.7276 | 221.2591 | 2.9688e-07
103 | 760.9108 | 88.7453 | -1.0937e-07 | 2474.913 | 125.185 | 0 | 3235.8238 | 213.9303 | -1.0937e-07
104 | 768.4699 | 86.8002 | 4.8438e-07 | 2495.997 | 119.9146 | 0 | 3264.4669 | 206.7148 | 4.8438e-07
105 | 776.029 | 84.8551 | 7.8125e-08 | 2516.628 | 114.7577 | 0 | 3292.657 | 199.6128 | 7.8125e-08
106 | 783.5881 | 82.9099 | -1.875e-07 | 2536.804 | 109.714 | 0 | 3320.3921 | 192.6239 | -1.875e-07
107 | 791.1471 | 80.9648 | 1.25e-07 | 2556.527 | 104.7837 | 0 | 3347.6741 | 185.7485 | 1.25e-07
108 | 798.7063 | 79.0197 | -1.4063e-07 | 2575.796 | 99.9667 | 0 | 3374.5023 | 178.9864 | -1.4063e-07
109 | 806.2654 | 77.0746 | 4.5313e-07 | 2594.613 | 95.263 | 0 | 3400.8784 | 172.3376 | 4.5313e-07
110 | 813.8244 | 75.1295 | -9.375e-08 | 2612.976 | 90.6727 | 0 | 3426.8004 | 165.8023 | -9.375e-08
111 | 821.3835 | 73.1844 | 6.4063e-07 | 2630.885 | 86.1958 | 0 | 3452.2685 | 159.3802 | 6.4063e-07
112 | 828.9426 | 71.2393 | 3.75e-07 | 2648.341 | 81.8321 | 0 | 3477.2836 | 153.0715 | 3.75e-07
113 | 836.5018 | 69.2942 | -1.7187e-07 | 2665.344 | 77.5818 | 0 | 3501.8458 | 146.876 | -1.7187e-07
114 | 844.0608 | 67.3491 | 4.2187e-07 | 2681.893 | 73.4449 | 0 | 3525.9538 | 140.794 | 4.2187e-07
115 | 851.6199 | 65.404 | 1.5625e-07 | 2697.989 | 69.4213 | 0 | 3549.6089 | 134.8253 | 1.5625e-07
116 | 859.179 | 63.4589 | 4.6875e-07 | 2713.631 | 65.511 | 0 | 3572.81 | 128.97 | 4.6875e-07
117 | 866.7381 | 61.5138 | 2.0312e-07 | 2728.821 | 61.7142 | 0 | 3595.5591 | 123.228 | 2.0312e-07
118 | 874.2971 | 59.5687 | -2.0312e-07 | 2743.557 | 58.0306 | 0 | 3617.8541 | 117.5993 | -2.0312e-07
119 | 881.8563 | 57.6236 | 3.9063e-07 | 2757.839 | 54.4603 | 0 | 3639.6953 | 112.0839 | 3.9063e-07
120 | 889.4154 | 55.6785 | -1.5625e-08 | 2771.668 | 51.0034 | 0 | 3661.0834 | 106.6819 | -1.5625e-08
121 | 896.9744 | 53.7334 | 7.1875e-07 | 2785.044 | 47.6599 | 0 | 3682.0184 | 101.3933 | 7.1875e-07
122 | 904.5334 | 51.7883 | 3.125e-08 | 2797.965 | 44.4295 | 0 | 3702.4984 | 96.2178 | 3.125e-08
123 | 912.0926 | 49.8432 | 6.25e-07 | 2810.434 | 41.3128 | 0 | 3722.5266 | 91.156 | 6.25e-07
124 | 919.6518 | 47.8981 | 3.5938e-07 | 2822.449 | 38.3092 | 0 | 3742.1008 | 86.2073 | 3.5938e-07
125 | 927.2108 | 45.953 | -1.875e-07 | 2834.012 | 35.419 | 0 | 3761.2228 | 81.372 | -1.875e-07
126 | 934.7698 | 44.0079 | 5.4687e-07 | 2845.12 | 32.6422 | 0 | 3779.8898 | 76.65 | 5.4687e-07
127 | 942.3289 | 42.0628 | 1.4063e-07 | 2855.774 | 29.9787 | 0 | 3798.1029 | 72.0414 | 1.4063e-07
128 | 949.8881 | 40.1177 | 7.3437e-07 | 2865.976 | 27.4285 | 0 | 3815.8641 | 67.5462 | 7.3437e-07
129 | 957.4472 | 38.1726 | 3.2812e-07 | 2875.724 | 24.9916 | 0 | 3833.1712 | 63.1642 | 3.2812e-07
130 | 965.0063 | 36.2275 | 6.25e-08 | 2885.019 | 22.6682 | 0 | 3850.0253 | 58.8956 | 6.25e-08
131 | 972.5653 | 34.2824 | 3.75e-07 | 2893.86 | 20.458 | 0 | 3866.4253 | 54.7404 | 3.75e-07
132 | 980.1244 | 32.3373 | -3.125e-08 | 2902.248 | 18.3612 | 0 | 3882.3724 | 50.6985 | -3.125e-08
133 | 987.6836 | 30.3922 | 7.0313e-07 | 2910.183 | 16.3777 | 0 | 3897.8666 | 46.7699 | 7.0313e-07
134 | 995.2426 | 28.4471 | 1.5625e-07 | 2917.664 | 14.5076 | 0 | 3912.9066 | 42.9547 | 1.5625e-07
135 | 1002.802 | 26.5019 | -1.0937e-07 | 2924.691 | 12.7509 | 0 | 3927.493 | 39.2528 | -1.0937e-07
136 | 1010.361 | 24.5568 | 4.8438e-07 | 2931.266 | 11.1074 | 0 | 3941.627 | 35.6643 | 4.8438e-07
137 | 1017.92 | 22.6117 | -6.25e-08 | 2937.387 | 9.5773 | 0 | 3955.307 | 32.1891 | -6.25e-08
138 | 1025.479 | 20.6666 | 5.3125e-07 | 2943.055 | 8.1605 | 0 | 3968.534 | 28.8272 | 5.3125e-07
139 | 1033.038 | 18.7215 | 2.6562e-07 | 2948.269 | 6.8572 | 0 | 3981.307 | 25.5787 | 2.6562e-07
140 | 1040.597 | 16.7764 | 7.1875e-07 | 2953.03 | 5.667 | 0 | 3993.627 | 22.4434 | 7.1875e-07
141 | 1048.156 | 14.8313 | 4.5313e-07 | 2957.337 | 4.5903 | 0 | 4005.493 | 19.4216 | 4.5313e-07
142 | 1055.715 | 12.8862 | 4.6875e-08 | 2961.192 | 3.6269 | 0 | 4016.907 | 16.5131 | 4.6875e-08
143 | 1063.275 | 10.9411 | 5e-07 | 2964.592 | 2.7769 | 0 | 4027.867 | 13.718 | 5e-07
144 | 1070.834 | 8.996 | 2.3438e-07 | 2967.539 | 2.0402 | 0 | 4038.373 | 11.0362 | 2.3438e-07
145 | 1078.393 | 7.0509 | 6.875e-07 | 2970.033 | 1.4167 | 0 | 4048.426 | 8.4677 | 6.875e-07
146 | 1085.952 | 5.1058 | 2.8125e-07 | 2972.073 | 0.90671 | 0 | 4058.025 | 6.0125 | 2.8125e-07
147 | 1093.511 | 3.1607 | -1.25e-07 | 2973.659 | 0.51003 | 0 | 4067.17 | 3.6707 | -1.25e-07
148 | 1099.457 | 1.3822 | 2.8125e-07 | 2974.793 | 0.22669 | 0 | 4074.25 | 1.6089 | 2.8125e-07
149 | 1103.916 | -4.1984e-06 | 2.8125e-07 | 2975.473 | 0.05667 | 0 | 4079.389 | 0.056666 | 2.8125e-07
150 | 1103.916 | -4.1984e-06 | 2.8125e-07 | 2975.7 | 3.5e-06 | 0 | 4079.616 | -6.9843e-07 | 2.8125e-07

## N-My
| Nacc | Mxacc | Myacc | Ncls | Mxcls | Mycls | N | Mx | My
0 | -1103.916 | 4.1984e-06 | -2.8125e-07 | 0 | 0 | 0 | -1103.916 | 4.1984e-06 | -2.8125e-07
1 | -1103.916 | 4.1984e-06 | -2.8125e-07 | 29.292 | -1.9014e-07 | 4.3499 | -1074.624 | 4.0083e-06 | 4.3499
2 | -1103.916 | 4.1984e-06 | -2.8125e-07 | 50.0986 | -3.2253e-07 | 7.3786 | -1053.8174 | 3.8759e-06 | 7.3786
3 | -1103.916 | 4.1984e-06 | -2.8125e-07 | 73.8758 | -4.7181e-07 | 10.7937 | -1030.0402 | 3.7266e-06 | 10.7937
4 | -1103.916 | 4.1984e-06 | -2.8125e-07 | 97.3495 | -6.1656e-07 | 14.1053 | -1006.5665 | 3.5819e-06 | 14.1053
5 | -1103.916 | 4.1984e-06 | -2.8125e-07 | 121.3528 | -7.6208e-07 | 17.4344 | -982.5632 | 3.4363e-06 | 17.4344
6 | -1103.916 | 4.1984e-06 | -2.8125e-07 | 145.2332 | -9.0423e-07 | 20.6864 | -958.6828 | 3.2942e-06 | 20.6863
7 | -1103.916 | 4.1984e-06 | -2.8125e-07 | 169.2429 | -1.0446e-06 | 23.8967 | -934.6731 | 3.1539e-06 | 23.8967
8 | -1103.916 | 4.1984e-06 | -2.8125e-07 | 193.268 | -1.1824e-06 | 27.0495 | -910.648 | 3.0161e-06 | 27.0495
9 | -1035.727 | -8.0802e-05 | 7.5008 | 217.2709 | -1.3174e-06 | 30.1391 | -818.4561 | -8.2119e-05 | 37.64
10 | -905.4088 | -7.5802e-05 | 21.8358 | 241.3386 | -1.4502e-06 | 33.1778 | -664.0702 | -7.7252e-05 | 55.0136
11 | -798.7849 | -6.8802e-05 | 33.5644 | 265.3614 | -1.5802e-06 | 36.1503 | -533.4235 | -7.0382e-05 | 69.7147
12 | -709.9321 | -6.3802e-05 | 43.3382 | 289.4365 | -1.7078e-06 | 39.0699 | -420.4956 | -6.5509e-05 | 82.4081
13 | -634.7486 | -6.3802e-05 | 51.6084 | 313.4857 | -1.8326e-06 | 41.926 | -321.2629 | -6.5634e-05 | 93.5344
14 | -570.3058 | -5.4802e-05 | 58.6971 | 337.5559 | -1.955e-06 | 44.7248 | -232.7499 | -5.6757e-05 | 103.4219
15 | -514.4553 | -5.3802e-05 | 64.8407 | 361.6281 | -2.0747e-06 | 47.4638 | -152.8272 | -5.5876e-05 | 112.3045
16 | -465.5861 | -5.4802e-05 | 70.2163 | 385.6913 | -2.1918e-06 | 50.1415 | -79.8948 | -5.6993e-05 | 120.3578
17 | -422.4661 | -4.5802e-05 | 74.9595 | 409.7734 | -2.3063e-06 | 52.7616 | -12.6927 | -4.8108e-05 | 127.7211
18 | -384.1374 | -4.4802e-05 | 79.1757 | 433.8386 | -2.4181e-06 | 55.3195 | 49.7012 | -4.722e-05 | 134.4951
19 | -349.8432 | -4.4802e-05 | 82.948 | 457.9222 | -2.5274e-06 | 57.8196 | 108.079 | -4.7329e-05 | 140.7676
20 | -318.9785 | -4.1802e-05 | 86.3431 | 481.9948 | -2.634e-06 | 60.2583 | 163.0163 | -4.4436e-05 | 146.6014
21 | -291.0533 | -3.7802e-05 | 89.4149 | 506.0756 | -2.738e-06 | 62.6378 | 215.0223 | -4.054e-05 | 152.0528
22 | -265.6667 | -3.5802e-05 | 92.2074 | 530.1569 | -2.8394e-06 | 64.9574 | 264.4902 | -3.8641e-05 | 157.1648
23 | -242.4875 | -3.2802e-05 | 94.7571 | 554.2338 | -2.9381e-06 | 67.2163 | 311.7463 | -3.574e-05 | 161.9734
24 | -221.2401 | -3.3802e-05 | 97.0944 | 578.3193 | -3.0343e-06 | 69.4162 | 357.0792 | -3.6836e-05 | 166.5105
25 | -201.6924 | -3.5802e-05 | 99.2446 | 602.3961 | -3.1278e-06 | 71.5549 | 400.7037 | -3.8929e-05 | 170.7995
26 | -183.6484 | -3.2802e-05 | 101.2294 | 626.4823 | -3.2187e-06 | 73.6346 | 442.8339 | -3.602e-05 | 174.8639
27 | -166.9409 | -3.2802e-05 | 103.0673 | 650.5624 | -3.3069e-06 | 75.6535 | 483.6215 | -3.6108e-05 | 178.7208
28 | -151.4269 | -2.7802e-05 | 104.7738 | 674.6469 | -3.3926e-06 | 77.6128 | 523.22 | -3.1194e-05 | 182.3865
29 | -136.9828 | -2.7802e-05 | 106.3627 | 698.7315 | -3.4756e-06 | 79.512 | 561.7487 | -3.1277e-05 | 185.8747
30 | -123.5017 | -3.2802e-05 | 107.8456 | 722.8134 | -3.556e-06 | 81.3507 | 599.3117 | -3.6358e-05 | 189.1963
31 | -120.4719 | -8.0157e-07 | 108.1789 | 746.9003 | -3.6337e-06 | 83.13 | 626.4284 | -4.4353e-06 | 191.3089
32 | -120.4719 | -8.0157e-07 | 108.1789 | 770.9821 | -3.7088e-06 | 84.8485 | 650.5102 | -4.5104e-06 | 193.0274
33 | -111.022 | -8.8016e-06 | 108.1789 | 795.0696 | -3.7814e-06 | 86.5076 | 684.0476 | -1.2583e-05 | 194.6865
34 | -101.418 | -8.8016e-06 | 108.1789 | 819.1528 | -3.8512e-06 | 88.1061 | 717.7348 | -1.2653e-05 | 196.285
35 | -92.3628 | -8.8016e-06 | 108.1789 | 843.239 | -3.9185e-06 | 89.6448 | 750.8762 | -1.272e-05 | 197.8237
36 | -83.8107 | -4.8016e-06 | 108.1789 | 867.3251 | -3.9831e-06 | 91.1234 | 783.5144 | -8.7847e-06 | 199.3023
37 | -75.7209 | -8.8016e-06 | 108.1789 | 891.4095 | -4.0451e-06 | 92.5417 | 815.6886 | -1.2847e-05 | 200.7206
38 | -68.0568 | -8.8016e-06 | 108.1789 | 915.497 | -4.1045e-06 | 93.9002 | 847.4402 | -1.2906e-05 | 202.0791
39 | -60.7858 | -4.8016e-06 | 108.1789 | 939.5813 | -4.1612e-06 | 95.1983 | 878.7955 | -8.9628e-06 | 203.3772
40 | -53.8783 | -8.8016e-06 | 108.1789 | 963.6689 | -4.2154e-06 | 96.4365 | 909.7906 | -1.3017e-05 | 204.6154
41 | -47.3078 | -8.8016e-06 | 108.1789 | 987.7543 | -4.2669e-06 | 97.6145 | 940.4465 | -1.3068e-05 | 205.7934
42 | -41.0502 | -8.8016e-06 | 108.1789 | 1011.841 | -4.3157e-06 | 98.7325 | 970.7908 | -1.3117e-05 | 206.9114
43 | -35.0836 | -4.8016e-06 | 108.1789 | 1035.928 | -4.362e-06 | 99.7904 | 1000.8445 | -9.1635e-06 | 207.9692
44 | -29.3882 | -4.8016e-06 | 108.1789 | 1060.014 | -4.4056e-06 | 100.788 | 1030.6258 | -9.2072e-06 | 208.9669
45 | -23.9459 | -4.8016e-06 | 108.1789 | 1084.102 | -4.4466e-06 | 101.7257 | 1060.1561 | -9.2481e-06 | 209.9046
46 | -18.7403 | -8.8016e-06 | 108.1789 | 1108.188 | -4.4849e-06 | 102.6031 | 1089.4477 | -1.3286e-05 | 210.782
47 | -13.7562 | -4.8016e-06 | 108.1789 | 1132.276 | -4.5207e-06 | 103.4206 | 1118.5198 | -9.3222e-06 | 211.5995
48 | -8.9797 | -8.8016e-06 | 108.1789 | 1156.362 | -4.5538e-06 | 104.1778 | 1147.3823 | -1.3355e-05 | 212.3567
49 | -4.3982 | -4.8016e-06 | 108.1789 | 1180.449 | -4.5842e-06 | 104.875 | 1176.0508 | -9.3858e-06 | 213.0539
50 | 0 | -8.8016e-06 | 108.1789 | 1204.537 | -4.6121e-06 | 105.5122 | 1204.537 | -1.3414e-05 | 213.6911
51 | 4.2257 | -8.8016e-06 | 108.1789 | 1228.624 | -4.6373e-06 | 106.0891 | 1232.8498 | -1.3439e-05 | 214.268
52 | 8.289 | -4.8016e-06 | 108.1789 | 1252.712 | -4.6599e-06 | 106.606 | 1261.001 | -9.4615e-06 | 214.7849
53 | 12.1989 | -8.8016e-06 | 108.1789 | 1276.798 | -4.6799e-06 | 107.0627 | 1288.9969 | -1.3481e-05 | 215.2416
54 | 15.9639 | -8.8016e-06 | 108.1789 | 1300.887 | -4.6972e-06 | 107.4594 | 1316.8509 | -1.3499e-05 | 215.6383
55 | 19.5921 | -4.8016e-06 | 108.1789 | 1324.973 | -4.7119e-06 | 107.7959 | 1344.5651 | -9.5135e-06 | 215.9748
56 | 33.1018 | -2.0978e-05 | 107.0776 | 1349.062 | -4.724e-06 | 108.0723 | 1382.1638 | -2.5702e-05 | 215.1499
57 | 60.3611 | -2.0034e-05 | 104.4505 | 1373.149 | -4.7334e-06 | 108.2886 | 1433.5101 | -2.4767e-05 | 212.7391
58 | 86.6804 | -1.453e-05 | 101.9139 | 1397.236 | -4.7403e-06 | 108.4447 | 1483.9164 | -1.927e-05 | 210.3586
59 | 112.1076 | -2.1237e-05 | 99.4633 | 1421.325 | -4.7445e-06 | 108.5409 | 1533.4326 | -2.5982e-05 | 208.0042
60 | 136.6872 | -1.6464e-05 | 97.0944 | 1445.412 | -4.746e-06 | 108.5767 | 1582.0992 | -2.121e-05 | 205.6711
61 | 160.4608 | -1.9741e-05 | 94.8031 | 1469.5 | -4.745e-06 | 108.5526 | 1629.9608 | -2.4486e-05 | 203.3557
62 | 183.4676 | -1.9016e-05 | 92.5858 | 1493.587 | -4.7413e-06 | 108.4683 | 1677.0546 | -2.3758e-05 | 201.0541
63 | 205.744 | -2.0993e-05 | 90.4388 | 1517.676 | -4.735e-06 | 108.3239 | 1723.42 | -2.5728e-05 | 198.7627
64 | 227.3243 | -2.0249e-05 | 88.359 | 1541.764 | -4.7261e-06 | 108.1194 | 1769.0883 | -2.4975e-05 | 196.4784
65 | 248.2405 | -1.1348e-05 | 86.3431 | 1565.851 | -4.7145e-06 | 107.8548 | 1814.0915 | -1.6063e-05 | 194.1979
66 | 268.5229 | -1.8372e-05 | 84.3884 | 1589.94 | -4.7003e-06 | 107.53 | 1858.4629 | -2.3073e-05 | 191.9184
67 | 288.2 | -2.0523e-05 | 82.4919 | 1614.027 | -4.6835e-06 | 107.1452 | 1902.227 | -2.5207e-05 | 189.6371
68 | 307.2982 | -1.675e-05 | 80.6513 | 1638.116 | -4.664e-06 | 106.7002 | 1945.4142 | -2.1415e-05 | 187.3515
69 | 325.8429 | -1.5214e-05 | 78.864 | 1662.204 | -4.6419e-06 | 106.1951 | 1988.0469 | -1.9856e-05 | 185.0591
70 | 343.8578 | -1.8454e-05 | 77.1278 | 1686.292 | -4.6172e-06 | 105.6299 | 2030.1498 | -2.3072e-05 | 182.7577
71 | 361.3651 | -1.6644e-05 | 75.4405 | 1710.38 | -4.5899e-06 | 105.0046 | 2071.7451 | -2.1234e-05 | 180.4451
72 | 378.3862 | -1.4122e-05 | 73.8 | 1734.468 | -4.5599e-06 | 104.3191 | 2112.8542 | -1.8682e-05 | 178.1191
73 | 394.9409 | -1.305e-05 | 72.2045 | 1758.557 | -4.5273e-06 | 103.5736 | 2153.4979 | -1.7577e-05 | 175.7781
74 | 411.0482 | -1.6463e-05 | 70.6521 | 1782.644 | -4.4921e-06 | 102.7678 | 2193.6922 | -2.0956e-05 | 173.4199
75 | 426.7259 | -1.4798e-05 | 69.1411 | 1806.732 | -4.4543e-06 | 101.902 | 2233.4579 | -1.9252e-05 | 171.0431
76 | 441.9912 | -1.5611e-05 | 67.6699 | 1830.821 | -4.4138e-06 | 100.9761 | 2272.8122 | -2.0024e-05 | 168.646
77 | 456.8598 | -1.1954e-05 | 66.2369 | 1854.909 | -4.3707e-06 | 99.9901 | 2311.7688 | -1.6324e-05 | 166.227
78 | 471.3473 | -1.4751e-05 | 64.8407 | 1878.998 | -4.325e-06 | 98.9439 | 2350.3453 | -1.9076e-05 | 163.7846
79 | 485.4679 | -1.6379e-05 | 63.4798 | 1903.086 | -4.2766e-06 | 97.8376 | 2388.5539 | -2.0656e-05 | 161.3174
80 | 499.2357 | -1.703e-05 | 62.1529 | 1927.174 | -4.2256e-06 | 96.6713 | 2426.4097 | -2.1255e-05 | 158.8241
81 | 512.6634 | -1.7383e-05 | 60.8587 | 1951.262 | -4.172e-06 | 95.4447 | 2463.9254 | -2.1555e-05 | 156.3035
82 | 525.7636 | -1.6678e-05 | 59.5962 | 1975.351 | -4.1158e-06 | 94.1581 | 2501.1146 | -2.0794e-05 | 153.7543
83 | 538.5481 | -1.3379e-05 | 58.364 | 1999.439 | -4.0569e-06 | 92.8114 | 2537.9871 | -1.7436e-05 | 151.1754
84 | 551.0283 | -1.5614e-05 | 57.1612 | 2023.527 | -3.9954e-06 | 91.4045 | 2574.5553 | -1.9609e-05 | 148.5657
85 | 563.2148 | -1.881e-05 | 55.9867 | 2047.616 | -3.9313e-06 | 89.9375 | 2610.8308 | -2.2742e-05 | 145.9242
86 | 575.1179 | -1.5329e-05 | 54.8395 | 2071.704 | -3.8645e-06 | 88.4104 | 2646.8219 | -1.9194e-05 | 143.2499
87 | 586.7473 | -1.7279e-05 | 53.7187 | 2095.793 | -3.7952e-06 | 86.8232 | 2682.5403 | -2.1075e-05 | 140.5419
88 | 598.1126 | -1.5324e-05 | 52.6234 | 2119.881 | -3.7232e-06 | 85.1758 | 2717.9936 | -1.9047e-05 | 137.7992
89 | 609.2223 | -1.5098e-05 | 51.5526 | 2143.97 | -3.6485e-06 | 83.4684 | 2753.1923 | -1.8747e-05 | 135.021
90 | 620.0852 | -2.0143e-05 | 50.5057 | 2168.058 | -3.5713e-06 | 81.7007 | 2788.1432 | -2.3714e-05 | 132.2064
91 | 630.7093 | -1.3592e-05 | 49.4818 | 2192.147 | -3.4914e-06 | 79.8731 | 2822.8563 | -1.7084e-05 | 129.3548
92 | 641.1025 | -1.1371e-05 | 48.4801 | 2216.235 | -3.4088e-06 | 77.9852 | 2857.3375 | -1.4779e-05 | 126.4653
93 | 651.2722 | -1.1943e-05 | 47.5 | 2240.323 | -3.3237e-06 | 76.0373 | 2891.5952 | -1.5267e-05 | 123.5373
94 | 661.2254 | -1.1888e-05 | 46.5407 | 2264.413 | -3.2359e-06 | 74.0292 | 2925.6384 | -1.5124e-05 | 120.5699
95 | 670.9691 | -1.4489e-05 | 45.6016 | 2288.501 | -3.1455e-06 | 71.9611 | 2959.4701 | -1.7635e-05 | 117.5627
96 | 680.5099 | -1.3995e-05 | 44.6821 | 2312.589 | -3.0525e-06 | 69.8327 | 2993.0989 | -1.7047e-05 | 114.5148
97 | 689.8539 | -7.4792e-06 | 43.7816 | 2336.678 | -2.9568e-06 | 67.6443 | 3026.5319 | -1.0436e-05 | 111.4259
98 | 699.0073 | -1.2586e-05 | 42.8994 | 2360.767 | -2.8585e-06 | 65.3958 | 3059.7743 | -1.5444e-05 | 108.2951
99 | 707.9757 | -9.4805e-06 | 42.035 | 2384.855 | -2.7576e-06 | 63.0871 | 3092.8307 | -1.2238e-05 | 105.1221
100 | 716.7648 | -1.4313e-05 | 41.188 | 2408.943 | -2.6541e-06 | 60.7183 | 3125.7078 | -1.6967e-05 | 101.9062
101 | 724.78 | -1.6116e-05 | 40.3401 | 2431.387 | -2.549e-06 | 58.3139 | 3156.167 | -1.8665e-05 | 98.654
102 | 732.7953 | -1.4525e-05 | 39.4923 | 2453.376 | -2.446e-06 | 55.958 | 3186.1713 | -1.6971e-05 | 95.4504
103 | 740.8105 | -7.7321e-06 | 38.6445 | 2474.913 | -2.3451e-06 | 53.6507 | 3215.7235 | -1.0077e-05 | 92.2952
104 | 748.8258 | -1.0132e-05 | 37.7967 | 2495.996 | -2.2464e-06 | 51.392 | 3244.8218 | -1.2378e-05 | 89.1887
105 | 756.841 | -1.3146e-05 | 36.9489 | 2516.628 | -2.1498e-06 | 49.1818 | 3273.469 | -1.5296e-05 | 86.1307
106 | 764.8563 | -1.0892e-05 | 36.1011 | 2536.804 | -2.0553e-06 | 47.0203 | 3301.6603 | -1.2948e-05 | 83.1214
107 | 772.8715 | -1.4503e-05 | 35.2533 | 2556.527 | -1.963e-06 | 44.9073 | 3329.3985 | -1.6466e-05 | 80.1606
108 | 780.8868 | -1.0518e-05 | 34.4055 | 2575.796 | -1.8727e-06 | 42.8428 | 3356.6828 | -1.239e-05 | 77.2483
109 | 788.902 | -5.7247e-06 | 33.5577 | 2594.613 | -1.7846e-06 | 40.827 | 3383.515 | -7.5093e-06 | 74.3846
110 | 796.9173 | -1.4528e-05 | 32.7099 | 2612.975 | -1.6986e-06 | 38.8597 | 3409.8923 | -1.6227e-05 | 71.5696
111 | 804.9325 | -9.7352e-06 | 31.862 | 2630.885 | -1.6147e-06 | 36.941 | 3435.8175 | -1.135e-05 | 68.803
112 | 812.9478 | -1.375e-05 | 31.0142 | 2648.341 | -1.533e-06 | 35.0709 | 3461.2888 | -1.5283e-05 | 66.0851
113 | 820.963 | -1.2149e-05 | 30.1664 | 2665.344 | -1.4534e-06 | 33.2493 | 3486.307 | -1.3603e-05 | 63.4158
114 | 828.9783 | -9.3565e-06 | 29.3186 | 2681.893 | -1.3759e-06 | 31.4764 | 3510.8713 | -1.0732e-05 | 60.795
115 | 836.9936 | -1.0564e-05 | 28.4708 | 2697.988 | -1.3005e-06 | 29.752 | 3534.9816 | -1.1864e-05 | 58.2227
116 | 845.0088 | -1.3771e-05 | 27.623 | 2713.631 | -1.2272e-06 | 28.0761 | 3558.6398 | -1.4998e-05 | 55.6991
117 | 853.024 | -1.1785e-05 | 26.7752 | 2728.821 | -1.1561e-06 | 26.4489 | 3581.845 | -1.2941e-05 | 53.2241
118 | 861.0393 | -1.2589e-05 | 25.9274 | 2743.557 | -1.0871e-06 | 24.8702 | 3604.5963 | -1.3676e-05 | 50.7976
119 | 869.0545 | -1.2988e-05 | 25.0795 | 2757.839 | -1.0202e-06 | 23.3401 | 3626.8935 | -1.4009e-05 | 48.4196
120 | 877.0698 | -1.2196e-05 | 24.2317 | 2771.668 | -9.5547e-07 | 21.8586 | 3648.7378 | -1.3151e-05 | 46.0904
121 | 885.0851 | -1.1403e-05 | 23.3839 | 2785.044 | -8.9283e-07 | 20.4257 | 3670.1291 | -1.2295e-05 | 43.8096
122 | 893.1003 | -1.261e-05 | 22.5361 | 2797.964 | -8.3232e-07 | 19.0413 | 3691.0643 | -1.3442e-05 | 41.5774
123 | 901.1156 | -1.3817e-05 | 21.6883 | 2810.434 | -7.7393e-07 | 17.7055 | 3711.5496 | -1.4591e-05 | 39.3938
124 | 909.1308 | -7.8312e-06 | 20.8405 | 2822.449 | -7.1766e-07 | 16.4182 | 3731.5798 | -8.5489e-06 | 37.2587
125 | 917.1461 | -9.0383e-06 | 19.9927 | 2834.011 | -6.6352e-07 | 15.1796 | 3751.1571 | -9.7018e-06 | 35.1722
126 | 925.1613 | -1.3438e-05 | 19.1449 | 2845.119 | -6.115e-07 | 13.9895 | 3770.2803 | -1.405e-05 | 33.1344
127 | 933.1766 | -4.6452e-06 | 18.297 | 2855.774 | -5.616e-07 | 12.848 | 3788.9506 | -5.2068e-06 | 31.1451
128 | 941.1918 | -1.7852e-05 | 17.4492 | 2865.976 | -5.1383e-07 | 11.7551 | 3807.1678 | -1.8366e-05 | 29.2043
129 | 949.2071 | -3.0594e-06 | 16.6014 | 2875.723 | -4.6818e-07 | 10.7107 | 3824.9301 | -3.5276e-06 | 27.3122
130 | 957.2224 | -7.0738e-06 | 15.7536 | 2885.018 | -4.2465e-07 | 9.715 | 3842.2404 | -7.4985e-06 | 25.4686
131 | 965.2375 | -1.0666e-05 | 14.9058 | 2893.86 | -3.8325e-07 | 8.7677 | 3859.0975 | -1.105e-05 | 23.6735
132 | 973.2527 | -8.6807e-06 | 14.058 | 2902.248 | -3.4397e-07 | 7.8691 | 3875.5007 | -9.0247e-06 | 21.9271
133 | 981.268 | -1.8878e-06 | 13.2102 | 2910.183 | -3.0681e-07 | 7.0191 | 3891.451 | -2.1946e-06 | 20.2293
134 | 989.2832 | -2.8762e-07 | 12.3624 | 2917.664 | -2.7178e-07 | 6.2176 | 3906.9472 | -5.594e-07 | 18.5799
135 | 997.2985 | -6.302e-06 | 11.5146 | 2924.691 | -2.3887e-07 | 5.4646 | 3921.9895 | -6.5409e-06 | 16.9792
136 | 1005.314 | -1.5091e-06 | 10.6668 | 2931.266 | -2.0808e-07 | 4.7603 | 3936.58 | -1.7172e-06 | 15.4271
137 | 1013.329 | -2.7162e-06 | 9.8189 | 2937.387 | -1.7942e-07 | 4.1046 | 3950.716 | -2.8956e-06 | 13.9235
138 | 1021.344 | -7.9233e-06 | 8.9711 | 2943.055 | -1.5287e-07 | 3.4974 | 3964.399 | -8.0762e-06 | 12.4685
139 | 1029.36 | -1.1304e-06 | 8.1233 | 2948.269 | -1.2846e-07 | 2.9388 | 3977.629 | -1.2589e-06 | 11.0621
140 | 1037.375 | -1.0338e-05 | 7.2755 | 2953.03 | -1.0616e-07 | 2.4287 | 3990.405 | -1.0444e-05 | 9.7042
141 | 1045.39 | -7.3733e-07 | 6.4277 | 2957.337 | -8.5993e-08 | 1.9673 | 4002.727 | -8.2332e-07 | 8.395
142 | 1053.19 | -3.559e-06 | 5.5799 | 2961.192 | -6.7943e-08 | 1.5544 | 4014.382 | -3.627e-06 | 7.1343
143 | 1060.897 | -1.9588e-06 | 4.7321 | 2964.592 | -5.202e-08 | 1.1901 | 4025.489 | -2.0108e-06 | 5.9222
144 | 1068.605 | -5.1659e-06 | 3.8843 | 2967.539 | -3.8218e-08 | 0.87433 | 4036.144 | -5.2041e-06 | 4.7586
145 | 1076.312 | -3.5657e-06 | 3.0365 | 2970.033 | -2.6541e-08 | 0.6072 | 4046.345 | -3.5923e-06 | 3.6437
146 | 1084.019 | -4.7728e-06 | 2.1886 | 2972.073 | -1.6986e-08 | 0.38859 | 4056.092 | -4.7898e-06 | 2.5772
147 | 1091.727 | -7.8722e-07 | 1.3408 | 2973.659 | -9.5562e-09 | 0.21859 | 4065.386 | -7.9678e-07 | 1.5594
148 | 1099.434 | -1.9943e-06 | 0.49302 | 2974.792 | -4.248e-09 | 0.09715 | 4074.226 | -1.9986e-06 | 0.59017
149 | 1103.916 | -4.1984e-06 | 2.8125e-07 | 2975.472 | -1.0618e-09 | 0.024268 | 4079.388 | -4.1995e-06 | 0.024268
150 | 1103.916 | -4.1984e-06 | 2.8125e-07 | 2975.7 | -2.1828e-13 | -1.9659e-06 | 4079.616 | -4.1984e-06 | -1.6846e-06

## Mx-My 0
N = | 0 | kN
[5 empty] | 332.6256 | 129.0991
Mx | My | Espon | 1.8283 | 1.5
332.6256 | 7.1875e-07 |  |  | 0 | 332.6256 | 0
332.7082 | 1.0616 |  |  | 1 | 325.9731 | 21.0394
332.5336 | 2.0381 | 1.8293 |  | 2 | 319.3206 | 30.5971
332.2941 | 3.1216 | 1.7123 |  | 3 | 312.6681 | 38.0165
331.181 | 4.9392 | 1.5356 |  | 4 | 306.0156 | 44.2856
329.3109 | 7.6442 | 1.4902 |  | 5 | 299.363 | 49.7968
327.3778 | 10.4106 | 1.4909 |  | 6 | 292.7105 | 54.7544
325.4228 | 13.1667 | 1.5028 |  | 7 | 286.058 | 59.2819
323.5407 | 15.835 | 1.5198 |  | 8 | 279.4055 | 63.4604
321.6666 | 18.4275 | 1.5369 |  | 9 | 272.753 | 67.3469
319.7956 | 20.9792 | 1.5546 |  | 10 | 266.1005 | 70.9832
317.8361 | 23.4907 | 1.5698 |  | 11 | 259.448 | 74.4012
315.9084 | 25.9685 | 1.5864 |  | 12 | 252.7955 | 77.6258
313.9365 | 28.4519 | 1.603 |  | 13 | 246.1429 | 80.6769
311.9801 | 30.8983 | 1.6201 |  | 14 | 239.4904 | 83.5707
310.0218 | 33.313 | 1.6373 |  | 15 | 232.8379 | 86.3207
308.0507 | 35.7002 | 1.6544 |  | 16 | 226.1854 | 88.938
306.0812 | 38.0692 | 1.6719 |  | 17 | 219.5329 | 91.4322
304.0679 | 40.4167 | 1.6889 |  | 18 | 212.8804 | 93.8114
302.0546 | 42.7683 | 1.7068 |  | 19 | 206.2279 | 96.0827
299.9504 | 45.1193 | 1.7239 |  | 20 | 199.5754 | 98.2521
297.8437 | 47.4686 | 1.742 |  | 21 | 192.9228 | 100.3251
295.6692 | 49.8066 | 1.7595 |  | 22 | 186.2703 | 102.3062
293.4568 | 52.1452 | 1.7774 |  | 23 | 179.6178 | 104.1996
291.1723 | 54.4975 | 1.7955 |  | 24 | 172.9653 | 106.009
288.1125 | 57.0642 | 1.8073 |  | 25 | 166.3128 | 107.7376
284.0144 | 59.9363 | 1.8121 |  | 26 | 159.6603 | 109.3882
279.246 | 62.9653 | 1.8139 |  | 27 | 153.0078 | 110.9635
274.3754 | 65.974 | 1.8173 |  | 28 | 146.3553 | 112.4657
269.4516 | 68.9709 | 1.8232 |  | 29 | 139.7028 | 113.8968
264.4497 | 71.9711 | 1.8313 |  | 30 | 133.0502 | 115.2587
259.3421 | 74.9906 | 1.8418 |  | 31 | 126.3977 | 116.5528
254.0872 | 78.0337 | 1.8544 |  | 32 | 119.7452 | 117.7807
248.6541 | 81.1373 | 1.8699 |  | 33 | 113.0927 | 118.9435
242.9992 | 84.3223 | 1.8887 |  | 34 | 106.4402 | 120.0424
237.0693 | 87.6126 | 1.9117 |  | 35 | 99.7877 | 121.0781
230.7983 | 91.0364 | 1.9398 |  | 36 | 93.1352 | 122.0514
224.1019 | 94.6279 | 1.9747 |  | 37 | 86.4827 | 122.9629
214.8416 | 98.7362 | 2.0062 |  | 38 | 79.8301 | 123.8131
202.3732 | 103.4913 | 2.0395 |  | 39 | 73.1776 | 124.6022
188.8895 | 108.4643 | 2.0946 |  | 40 | 66.5251 | 125.3303
177.8946 | 111.3642 | 2.1068 |  | 41 | 59.8726 | 125.9974
167.1211 | 113.5956 | 2.1002 |  | 42 | 53.2201 | 126.6032
155.186 | 115.9337 | 2.0979 |  | 43 | 46.5676 | 127.1473
141.6198 | 118.4482 | 2.1048 |  | 44 | 39.9151 | 127.629
125.7046 | 121.23 | 2.1327 |  | 45 | 33.2626 | 128.0471
106.7901 | 124.3394 | 2.2221 |  | 46 | 26.61 | 128.4004
85.365 | 126.828 | 2.3509 |  | 47 | 19.9575 | 128.6865
62.7223 | 127.9709 | 2.3361 |  | 48 | 13.305 | 128.9027
35.3766 | 128.7501 | 2.273 |  | 49 | 6.6525 | 129.0438
-4.7927e-05 | 129.0991 |  |  | 50 | 0 | 129.0991

## Mx-My 500
N = | 500 | kN
[5 empty] | 411.261 | 180.237
Mx | My | Espon | 3.5917 | 1.5
411.261 | 7.1875e-07 |  |  | 0 | 411.261 | 0
411.3024 | 1.781 | 100 |  | 1 | 403.0358 | 17.3434
410.9616 | 3.4456 | 1.6929 |  | 2 | 394.8106 | 27.4377
410.4967 | 5.1763 | 1.6332 |  | 3 | 386.5853 | 35.8304
410.1735 | 6.7967 | 1.657 |  | 4 | 378.3601 | 43.2548
409.878 | 8.3795 | 1.6861 |  | 5 | 370.1349 | 50.0164
409.4859 | 9.9839 | 1.6993 |  | 6 | 361.9097 | 56.2798
408.9837 | 11.6406 | 1.703 |  | 7 | 353.6845 | 62.1464
408.4895 | 13.2691 | 1.7115 |  | 8 | 345.4592 | 67.6845
407.9621 | 14.8861 | 1.719 |  | 9 | 337.234 | 72.9427
407.2959 | 16.5641 | 1.719 |  | 10 | 329.0088 | 77.9572
406.0567 | 18.5957 | 1.6938 |  | 11 | 320.7836 | 82.7558
404.5273 | 20.7634 | 1.6685 |  | 12 | 312.5584 | 87.3604
402.3296 | 23.2449 | 1.6336 |  | 13 | 304.3331 | 91.7888
399.6138 | 25.9654 | 1.6011 |  | 14 | 296.1079 | 96.0553
396.5151 | 28.8546 | 1.5746 |  | 15 | 287.8827 | 100.1722
393.3554 | 31.759 | 1.5572 |  | 16 | 279.6575 | 104.1494
390.1475 | 34.6854 | 1.5461 |  | 17 | 271.4323 | 107.9956
386.8839 | 37.6391 | 1.5391 |  | 18 | 263.207 | 111.7182
383.51 | 40.6365 | 1.5347 |  | 19 | 254.9818 | 115.3234
380.0074 | 43.6976 | 1.5322 |  | 20 | 246.7566 | 118.8167
376.4263 | 46.7983 | 1.5317 |  | 21 | 238.5314 | 122.2029
372.7028 | 49.9449 | 1.532 |  | 22 | 230.3062 | 125.486
368.6812 | 53.1405 | 1.5312 |  | 23 | 222.0809 | 128.6698
364.5021 | 56.4241 | 1.5318 |  | 24 | 213.8557 | 131.7572
360.184 | 59.7816 | 1.5337 |  | 25 | 205.6305 | 134.7511
355.6801 | 63.2017 | 1.5362 |  | 26 | 197.4053 | 137.6538
350.9746 | 66.7201 | 1.5396 |  | 27 | 189.1801 | 140.4672
346.0648 | 70.339 | 1.5439 |  | 28 | 180.9548 | 143.1931
340.902 | 74.0488 | 1.5487 |  | 29 | 172.7296 | 145.8329
334.1254 | 78.2023 | 1.547 |  | 30 | 164.5044 | 148.3877
325.2024 | 82.9121 | 1.5376 |  | 31 | 156.2792 | 150.8584
315.5458 | 87.8314 | 1.5292 |  | 32 | 148.054 | 153.2456
305.527 | 92.8543 | 1.5233 |  | 33 | 139.8287 | 155.5497
295.136 | 97.9657 | 1.5195 |  | 34 | 131.6035 | 157.7707
284.2999 | 103.1967 | 1.5177 |  | 35 | 123.3783 | 159.9086
272.9104 | 108.5985 | 1.5181 |  | 36 | 115.1531 | 161.9628
260.8288 | 114.2251 | 1.521 |  | 37 | 106.9279 | 163.9326
247.8763 | 120.142 | 1.5267 |  | 38 | 98.7026 | 165.817
233.8168 | 126.4311 | 1.5363 |  | 39 | 90.4774 | 167.6143
218.3289 | 133.1974 | 1.5512 |  | 40 | 82.2522 | 169.3228
201.168 | 139.9686 | 1.5644 |  | 41 | 74.027 | 170.9399
182.3362 | 146.3691 | 1.5703 |  | 42 | 65.8018 | 172.4624
161.3928 | 153.2479 | 1.586 |  | 43 | 57.5765 | 173.8865
138.1552 | 160.6585 | 1.623 |  | 44 | 49.3513 | 175.2069
119.0954 | 164.7756 | 1.6162 |  | 45 | 41.1261 | 176.417
99.4929 | 168.2311 | 1.5943 |  | 46 | 32.9009 | 177.5078
78.0115 | 171.6359 | 1.5679 |  | 47 | 24.6757 | 178.4667
54.1861 | 175.0571 | 1.5416 |  | 48 | 16.4504 | 179.2744
27.1965 | 178.6272 | 1.5716 |  | 49 | 8.2252 | 179.897
-3.4076e-05 | 180.237 |  |  | 50 | 0 | 180.237

## Mx-My 1000
N = | 1000 | kN
[5 empty] | 457.379 | 207.9395
Mx | My | Espon | 1.437 | 1.5
457.379 | 7.2942e-07 |  |  | 0 | 457.379 | 0
456.9313 | 2.1005 | 1.4302 |  | 1 | 448.2314 | 20.0091
455.9375 | 4.0849 | 1.3832 |  | 2 | 439.0838 | 31.6549
454.8083 | 6.1356 | 1.3796 |  | 3 | 429.9363 | 41.3375
453.9035 | 8.0762 | 1.3993 |  | 4 | 420.7887 | 49.9031
453.0513 | 9.9799 | 1.4199 |  | 5 | 411.6411 | 57.704
452.1196 | 11.9053 | 1.4357 |  | 6 | 402.4935 | 64.93
451.023 | 13.8844 | 1.4451 |  | 7 | 393.3459 | 71.6983
449.9449 | 15.8371 | 1.4555 |  | 8 | 384.1984 | 78.0877
448.86 | 17.7795 | 1.466 |  | 9 | 375.0508 | 84.1541
447.7511 | 19.7219 | 1.4759 |  | 10 | 365.9032 | 89.9393
446.6063 | 21.6723 | 1.4853 |  | 11 | 356.7556 | 95.4754
445.4116 | 23.6391 | 1.494 |  | 12 | 347.608 | 100.7877
444.0743 | 25.6678 | 1.5005 |  | 13 | 338.4605 | 105.8967
442.688 | 27.7158 | 1.5068 |  | 14 | 329.3129 | 110.8191
441.2372 | 29.7903 | 1.5127 |  | 15 | 320.1653 | 115.5687
439.2756 | 32.0657 | 1.5118 |  | 16 | 311.0177 | 120.1572
436.6345 | 34.6163 | 1.5041 |  | 17 | 301.8701 | 124.5946
433.9087 | 37.2116 | 1.4985 |  | 18 | 292.7226 | 128.8893
431.0624 | 39.8705 | 1.4944 |  | 19 | 283.575 | 133.0486
428.0227 | 42.6237 | 1.4908 |  | 20 | 274.4274 | 137.0788
423.243 | 45.9651 | 1.4742 |  | 21 | 265.2798 | 140.9855
417.9469 | 49.5023 | 1.4587 |  | 22 | 256.1322 | 144.7733
412.4586 | 53.1308 | 1.4467 |  | 23 | 246.9847 | 148.4464
406.673 | 56.8986 | 1.4368 |  | 24 | 237.8371 | 152.0084
400.6189 | 60.7915 | 1.429 |  | 25 | 228.6895 | 155.4624
394.3086 | 64.8031 | 1.4229 |  | 26 | 219.5419 | 158.8112
387.6396 | 68.9797 | 1.4181 |  | 27 | 210.3943 | 162.0571
380.5904 | 73.3257 | 1.4145 |  | 28 | 201.2468 | 165.202
373.1428 | 77.8377 | 1.4118 |  | 29 | 192.0992 | 168.2475
364.9179 | 82.572 | 1.4081 |  | 30 | 182.9516 | 171.195
355.8546 | 87.511 | 1.4032 |  | 31 | 173.804 | 174.0454
346.0228 | 92.701 | 1.3985 |  | 32 | 164.6564 | 176.7995
335.2014 | 98.1618 | 1.3932 |  | 33 | 155.5089 | 179.4577
323.591 | 103.9065 | 1.3888 |  | 34 | 146.3613 | 182.0201
311.0922 | 109.964 | 1.3853 |  | 35 | 137.2137 | 184.4866
297.5973 | 116.3548 | 1.3828 |  | 36 | 128.0661 | 186.8565
283.0156 | 123.085 | 1.3812 |  | 37 | 118.9185 | 189.1291
267.2973 | 130.1406 | 1.3806 |  | 38 | 109.771 | 191.3031
250.4085 | 137.4879 | 1.381 |  | 39 | 100.6234 | 193.3767
232.2995 | 145.0547 | 1.382 |  | 40 | 91.4758 | 195.3478
212.8377 | 152.8074 | 1.3835 |  | 41 | 82.3282 | 197.2134
191.7615 | 160.5194 | 1.3822 |  | 42 | 73.1806 | 198.97
169.0864 | 168.3092 | 1.3805 |  | 43 | 64.0331 | 200.6129
144.8214 | 176.377 | 1.3836 |  | 44 | 54.8855 | 202.1362
118.8784 | 184.7653 | 1.3972 |  | 45 | 45.7379 | 203.5323
91.323 | 193.1856 | 1.4299 |  | 46 | 36.5903 | 204.7908
62.8933 | 200.379 | 1.478 |  | 47 | 27.4427 | 205.8971
39.3184 | 204.6493 | 1.5206 |  | 48 | 18.2952 | 206.829
17.4363 | 207.1626 | 1.5727 |  | 49 | 9.1476 | 207.5472
-9.2747e-06 | 207.9395 |  |  | 50 | 0 | 207.9395

## x
4.1984 | -0.28125 | -1103916 | 0 | 0 | 0
4.1984 | -0.28125 | -1103916 | 10149690 | 0 | 29292.03
4.1984 | -0.28125 | -1103916 | 17216790 | 0 | 50098.66
4.1984 | -0.28125 | -1103916 | 25185360 | 0 | 73875.85
22140130 | 0.71875 | -1032496 | 32912450 | 0 | 97349.52
70640050 | -0.28125 | -876044.9 | 40680320 | 0 | 121352.7
102973400 | -0.28125 | -771743.9 | 48268180 | 0 | 145233.2
126068600 | -0.28125 | -697243 | 55759050 | 0 | 169243
143390000 | -0.28125 | -641367.6 | 63115510 | 0 | 193268
156862100 | -0.28125 | -597909.1 | 70324620 | 0 | 217270.8
167639900 | -0.28125 | -563142 | 77414910 | 0 | 241338.6
176458100 | -0.28125 | -534696.4 | 84350760 | 0 | 265361.4
183806600 | -0.28125 | -510991.6 | 91163130 | 0 | 289436.6
189780100 | 0.71875 | -491722.1 | 97827280 | 0 | 313485.7
189780100 | 0.71875 | -491722.1 | 104357800 | 0 | 337556
189780100 | 0.71875 | -491722.1 | 110748800 | 0 | 361628.1
189780100 | 0.71875 | -491722.1 | 116996900 | 0 | 385691.4
189780100 | 0.71875 | -491722.1 | 123110500 | 0 | 409773.3
189780100 | 0.71875 | -491722.1 | 129078900 | 0 | 433838.6
189780100 | 0.71875 | -491722.1 | 134912500 | 0 | 457922.1
189780100 | 0.71875 | -491722.1 | 140602700 | 0 | 481994.8
189780100 | 0.71875 | -491722.1 | 146155000 | 0 | 506075.7
189780100 | 0.71875 | -491722.1 | 151567300 | 0 | 530157
191003100 | 0.71875 | -479886.9 | 156838000 | 0 | 554233.9
193904400 | 0.71875 | -451809.9 | 161971000 | 0 | 578319.4
196573600 | 0.71875 | -425979 | 166961400 | 0 | 602396.3
199037400 | 0.71875 | -402135.1 | 171814000 | 0 | 626482.3
201318800 | 0.71875 | -380057.4 | 176524800 | 0 | 650562.6
203437200 | 0.71875 | -359556.8 | 181096400 | 0 | 674647.1
205409500 | 0.71875 | -340469.9 | 185527900 | 0 | 698731.7
207250300 | 0.71875 | -322655.5 | 189818400 | 0 | 722813.5
208972400 | 0.71875 | -305990.4 | 193970000 | 0 | 746900.5
210586800 | 0.71875 | -290366.9 | 197979900 | 0 | 770982.1
212103400 | 0.71875 | -275690.3 | 201851000 | 0 | 795069.6
213530800 | 0.71875 | -261877 | 205581000 | 0 | 819152.8
214876600 | 0.71875 | -248853 | 209171200 | 0 | 843239
216147600 | 0.71875 | -236552.6 | 212621300 | 0 | 867325.3
217350000 | 0.71875 | -224917.1 | 215930600 | 0 | 891409.5
218489000 | 0.71875 | -213893.9 | 219100500 | 0 | 915497.1
219569700 | 0.71875 | -203436.1 | 222129300 | 0 | 939581.4
220596300 | 0.71875 | -193501.1 | 225018600 | 0 | 963669.1
221572800 | 0.71875 | -184050.8 | 227767100 | 0 | 987754.4
221728000 | 0.73438 | -167551.6 | 230375800 | 0 | 1011841
220985000 | 0.625 | -143198.2 | 232844200 | 0 | 1035929
220275800 | 0.21875 | -119951.7 | 235172000 | 0 | 1060014
219598100 | 0.82812 | -97738.45 | 237360100 | 0 | 1084102
218949900 | 0.5 | -76490.95 | 239407300 | 0 | 1108188
218329200 | 0.96875 | -56147.63 | 241314800 | 0 | 1132276
217734500 | 0 | -36651.93 | 243081700 | 0 | 1156362
217164000 | 0.71875 | -17951.95 | 244708500 | 0 | 1180449
216616300 | 1 | 0.0078125 | 246195100 | 0 | 1204537
216090100 | 0.34375 | 17247.95 | 247541200 | 0 | 1228624
215584100 | 0.84375 | 33832.55 | 248747400 | 0 | 1252712
215097300 | 0.46094 | 49791.29 | 249813000 | 0 | 1276799
214628400 | 0.61719 | 65158.96 | 250738600 | 0 | 1300887
214176600 | 0.54688 | 79967.81 | 251523700 | 0 | 1324974
213741000 | 0.58594 | 94247.8 | 252168700 | 0 | 1349062
213320600 | 0.48047 | 108026.7 | 252673500 | 0 | 1373149
212914800 | 0.51172 | 121330.5 | 253037800 | 0 | 1397236
212522700 | 1.0156 | 134183.3 | 253262100 | 0 | 1421325
212143600 | 0.21094 | 146607.7 | 253345800 | 0 | 1445412
209513800 | 0.23438 | 165925.3 | 253289500 | 0 | 1469500
204927100 | -0.12695 | 191205.9 | 253092800 | 0 | 1493587
200486100 | 0.93555 | 215683.9 | 252755900 | 0 | 1517676
196183800 | -0.076172 | 239397 | 252278700 | 0 | 1541764
192013900 | 0.26953 | 262380.5 | 251661100 | 0 | 1565852
187970400 | -0.26562 | 284667.5 | 250903500 | 0 | 1589940
184047500 | -0.50195 | 306289.2 | 250005400 | 0 | 1614027
180240100 | 0.61523 | 327275 | 248967200 | 0 | 1638116
176543000 | 1.1035 | 347652.5 | 247788600 | 0 | 1662204
172951500 | 0.54688 | 367447.9 | 246469800 | 0 | 1686292
169461200 | 0.24219 | 386685.5 | 245010700 | 0 | 1710380
166067900 | 0.28516 | 405388.8 | 243411300 | 0 | 1734468
162767500 | 0.85156 | 423579.7 | 241671700 | 0 | 1758557
159556300 | -0.085938 | 441278.8 | 239791700 | 0 | 1782644
156430800 | 0.8125 | 458506.1 | 237771600 | 0 | 1806733
153387500 | 0.21875 | 475280 | 235611000 | 0 | 1830821
150423200 | 0.023438 | 491618.2 | 233310300 | 0 | 1854909
147535000 | 0.69531 | 507537.5 | 230869200 | 0 | 1878998
144719900 | 0.30469 | 523053.8 | 228287900 | 0 | 1903086
141951300 | 0.10156 | 537951.8 | 225566400 | 0 | 1927174
139027200 | 0.078125 | 550314.8 | 222704400 | 0 | 1951262
136174400 | 0.30469 | 562376.4 | 219702300 | 0 | 1975351
133390300 | 0.21875 | 574147.3 | 216559900 | 0 | 1999439
130672600 | 0.29688 | 585637.8 | 213277200 | 0 | 2023528
128018800 | 0.25 | 596858.2 | 209854200 | 0 | 2047616
125426600 | 0.24219 | 607817.4 | 206290900 | 0 | 2071704
122894100 | 0.39062 | 618524.8 | 202587500 | 0 | 2095793
120419200 | 0.46875 | 628988.9 | 198743600 | 0 | 2119881
117999800 | 0.0625 | 639217.8 | 194759500 | 0 | 2143970
115634200 | 0.41406 | 649219.4 | 190635200 | 0 | 2168058
113320600 | 0.21875 | 659001.2 | 186370600 | 0 | 2192147
111057400 | 0.039062 | 668570.3 | 181965500 | 0 | 2216235
108842700 | 0.09375 | 677933.7 | 177420400 | 0 | 2240324
106675200 | 0.34375 | 687097.8 | 172734900 | 0 | 2264413
104553400 | 0.03125 | 696068.9 | 167909200 | 0 | 2288501
102475700 | 0.5 | 704853.3 | 162943100 | 0 | 2312590
100440900 | 0.3125 | 713456.4 | 157836800 | 0 | 2336678
98447570 | 0.46875 | 721884 | 152590200 | 0 | 2360767
96494540 | 0.20312 | 730141.4 | 147203300 | 0 | 2384855
94580580 | 0.10938 | 738233.6 | 141676100 | 0 | 2408943
92635460 | 0.5625 | 745792.5 | 136065700 | 0 | 2431387
90690360 | 0.29688 | 753351.6 | 130568700 | 0 | 2453376
88745260 | -0.10938 | 760910.8 | 125185000 | 0 | 2474913
86800150 | 0.48438 | 768469.9 | 119914600 | 0 | 2495997
84855060 | 0.078125 | 776029 | 114757700 | 0 | 2516628
82909940 | -0.1875 | 783588.1 | 109714000 | 0 | 2536804
80964840 | 0.125 | 791147.1 | 104783700 | 0 | 2556527
79019740 | -0.14062 | 798706.3 | 99966670 | 0 | 2575796
77074640 | 0.45312 | 806265.4 | 95263010 | 0 | 2594613
75129540 | -0.09375 | 813824.4 | 90672730 | 0 | 2612976
73184420 | 0.64062 | 821383.5 | 86195770 | 0 | 2630885
71239320 | 0.375 | 828942.6 | 81832150 | 0 | 2648341
69294230 | -0.17188 | 836501.8 | 77581810 | 0 | 2665344
67349120 | 0.42188 | 844060.8 | 73444890 | 0 | 2681893
65404000 | 0.15625 | 851619.9 | 69421320 | 0 | 2697989
63458910 | 0.46875 | 859179 | 65511050 | 0 | 2713631
61513810 | 0.20312 | 866738.1 | 61714180 | 0 | 2728821
59568700 | -0.20312 | 874297.1 | 58030560 | 0 | 2743557
57623620 | 0.39062 | 881856.3 | 54460320 | 0 | 2757839
55678500 | -0.015625 | 889415.4 | 51003410 | 0 | 2771668
53733400 | 0.71875 | 896974.4 | 47659880 | 0 | 2785044
51788300 | 0.03125 | 904533.4 | 44429540 | 0 | 2797965
49843180 | 0.625 | 912092.6 | 41312790 | 0 | 2810434
47898080 | 0.35938 | 919651.8 | 38309240 | 0 | 2822449
45952980 | -0.1875 | 927210.8 | 35419010 | 0 | 2834012
44007880 | 0.54688 | 934769.8 | 32642160 | 0 | 2845120
42062760 | 0.14062 | 942328.9 | 29978660 | 0 | 2855774
40117670 | 0.73438 | 949888.1 | 27428510 | 0 | 2865976
38172580 | 0.32812 | 957447.2 | 24991640 | 0 | 2875724
36227460 | 0.0625 | 965006.3 | 22668170 | 0 | 2885019
34282350 | 0.375 | 972565.3 | 20458030 | 0 | 2893860
32337260 | -0.03125 | 980124.4 | 18361200 | 0 | 2902248
30392150 | 0.70312 | 987683.6 | 16377740 | 0 | 2910183
28447060 | 0.15625 | 995242.6 | 14507600 | 0 | 2917664
26501940 | -0.10938 | 1002802 | 12750860 | 0 | 2924691
24556840 | 0.48438 | 1010361 | 11107410 | 0 | 2931266
22611740 | -0.0625 | 1017920 | 9577333 | 0 | 2937387
20666630 | 0.53125 | 1025479 | 8160538 | 0 | 2943055
18721530 | 0.26562 | 1033038 | 6857153 | 0 | 2948269
16776430 | 0.71875 | 1040597 | 5667006 | 0 | 2953030
14831330 | 0.45312 | 1048156 | 4590256 | 0 | 2957337
12886220 | 0.046875 | 1055715 | 3626906 | 0 | 2961192
10941110 | 0.5 | 1063275 | 2776872 | 0 | 2964592
8996004 | 0.23438 | 1070834 | 2040159 | 0 | 2967539
7050908 | 0.6875 | 1078393 | 1416743 | 0 | 2970033
5105810 | 0.28125 | 1085952 | 906714.3 | 0 | 2972073
3160696 | -0.125 | 1093511 | 510029.3 | 0 | 2973659
1382236 | 0.28125 | 1099457 | 226690.2 | 0 | 2974793
-4.1984 | 0.28125 | 1103916 | 56669.93 | 0 | 2975473
-4.1984 | 0.28125 | 1103916 | 3.5 | 0 | 2975700

## y
4.1984 | -0.28125 | -1103916 | 0 | 0 | 0
4.1984 | -0.28125 | -1103916 | -0.19014 | 4349865 | 29292.02
4.1984 | -0.28125 | -1103916 | -0.32253 | 7378622 | 50098.64
4.1984 | -0.28125 | -1103916 | -0.47181 | 10793730 | 73875.85
4.1984 | -0.28125 | -1103916 | -0.61656 | 14105330 | 97349.49
4.1984 | -0.28125 | -1103916 | -0.76208 | 17434430 | 121352.8
4.1984 | -0.28125 | -1103916 | -0.90423 | 20686350 | 145233.2
4.1984 | -0.28125 | -1103916 | -1.0446 | 23896730 | 169242.9
4.1984 | -0.28125 | -1103916 | -1.1824 | 27049500 | 193268
-80.8016 | 7500830 | -1035727 | -1.3174 | 30139130 | 217270.9
-75.8016 | 21835790 | -905408.8 | -1.4502 | 33177810 | 241338.6
-68.8016 | 33564410 | -798784.9 | -1.5802 | 36150320 | 265361.4
-63.8016 | 43338230 | -709932.1 | -1.7078 | 39069900 | 289436.5
-63.8016 | 51608410 | -634748.6 | -1.8326 | 41925970 | 313485.7
-54.8016 | 58697130 | -570305.8 | -1.955 | 44724760 | 337555.9
-53.8016 | 64840680 | -514455.3 | -2.0747 | 47463780 | 361628.1
-54.8016 | 70216300 | -465586.1 | -2.1918 | 50141510 | 385691.3
-45.8016 | 74959500 | -422466.1 | -2.3063 | 52761620 | 409773.4
-44.8016 | 79175650 | -384137.4 | -2.4181 | 55319500 | 433838.6
-44.8016 | 82948020 | -349843.2 | -2.5274 | 57819620 | 457922.2
-41.8016 | 86343130 | -318978.5 | -2.634 | 60258270 | 481994.8
-37.8016 | 89414910 | -291053.3 | -2.738 | 62637840 | 506075.6
-35.8016 | 92207430 | -265666.7 | -2.8394 | 64957400 | 530156.9
-32.8016 | 94757140 | -242487.5 | -2.9381 | 67216300 | 554233.8
-33.8016 | 97094350 | -221240.1 | -3.0343 | 69416150 | 578319.3
-35.8016 | 99244600 | -201692.4 | -3.1278 | 71554860 | 602396.1
-32.8016 | 101229400 | -183648.4 | -3.2187 | 73634550 | 626482.3
-32.8016 | 103067300 | -166940.9 | -3.3069 | 75653460 | 650562.4
-27.8016 | 104773800 | -151426.9 | -3.3926 | 77612750 | 674646.9
-27.8016 | 106362700 | -136982.8 | -3.4756 | 79511960 | 698731.5
-32.8016 | 107845600 | -123501.7 | -3.556 | 81350740 | 722813.4
-0.80157 | 108178900 | -120471.9 | -3.6337 | 83129980 | 746900.3
-0.80157 | 108178900 | -120471.9 | -3.7088 | 84848530 | 770982.1
-8.8016 | 108178900 | -111022 | -3.7814 | 86507580 | 795069.6
-8.8016 | 108178900 | -101418 | -3.8512 | 88106110 | 819152.8
-8.8016 | 108178900 | -92362.81 | -3.9185 | 89644820 | 843239
-4.8016 | 108178900 | -83810.7 | -3.9831 | 91123380 | 867325.1
-8.8016 | 108178900 | -75720.86 | -4.0451 | 92541690 | 891409.5
-8.8016 | 108178900 | -68056.81 | -4.1045 | 93900220 | 915497
-4.8016 | 108178900 | -60785.79 | -4.1612 | 95198250 | 939581.3
-8.8016 | 108178900 | -53878.32 | -4.2154 | 96436540 | 963668.9
-8.8016 | 108178900 | -47307.79 | -4.2669 | 97614470 | 987754.3
-8.8016 | 108178900 | -41050.15 | -4.3157 | 98732460 | 1011841
-4.8016 | 108178900 | -35083.55 | -4.362 | 99790350 | 1035928
-4.8016 | 108178900 | -29388.17 | -4.4056 | 100788000 | 1060014
-4.8016 | 108178900 | -23945.92 | -4.4466 | 101725700 | 1084102
-8.8016 | 108178900 | -18740.29 | -4.4849 | 102603100 | 1108188
-4.8016 | 108178900 | -13756.16 | -4.5207 | 103420600 | 1132276
-8.8016 | 108178900 | -8979.719 | -4.5538 | 104177800 | 1156362
-4.8016 | 108178900 | -4398.227 | -4.5842 | 104875000 | 1180449
-8.8016 | 108178900 | 0 | -4.6121 | 105512200 | 1204537
-8.8016 | 108178900 | 4225.75 | -4.6373 | 106089100 | 1228624
-4.8016 | 108178900 | 8288.969 | -4.6599 | 106606000 | 1252712
-8.8016 | 108178900 | 12198.86 | -4.6799 | 107062700 | 1276798
-8.8016 | 108178900 | 15963.94 | -4.6972 | 107459400 | 1300887
-4.8016 | 108178900 | 19592.11 | -4.7119 | 107795900 | 1324973
-20.9781 | 107077600 | 33101.85 | -4.724 | 108072300 | 1349062
-20.0336 | 104450500 | 60361.14 | -4.7334 | 108288600 | 1373149
-14.5297 | 101913900 | 86680.44 | -4.7403 | 108444700 | 1397236
-21.2374 | 99463260 | 112107.6 | -4.7445 | 108540900 | 1421325
-16.4641 | 97094350 | 136687.2 | -4.746 | 108576700 | 1445412
-19.741 | 94803100 | 160460.8 | -4.745 | 108552600 | 1469500
-19.0162 | 92585760 | 183467.6 | -4.7413 | 108468300 | 1493587
-20.993 | 90438820 | 205744 | -4.735 | 108323900 | 1517676
-20.2494 | 88358970 | 227324.3 | -4.726 | 108119400 | 1541764
-11.3481 | 86343120 | 248240.5 | -4.7145 | 107854800 | 1565851
-18.3724 | 84388350 | 268522.9 | -4.7003 | 107530000 | 1589940
-20.523 | 82491930 | 288200 | -4.6835 | 107145200 | 1614027
-16.7505 | 80651290 | 307298.2 | -4.664 | 106700200 | 1638116
-15.2137 | 78864000 | 325842.9 | -4.6419 | 106195100 | 1662204
-18.4544 | 77127780 | 343857.8 | -4.6172 | 105629900 | 1686292
-16.6444 | 75440460 | 361365.1 | -4.5899 | 105004600 | 1710380
-14.1224 | 73800020 | 378386.2 | -4.5599 | 104319100 | 1734468
-13.0499 | 72204510 | 394940.9 | -4.5273 | 103573600 | 1758557
-16.4634 | 70652130 | 411048.2 | -4.4921 | 102767800 | 1782644
-14.7979 | 69141150 | 426725.9 | -4.4543 | 101902000 | 1806732
-15.6105 | 67669930 | 441991.2 | -4.4138 | 100976100 | 1830821
-11.9535 | 66236920 | 456859.8 | -4.3707 | 99990100 | 1854909
-14.7514 | 64840660 | 471347.3 | -4.325 | 98943940 | 1878998
-16.3793 | 63479750 | 485467.9 | -4.2766 | 97837620 | 1903086
-17.0297 | 62152850 | 499235.7 | -4.2256 | 96671250 | 1927174
-17.3826 | 60858720 | 512663.4 | -4.172 | 95444750 | 1951262
-16.678 | 59596160 | 525763.6 | -4.1158 | 94158100 | 1975351
-13.379 | 58364020 | 538548.1 | -4.0569 | 92811380 | 1999439
-15.6139 | 57161210 | 551028.3 | -3.9954 | 91404470 | 2023527
-18.8103 | 55986710 | 563214.8 | -3.9313 | 89937490 | 2047616
-15.3291 | 54839520 | 575117.9 | -3.8645 | 88410410 | 2071704
-17.2794 | 53718700 | 586747.3 | -3.7952 | 86823180 | 2095793
-15.3239 | 52623360 | 598112.6 | -3.7232 | 85175820 | 2119881
-15.098 | 51552620 | 609222.3 | -3.6485 | 83468380 | 2143970
-20.1427 | 50505690 | 620085.2 | -3.5713 | 81700740 | 2168058
-13.5922 | 49481760 | 630709.3 | -3.4914 | 79873060 | 2192147
-11.3706 | 48480100 | 641102.5 | -3.4088 | 77985220 | 2216235
-11.9434 | 47499970 | 651272.2 | -3.3237 | 76037300 | 2240323
-11.8881 | 46540700 | 661225.4 | -3.2359 | 74029230 | 2264413
-14.4892 | 45601620 | 670969.1 | -3.1455 | 71961050 | 2288501
-13.9948 | 44682100 | 680509.9 | -3.0525 | 69832740 | 2312589
-7.4792 | 43781550 | 689853.9 | -2.9568 | 67644320 | 2336678
-12.5855 | 42899380 | 699007.3 | -2.8585 | 65395750 | 2360767
-9.4805 | 42035020 | 707975.7 | -2.7576 | 63087120 | 2384855
-14.3126 | 41187950 | 716764.8 | -2.6541 | 60718300 | 2408943
-16.1161 | 40340140 | 724780 | -2.549 | 58313880 | 2431387
-14.525 | 39492330 | 732795.3 | -2.446 | 55958040 | 2453376
-7.7321 | 38644520 | 740810.5 | -2.3451 | 53650700 | 2474913
-10.1319 | 37796710 | 748825.8 | -2.2464 | 51392030 | 2495996
-13.1463 | 36948900 | 756841 | -2.1498 | 49181840 | 2516628
-10.8924 | 36101090 | 764856.3 | -2.0553 | 47020270 | 2536804
-14.5032 | 35253280 | 772871.5 | -1.963 | 44907270 | 2556527
-10.5176 | 34405460 | 780886.8 | -1.8727 | 42842840 | 2575796
-5.7247 | 33557660 | 788902 | -1.7846 | 40826990 | 2594613
-14.5281 | 32709850 | 796917.3 | -1.6986 | 38859720 | 2612975
-9.7352 | 31862040 | 804932.5 | -1.6147 | 36941010 | 2630885
-13.7496 | 31014220 | 812947.8 | -1.533 | 35070880 | 2648341
-12.1494 | 30166410 | 820963 | -1.4534 | 33249340 | 2665344
-9.3565 | 29318600 | 828978.3 | -1.3759 | 31476370 | 2681893
-10.5636 | 28470790 | 836993.6 | -1.3005 | 29751960 | 2697988
-13.7707 | 27622980 | 845008.8 | -1.2272 | 28076130 | 2713631
-11.7851 | 26775170 | 853024 | -1.1561 | 26448910 | 2728821
-12.5886 | 25927350 | 861039.3 | -1.0871 | 24870240 | 2743557
-12.9884 | 25079540 | 869054.5 | -1.0202 | 23340110 | 2757839
-12.1955 | 24231730 | 877069.8 | -0.95547 | 21858620 | 2771668
-11.4026 | 23383920 | 885085.1 | -0.89283 | 20425650 | 2785044
-12.6097 | 22536110 | 893100.3 | -0.83232 | 19041280 | 2797964
-13.8168 | 21688300 | 901115.6 | -0.77393 | 17705470 | 2810434
-7.8312 | 20840490 | 909130.8 | -0.71766 | 16418230 | 2822449
-9.0383 | 19992670 | 917146.1 | -0.66352 | 15179580 | 2834011
-13.4381 | 19144860 | 925161.3 | -0.6115 | 13989520 | 2845119
-4.6452 | 18297050 | 933176.6 | -0.5616 | 12848000 | 2855774
-17.8523 | 17449240 | 941191.8 | -0.51383 | 11755070 | 2865976
-3.0594 | 16601430 | 949207.1 | -0.46818 | 10710730 | 2875723
-7.0738 | 15753620 | 957222.4 | -0.42465 | 9714952 | 2885018
-10.6663 | 14905810 | 965237.5 | -0.38325 | 8767733 | 2893860
-8.6807 | 14058000 | 973252.7 | -0.34397 | 7869070 | 2902248
-1.8878 | 13210190 | 981268 | -0.30681 | 7019061 | 2910183
-0.28762 | 12362380 | 989283.2 | -0.27178 | 6217564 | 2917664
-6.302 | 11514560 | 997298.5 | -0.23887 | 5464649 | 2924691
-1.5091 | 10666750 | 1005314 | -0.20808 | 4760350 | 2931266
-2.7162 | 9818942 | 1013329 | -0.17942 | 4104552 | 2937387
-7.9233 | 8971128 | 1021344 | -0.15287 | 3497370 | 2943055
-1.1304 | 8123319 | 1029360 | -0.12846 | 2938753 | 2948269
-10.3375 | 7275510 | 1037375 | -0.10616 | 2428726 | 2953030
-0.73733 | 6427700 | 1045390 | -0.085993 | 1967275 | 2957337
-3.559 | 5579882 | 1053190 | -0.067943 | 1554390 | 2961192
-1.9588 | 4732074 | 1060897 | -0.05202 | 1190080 | 2964592
-5.1659 | 3884261 | 1068605 | -0.038218 | 874327.3 | 2967539
-3.5657 | 3036453 | 1076312 | -0.026541 | 607200.4 | 2970033
-4.7728 | 2188644 | 1084019 | -0.016986 | 388594.1 | 2972073
-0.78722 | 1340828 | 1091727 | -0.0095562 | 218589.8 | 2973659
-1.9943 | 493016.4 | 1099434 | -0.004248 | 97149.55 | 2974792
-4.1984 | 0.28125 | 1103916 | -0.0010618 | 24267.79 | 2975472
-4.1984 | 0.28125 | 1103916 | -2.1828e-07 | -1.9659 | 2975700

## N=0
0
332625600 | 0.71875 | 1.9329
332708200 | 1061632 | 100
332533600 | 2038079 | 1.8293
332294100 | 3121593 | 1.7123
331181000 | 4939167 | 1.5356
329310900 | 7644228 | 1.4902
327377800 | 10410630 | 1.4909
325422800 | 13166720 | 1.5028
323540700 | 15835030 | 1.5198
321666600 | 18427450 | 1.5369
319795600 | 20979240 | 1.5546
317836100 | 23490730 | 1.5698
315908400 | 25968480 | 1.5864
313936500 | 28451870 | 1.603
311980100 | 30898280 | 1.6201
310021800 | 33313030 | 1.6373
308050700 | 35700160 | 1.6544
306081200 | 38069250 | 1.6719
304067900 | 40416720 | 1.6889
302054600 | 42768310 | 1.7068
299950400 | 45119310 | 1.7239
297843700 | 47468590 | 1.742
295669200 | 49806560 | 1.7595
293456800 | 52145160 | 1.7774
291172300 | 54497470 | 1.7955
288112500 | 57064190 | 1.8073
284014400 | 59936280 | 1.8121
279246000 | 62965320 | 1.8139
274375400 | 65973960 | 1.8173
269451600 | 68970890 | 1.8232
264449700 | 71971140 | 1.8313
259342100 | 74990600 | 1.8418
254087200 | 78033660 | 1.8544
248654100 | 81137310 | 1.8699
242999200 | 84322340 | 1.8887
237069300 | 87612610 | 1.9117
230798300 | 91036410 | 1.9398
224101900 | 94627900 | 1.9747
214841600 | 98736180 | 2.0062
202373200 | 103491300 | 2.0395
188889500 | 108464300 | 2.0946
177894600 | 111364200 | 2.1068
167121100 | 113595600 | 2.1002
155186000 | 115933700 | 2.0979
141619800 | 118448200 | 2.1048
125704600 | 121230000 | 2.1327
106790100 | 124339400 | 2.2221
85365020 | 126828000 | 2.3509
62722300 | 127970900 | 2.3361
35376600 | 128750100 | 2.273
-47.9272 | 129099100 | 1

## N=500
500000
411261000 | 0.71875 | 1.8995
411302400 | 1780957 | 100
410961600 | 3445558 | 1.6929
410496700 | 5176326 | 1.6332
410173500 | 6796703 | 1.657
409878000 | 8379460 | 1.6861
409485900 | 9983925 | 1.6993
408983700 | 11640610 | 1.703
408489500 | 13269120 | 1.7115
407962100 | 14886100 | 1.719
407295900 | 16564060 | 1.719
406056700 | 18595750 | 1.6938
404527300 | 20763390 | 1.6685
402329600 | 23244880 | 1.6336
399613800 | 25965390 | 1.6011
396515100 | 28854640 | 1.5746
393355400 | 31759020 | 1.5572
390147500 | 34685430 | 1.5461
386883900 | 37639080 | 1.5391
383510000 | 40636520 | 1.5347
380007400 | 43697590 | 1.5322
376426300 | 46798350 | 1.5317
372702800 | 49944930 | 1.532
368681200 | 53140500 | 1.5312
364502100 | 56424120 | 1.5318
360184000 | 59781600 | 1.5337
355680100 | 63201740 | 1.5362
350974600 | 66720130 | 1.5396
346064800 | 70339040 | 1.5439
340902000 | 74048840 | 1.5487
334125400 | 78202320 | 1.547
325202400 | 82912060 | 1.5376
315545800 | 87831430 | 1.5292
305527000 | 92854310 | 1.5233
295136000 | 97965720 | 1.5195
284299900 | 103196700 | 1.5177
272910400 | 108598500 | 1.5181
260828800 | 114225100 | 1.521
247876300 | 120142000 | 1.5267
233816800 | 126431100 | 1.5363
218328900 | 133197400 | 1.5512
201168000 | 139968600 | 1.5644
182336200 | 146369100 | 1.5703
161392800 | 153247900 | 1.586
138155200 | 160658500 | 1.623
119095400 | 164775600 | 1.6162
99492850 | 168231100 | 1.5943
78011460 | 171635900 | 1.5679
54186100 | 175057100 | 1.5416
27196460 | 178627200 | 1.5716
-34.0758 | 180237000 | 1

## N=1000
1000000
457379000 | 0.72942 | 1.887
456931300 | 2100498 | 1.4302
455937500 | 4084924 | 1.3832
454808300 | 6135559 | 1.3796
453903500 | 8076177 | 1.3993
453051300 | 9979919 | 1.4199
452119600 | 11905280 | 1.4357
451023000 | 13884400 | 1.4451
449944900 | 15837120 | 1.4555
448860000 | 17779470 | 1.466
447751100 | 19721930 | 1.4759
446606300 | 21672260 | 1.4853
445411600 | 23639130 | 1.494
444074300 | 25667770 | 1.5005
442688000 | 27715760 | 1.5068
441237200 | 29790310 | 1.5127
439275600 | 32065710 | 1.5118
436634500 | 34616250 | 1.5041
433908700 | 37211600 | 1.4985
431062400 | 39870520 | 1.4944
428022700 | 42623690 | 1.4908
423243000 | 45965140 | 1.4742
417946900 | 49502320 | 1.4587
412458600 | 53130770 | 1.4467
406673000 | 56898640 | 1.4368
400618900 | 60791490 | 1.429
394308600 | 64803140 | 1.4229
387639600 | 68979720 | 1.4181
380590400 | 73325740 | 1.4145
373142800 | 77837740 | 1.4118
364917900 | 82572010 | 1.4081
355854600 | 87510990 | 1.4032
346022800 | 92700960 | 1.3985
335201400 | 98161780 | 1.3932
323591000 | 103906500 | 1.3888
311092200 | 109964000 | 1.3853
297597300 | 116354800 | 1.3828
283015600 | 123085000 | 1.3812
267297300 | 130140600 | 1.3806
250408500 | 137487900 | 1.381
232299500 | 145054700 | 1.382
212837700 | 152807400 | 1.3835
191761500 | 160519400 | 1.3822
169086400 | 168309200 | 1.3805
144821400 | 176377000 | 1.3836
118878400 | 184765300 | 1.3972
91323030 | 193185600 | 1.4299
62893320 | 200379000 | 1.478
39318420 | 204649300 | 1.5206
17436330 | 207162600 | 1.5727
-9.2747 | 207939500 | 1