## Foglio1
b | 80 | cm | ecu | 0.0035
h | 30 |  | eyd | 0.00186
c | 4 |  | fyd | 391.3 | MPa
d | 26 |  | fcd | 14.17
As | 24 |  | e's | 0.0013519
A's | 12 |  | s's | 283.9007
|  |  | N's | -340.6808 | kN
|  |  | Ns | 939.12
x | 6.5174 |  | Nc | -598.4392
|  |  | N | 2.5946e-07
MRd | 223.0999 | kNm