## progetto
b | 30 | cm | fcd | 14.17 | MPa
h | 60 |  | fyd | 391.3
c | 4
d | 56 |  | Ned | 1200 | kN
|  |  | Med | 500 | kNm
NcRd | 2550.6
McRd | 183.6432
|  |  | As | 15.5512 | cm2
Mc | 183.5709 | kNm
DM | 316.4291 | kNm

## parzializzata
b | 60 | cm |  | ecu2 | 0.0035
h | 30
c | 4
As | 9.36 | cm2 |  | fcd | 14.17 | MPa
A's | 9.36 |  |  | fyd | 391.3
|  |  |  | Es | 210000
d | 26 |  |  | b | 0.80952 | k | 0.416
x | 6.9175 |  | Nc | 476.1034 | kN
e's | 0.0014762 |  | N | 399.9995 | kN
es | -0.009655 |  | MRd | 129.9198 | kNm
s's | 309.9924 |  | N's | 290.1528 | kN
ss | -391.3 |  | Ns | -366.2568

## tutta compressa
b | 30 | cm |  | ecu2 | 0.0035
h | 60 |  |  | ec2 | 0.002
c | 4
As | 15 | cm2 |  | fcd | 14.17 | MPa
A's | 15 |  |  | fyd | 391.3
|  |  |  | Es | 210000
d | 56 |  |  | b | 1 | k | 0.5
hmin | 1 |  | Nc | 2550.6 | kN
e's | 0.002 |  | N | 3724.5 | kN
es | 0.002 |  | MRd | 0 | kNm
s's | 391.3 |  | N's | 586.95 | kN
ss | 391.3 |  | Ns | 586.95