## Descrizione
Sezione rettangolare con armatura simmetrica
Simbologia
La simbologia è coerente col testo:
A. Ghersi
Il cemento armato. Dalle tensioni ammissibili agli stati limite: un approccio unitario.
Flaccovio, 2006
b | base (lato parallelo a x) | cm
h | altezza (lato parallelo a y) | cm
c | copriferro | cm
As | area di armatura su un lato parallelo a x (A's=As) | cm2
Asx | area di armatura su un lato parallelo a x (A'sx=Asx) | cm2
Asy | area di armatura su un lato parallelo a y (A'sy=Asy) | cm2
a fcd | resistenza del calcestruzzo | MPa
fyd | resistenza dell'acciaio | MPa
N | sforzo normale (positivo se di trazione) | kN
M | momento flettente, per flessione intorno all'asse x (senza segno) | kNm
Mx | momento flettente, per flessione intorno all'asse x (senza segno) | kNm
My | momento flettente, per flessione intorno all'asse y (senza segno) | kNm
Funzioni definite
Per verifica e progetto armature a flessione composta retta:
Nota: vengono usate le tre espressioni fornite nel testo (a pag.290, prima edizione)
MRd(b, h, c, As, a fcd, fyd, NRd)
Determina il momento resistente corrispondente allo sforzo normale NRd
Asnec(b, h, c, a fcd, fyd, MSd, NSd)
Determina l'area di armatura necessaria per un'assegnata coppia MSd,NSd
Per verifica a flessione composta deviata:
Nota 1: vengono usate le tre espressioni fornite nel testo (a pag.290, prima edizione)
Nota 2: nel calcolare ciascun momento resistente non si tiene conto solo dell'armatura "di parete"
Nota 3: per la verifica si utilizza l'espressione fornita nel testo (esponente 1.5)
MxRd(b, h, c, Asx, a fcd, fyd, NRd)
Determina il momento Mx resistente corrispondente allo sforzo normale NRd
Nota: in sostanza, coincide con MRd
MyRd(b, h, c, Asy, a fcd, fyd, NRd)
Determina il momento My resistente corrispondente allo sforzo normale NRd
Nota: in sostanza, si ottiene scambiando tra loro b ed h
VerificaMN(b, h, c, Asx, Asy, a fcd, fyd, MxSd, MySd, NSd)
Effettua la verifica a flessione composta deviata
La verifica è soddisfatta se il valore fornito è minore o uguale a 1
Suggerimenti per flessione composta deviata
Nel valutare Asx ed Asy suggerisco di conteggiare le barre di spigolo sia per l'una che per l'altra direzione.
Un modo più rigoroso potrebbe consistere nel dividere le barre di spigolo tra Asx e Asy, ma
calcolare i momenti resistenti considerando anche le armature "di parete".
Si veda l'articolo "A. Ghersi, M. Muratore. Verifica e progetto allo stato limite ultimo di pilastri in c.a.
a sezione rettangolare: un metodo semplificato. Ingegneria sismica, n.3, 2004".
Questa possibilità non è implementata nel presente foglio di calcolo.

## Es. verifica MN
Verifica a flessione composta retta
Dati
b | 30 | cm
h | 70 | cm
c | 4 | cm
As | 12 | cm2
a fcd | 11.02 | MPa
fyd | 373.9 | MPa
N | -600 | kN
Si ottiene:
M | #VALUE! | kNm
Nota: i valori qui riportati sono quelli dell'esempio 23, pag. 291-292 prima edizione del mio libro.

## Es. progetto As
Progetto armatura a flessione composta retta
Dati
b | 30 | cm
h | 70 | cm
c | 4 | cm
a fcd | 11.02 | MPa
fyd | 373.9 | MPa
MSd | 210 | kNm
NSd | -4000 | kN
Si ottiene:
As | #VALUE! | cm2
Nota: i valori qui riportati sono quelli dell'esempio 28, pag. 299 prima edizione del mio libro.
I risultati qui forniti sono più precisi, perché la procedura di progetto viene iterata

## Es. verifica Mx My N
Verifica a flessione composta deviata
Dati
b | 30 | cm
h | 70 | cm
c | 4 | cm
Asx | 12.56 | cm2
Asy | 10.9 | cm2
a fcd | 11.02 | MPa
fyd | 373.9 | MPa
Mx | 210 | kNm
My | 50 | kNm
N | -600 | kN
Si ottiene:
MRdx | #VALUE! | kNm
MRdy | #VALUE! | kNm
verifica: | #VALUE! | #VALUE!
Nota: i valori qui riportati sono quelli dell'esempio 33, pag. 307-308 prima edizione del mio libro.
Nell'esempio era però stata utilizzata per MRd l'espressione semplificata (unica equazione)