## Spiegazioni
Questo foglio di lavoro è stato utilizzato per risolvere tutti gli esempi proposti
nel capitolo relativo a torsione (versione 2005)

## Es 1
Esempio 1
Sezione rettangolare, tensioni ammissibili
b | 40 | cm |  | T | 25 | kNm
h | 60 | cm
c | 4 | cm
a | 60 | cm
b | 40 | cm
sezione non fessurata
y | 4.3333 | t max | 1.1285 | MPa
sezione fessurata
Leonhardt |  | t | 6.4 | cm |  | ak | 52 | cm
|  | t max | 1.1738 | MPa |  | bk | 32 | cm
2c |  | t | 8 | cm |  | ak | 52 | cm
EC2 (t min) |  | t max | 0.939 | MPa |  | bk | 32 | cm
EC2 (t max) |  | t | 12 | cm |  | ak | 48 | cm
|  | t max | 0.77505 | MPa |  | bk | 28 | cm

## Es 2
Esempio 2
Sezione rettangolare, tensioni ammissibili
b | 80 | cm |  | T | 15 | kNm
h | 24 | cm
c | 4 | cm
a | 80 | cm
b | 24 | cm
sezione non fessurata
y | 3.6872 | t max | 1.2003 | MPa
sezione fessurata
Leonhardt |  | t | 3.2 | cm |  | ak | 72 | cm
|  | t max | 2.0345 | MPa |  | bk | 16 | cm
2c |  | t | 8 | cm |  | ak | 72 | cm
EC2 (t min) |  | t max | 0.8138 | MPa |  | bk | 16 | cm
EC2 (t max) |  | t | 9.2308 | cm |  | ak | 70.7692 | cm
|  | t max | 0.77736 | MPa |  | bk | 14.7692 | cm

## Es 3
Esempio 3
Sezione rettangolare, tensioni ammissibili - dimensionamento
T | 31 | kNm |  | Rck | 25 | MPa
|  |  |  | tc1 | 1.6857 | MPa
sezione quadrata
y | 4.8
a=b | 44.5252 | cm
sezione rettangolare
b | 40 | cm
y | 4.8 |  | a | 55.1695 | cm
| 4.4933 |  | a | 51.6444 | cm
|  |  | a | 51.6444 | cm
|  |  | diff | 9.7676e-06

## Es 4
Esempio 4
Sezione rettangolare, tensioni ammissibili - armature
b | 40 | cm | T | 25 | kNm
h | 60 | cm
c | 4 | cm | ss am | 255 | MPa
a | 60 | cm
b | 40 | cm
nucleo cerchiato
ak | 52 | cm | Ak | 1664 | cm2
bk | 32 | cm | uk | 168 | cm
Ast | 2.9459 | cm2/m | Ast,min | 6 | cm2/m
As,lon | 4.9491 | cm2 | pmax | 21 | cm

## Es 5
Esempio 5
Sezione rettangolare, tensioni ammissibili - armature
b | 80 | cm | T | 15 | kNm
h | 24 | cm
c | 4 | cm | ss am | 255 | MPa
a | 80 | cm
b | 24 | cm
nucleo cerchiato
ak | 72 | cm | Ak | 1152 | cm2
bk | 16 | cm | uk | 176 | cm
Ast | 2.5531 | cm2/m | Ast,min | 3.6 | cm2/m
As,lon | 4.4935 | cm2 | pmax | 22 | cm

## Es 6
Esempio 6
Sezione rettangolare, stato limite ultimo
b | 40 | cm |  | T | 35 | kNm | n | 0.41737
h | 60 | cm
c | 4 | cm |  | Rck | 25 | MPa
|  |  |  | fck | 20.75 | MPa
a | 60 | cm |  | fcd | 12.9688 | MPa | n fcd | 5.4128 | MPa
b | 40 | cm
EC2 (t min) |  | t | 8 | cm | ak | 52 | cm | cot q | 1 | 2
2c |  | Ak | 1664 | cm2 | bk | 32 | cm | TRd1 | 72.0556 | 57.6445
EC2 (t max) |  | t | 12 | cm | ak | 48 | cm | cot q | 1 | 2
|  | Ak | 1344 | cm2 | bk | 28 | cm | TRd1 | 87.2982 | 69.8385

## Es 7
Esempio 7
Sezione rettangolare, stato limite ultimo - armatura
b | 40 | cm |  | T | 35 | kNm | n | 0.41737
h | 60 | cm
c | 4 | cm |  | Rck | 25 | MPa | fyd | 373.913 | MPa
|  |  |  | fck | 20.75 | MPa
a | 60 | cm |  | fcd | 12.9688 | MPa | n fcd | 5.4128 | MPa
b | 40 | cm
EC2 (t min) |  | t | 8 | cm | ak | 52 | cm | cot q | 1 | 2
2c |  | Ak | 1664 | cm2 | bk | 32 | cm | TRd1 | 72.0556 | 57.6445
|  | uk | 168 | cm
cot q | 1 |  |  | 2
Ast | 2.8126 | cm2/m |  | 1.4063 | cm2/m |  | p max | 21 | cm
As,lon | 4.7252 | cm2 |  | 9.4505 | cm2
Ast | 2.5 | cm2/m |  | cot q | 1.1251
As,lon | 5.3162 | cm2

## Es 8
Esempio 8
Sezione rettangolare, stato limite ultimo
b | 80 | cm |  | T | 22 | kNm | n | 0.41737
h | 24 | cm
c | 4 | cm |  | Rck | 25 | MPa | fyd | 373.913 | MPa
|  |  |  | fck | 20.75 | MPa
a | 80 | cm |  | fcd | 12.9688 | MPa | n fcd | 5.4128 | MPa
b | 24 | cm
EC2 (t min) |  | t | 8 | cm | ak | 72 | cm | cot q | 1 | 2
2c |  | Ak | 1152 | cm2 | bk | 16 | cm | TRd1 | 49.8847 | 39.9077
|  | uk | 176 | cm
Ast | 2.5 | cm2/m
As,lon | 6.32 | cm2
cot q | 1.1985
TRd2 | 25.8122 | kNm

## Es 9
Esempio 9
Sezione rettangolare, stato limite ultimo - dimensionamento
T | 46 | kNm | Rck | 25 | MPa
c | 4 | cm | fck | 20.75 | MPa | n | 0.41737
t | 8 | cm | fcd | 12.9688 | MPa | n fcd | 5.4128 | MPa
Ak | 1327.8631 | cm2
sezione quadrata
ak=bk | 36.4399 | cm | a=b | 44.4399 | cm
sezione rettangolare
bk | 32 | cm | b | 40 | cm
ak | 41.4957 | cm | a | 49.4957 | cm

## Es 10
Esempio 10
Sezione rettangolare, stato limite ultimo - torsione più taglio
b | 30 | cm |  | Rck | 25 | MPa
h | 60 | cm |  | fck | 20.75 | MPa
c | 4 | cm |  | fcd | 12.9688 | MPa | fyd | 373.913 | MPa
TSd | 32 | kNm | T | n | 0.41737
VSd | 68 | kN |  | n fcd | 5.4128 | MPa
a | 60 | cm | V | n | 0.59625
b | 30 | cm |  | n fcd | 7.7326 | MPa
z | 50.4 | cm
t | 8 | cm |  | ak | 52 | cm | Ak | 1144 | cm2
|  |  |  | bk | 22 | cm | uk | 148 | cm
cot q | 1 | 2
TRd1 | 49.5382 | 39.6306 |  | TSd/TRd1 | 0.80746 | verifica | 0.67313 | verificato
VRd2 | 584.5859 | 467.6687 |  | VSd/VRd2 | 0.1454
cot q | 1 | 2 |  |  | 1 | 2
AstT | 3.7404 | 1.8702 | cm2/m | As,lonT | 5.5359 | 11.0717 | cm2
AstV/2 | 1.8042 | 0.96468 | cm2/m
| 5.5446 | 2.8349
uso Ast | 5 | cm2/m |  | cot q | 1.1089 |  | As,lon | 6.1388 | cm2
uso Ast | 3.33 | cm2/m |  | cot q | 1.6651 |  | As,lon | 9.2175 | cm2