## Approx
in rosso dati da assegnare |  |  | fcd | 14.17 | MPa |  | fyd | 391.3 | MPa
b | 30 | cm | spigolo |  |  | lato corto |  |  | lato lungo
h | 70 | cm | fi | 20 |  | fi | 20 |  | fi | 20
c | 4 | cm |  |  |  | n | 3 |  | n | 2
Ac | 2100 | cm2 | As | 3.1416 | cm2 | As | 9.4248 | cm2 | As | 6.2832 | cm2
flessione intorno al lato lungo |  |  | flessione intorno al lato corto |  |  |  | Verifica
As | 15.708 |  | As | 12.5664
As,par | 6.2832 |  | As,par | 9.4248 |  |  | N | 418 | kN
effic. | 0.4 |  | effic. | 0.4 |  |  | My | 384.2 | kNm
[7 empty] | Mx | 42.2 | kNm
Nc,max | 2975.7 | kN | Nc,max | 2975.7 | kN
Mc,max | 249.9588 | kNm | Mc,max | 107.1252 | kNm |  | check | 0.62429
Ns,max | 1721.0273 | kN | Ns,max | 1721.0273 | kN
Ms,max | 442.0582 | kNm | Ms,max | 140.6325 | kNm
Nmin | -1721.0273 | kN | Nmin | -1721.0273 | kN
Nmax | 4696.7273 | kN | Nmax | 4696.7273 | kN
DN | 6417.7546 | kN | DN | 6417.7546 | kN
m | 1.6336 |  | m | 1.6336 |  |  | esp. | 1.5
| N | M |  | N | M |  | My,Rd(N) | 583.9903
0 | -1721.0273 | 0 | 0 | -1721.0273 | 0 |  | Mx,Rd(N) | 209.0817
1 | -1656.8497 | 22.8873 | 1 | -1656.8497 | 8.1942
2 | -1592.6722 | 45.4749 | 2 | -1592.6722 | 16.2811
3 | -1528.4947 | 67.7606 | 3 | -1528.4947 | 24.2598
4 | -1464.3171 | 89.7419 | 4 | -1464.3171 | 32.1296
5 | -1400.1396 | 111.4163 | 5 | -1400.1396 | 39.8895
6 | -1335.962 | 132.7813 | 6 | -1335.962 | 47.5387
7 | -1271.7845 | 153.8344 | 7 | -1271.7845 | 55.0762
8 | -1207.6069 | 174.5728 | 8 | -1207.6069 | 62.501
9 | -1143.4294 | 194.9937 | 9 | -1143.4294 | 69.8122
10 | -1079.2518 | 215.0943 | 10 | -1079.2518 | 77.0086
11 | -1015.0743 | 234.8715 | 11 | -1015.0743 | 84.0893
12 | -950.8967 | 254.3223 | 12 | -950.8967 | 91.0532
13 | -886.7192 | 273.4436 | 13 | -886.7192 | 97.899
14 | -822.5416 | 292.2318 | 14 | -822.5416 | 104.6256
15 | -758.3641 | 310.6837 | 15 | -758.3641 | 111.2318
16 | -694.1866 | 328.7956 | 16 | -694.1866 | 117.7163
17 | -630.009 | 346.5639 | 17 | -630.009 | 124.0777
18 | -565.8315 | 363.9845 | 18 | -565.8315 | 130.3147
19 | -501.6539 | 381.0535 | 19 | -501.6539 | 136.4258
20 | -437.4764 | 397.7666 | 20 | -437.4764 | 142.4094
21 | -373.2988 | 414.1193 | 21 | -373.2988 | 148.2641
22 | -309.1213 | 430.1071 | 22 | -309.1213 | 153.9881
23 | -244.9437 | 445.725 | 23 | -244.9437 | 159.5796
24 | -180.7662 | 460.9679 | 24 | -180.7662 | 165.0369
25 | -116.5886 | 475.8304 | 25 | -116.5886 | 170.358
26 | -52.4111 | 490.3068 | 26 | -52.4111 | 175.5409
27 | 11.7664 | 504.3909 | 27 | 11.7664 | 180.5834
28 | 75.944 | 518.0765 | 28 | 75.944 | 185.4831
29 | 140.1215 | 531.3566 | 29 | 140.1215 | 190.2377
30 | 204.2991 | 544.2239 | 30 | 204.2991 | 194.8445
31 | 268.4766 | 556.6707 | 31 | 268.4766 | 199.3007
32 | 332.6542 | 568.6886 | 32 | 332.6542 | 203.6034
33 | 396.8317 | 580.2685 | 33 | 396.8317 | 207.7493
34 | 461.0093 | 591.4006 | 34 | 461.0093 | 211.7348
35 | 525.1868 | 602.0743 | 35 | 525.1868 | 215.5562
36 | 589.3644 | 612.2778 | 36 | 589.3644 | 219.2093
37 | 653.5419 | 621.9983 | 37 | 653.5419 | 222.6895
38 | 717.7195 | 631.2214 | 38 | 717.7195 | 225.9915
39 | 781.897 | 639.9312 | 39 | 781.897 | 229.1098
40 | 846.0745 | 648.1093 | 40 | 846.0745 | 232.0378
41 | 910.2521 | 655.7352 | 41 | 910.2521 | 234.768
42 | 974.4296 | 662.7844 | 42 | 974.4296 | 237.2918
43 | 1038.6072 | 669.2283 | 43 | 1038.6072 | 239.5989
44 | 1102.7847 | 675.0319 | 44 | 1102.7847 | 241.6767
45 | 1166.9623 | 680.1513 | 45 | 1166.9623 | 243.5095
46 | 1231.1398 | 684.5283 | 46 | 1231.1398 | 245.0766
47 | 1295.3174 | 688.0807 | 47 | 1295.3174 | 246.3484
48 | 1359.4949 | 690.6749 | 48 | 1359.4949 | 247.2772
49 | 1423.6725 | 692.0004 | 49 | 1423.6725 | 247.7518
50 | 1487.85 | 690.9589 | 50 | 1487.85 | 247.3789
51 | 1552.0275 | 688.5214 | 51 | 1552.0275 | 246.5062
52 | 1616.2051 | 685.0982 | 52 | 1616.2051 | 245.2806
53 | 1680.3826 | 680.8351 | 53 | 1680.3826 | 243.7544
54 | 1744.5602 | 675.8196 | 54 | 1744.5602 | 241.9587
55 | 1808.7377 | 670.1125 | 55 | 1808.7377 | 239.9154
56 | 1872.9153 | 663.7593 | 56 | 1872.9153 | 237.6408
57 | 1937.0928 | 656.7961 | 57 | 1937.0928 | 235.1479
58 | 2001.2704 | 649.2525 | 58 | 2001.2704 | 232.4471
59 | 2065.4479 | 641.1532 | 59 | 2065.4479 | 229.5473
60 | 2129.6255 | 632.5195 | 60 | 2129.6255 | 226.4563
61 | 2193.803 | 623.37 | 61 | 2193.803 | 223.1805
62 | 2257.9805 | 613.7208 | 62 | 2257.9805 | 219.7259
63 | 2322.1581 | 603.5867 | 63 | 2322.1581 | 216.0977
64 | 2386.3356 | 592.9806 | 64 | 2386.3356 | 212.3005
65 | 2450.5132 | 581.9144 | 65 | 2450.5132 | 208.3385
66 | 2514.6907 | 570.399 | 66 | 2514.6907 | 204.2157
67 | 2578.8683 | 558.4442 | 67 | 2578.8683 | 199.9356
68 | 2643.0458 | 546.0592 | 68 | 2643.0458 | 195.5015
69 | 2707.2234 | 533.2524 | 69 | 2707.2234 | 190.9164
70 | 2771.4009 | 520.0318 | 70 | 2771.4009 | 186.1832
71 | 2835.5785 | 506.4048 | 71 | 2835.5785 | 181.3044
72 | 2899.756 | 492.3782 | 72 | 2899.756 | 176.2825
73 | 2963.9336 | 477.9584 | 73 | 2963.9336 | 171.1199
74 | 3028.1111 | 463.1517 | 74 | 3028.1111 | 165.8188
75 | 3092.2886 | 447.9637 | 75 | 3092.2886 | 160.3811
76 | 3156.4662 | 432.4 | 76 | 3156.4662 | 154.809
77 | 3220.6437 | 416.4657 | 77 | 3220.6437 | 149.1041
78 | 3284.8213 | 400.1656 | 78 | 3284.8213 | 143.2683
79 | 3348.9988 | 383.5046 | 79 | 3348.9988 | 137.3033
80 | 3413.1764 | 366.4871 | 80 | 3413.1764 | 131.2107
81 | 3477.3539 | 349.1173 | 81 | 3477.3539 | 124.9919
82 | 3541.5315 | 331.3994 | 82 | 3541.5315 | 118.6485
83 | 3605.709 | 313.3372 | 83 | 3605.709 | 112.1818
84 | 3669.8866 | 294.9345 | 84 | 3669.8866 | 105.5932
85 | 3734.0641 | 276.1949 | 85 | 3734.0641 | 98.884
86 | 3798.2416 | 257.1218 | 86 | 3798.2416 | 92.0554
87 | 3862.4192 | 237.7187 | 87 | 3862.4192 | 85.1087
88 | 3926.5967 | 217.9887 | 88 | 3926.5967 | 78.0449
89 | 3990.7743 | 197.9349 | 89 | 3990.7743 | 70.8652
90 | 4054.9518 | 177.5604 | 90 | 4054.9518 | 63.5706
91 | 4119.1294 | 156.868 | 91 | 4119.1294 | 56.1623
92 | 4183.3069 | 135.8605 | 92 | 4183.3069 | 48.6411
93 | 4247.4845 | 114.5406 | 93 | 4247.4845 | 41.0081
94 | 4311.662 | 92.911 | 94 | 4311.662 | 33.2642
95 | 4375.8396 | 70.9741 | 95 | 4375.8396 | 25.4103
96 | 4440.0171 | 48.7326 | 96 | 4440.0171 | 17.4474
97 | 4504.1947 | 26.1887 | 97 | 4504.1947 | 9.3761
98 | 4568.3722 | 3.3448 | 98 | 4568.3722 | 1.1975
99 | 4632.5497 | 0 | 99 | 4632.5497 | 0
100 | 4696.7273 | 0 | 100 | 4696.7273 | 0

## N-Mx
| Nacc | Mxacc | Myacc | Ncls | Mxcls | Mycls | N | Mx | My
0 | -1721.027 | -3.8016e-06 | -1.2813e-06 | 0 | 0 | 0 | -1721.027 | -3.8016e-06 | -1.2813e-06
1 | -1721.027 | -3.8016e-06 | -1.2813e-06 | 29.292 | 10.1497 | 0 | -1691.735 | 10.1497 | -1.2813e-06
2 | -1721.027 | -3.8016e-06 | -1.2813e-06 | 50.0987 | 17.2168 | 0 | -1670.9283 | 17.2168 | -1.2813e-06
3 | -1721.027 | -3.8016e-06 | -1.2813e-06 | 73.8758 | 25.1854 | 0 | -1647.1511 | 25.1854 | -1.2813e-06
4 | -1577.614 | 44.4581 | 7.1875e-07 | 97.3495 | 32.9124 | 0 | -1480.2645 | 77.3705 | 7.1875e-07
5 | -1263.455 | 141.8475 | 7.1875e-07 | 121.3527 | 40.6803 | 0 | -1142.1023 | 182.5278 | 7.1875e-07
6 | -1054.015 | 206.7738 | -1.2813e-06 | 145.2332 | 48.2682 | 0 | -908.7818 | 255.042 | -1.2813e-06
7 | -904.4148 | 253.1499 | -1.2813e-06 | 169.243 | 55.7591 | 0 | -735.1718 | 308.909 | -1.2813e-06
8 | -792.215 | 287.9318 | -1.2813e-06 | 193.268 | 63.1155 | 0 | -598.947 | 351.0473 | -1.2813e-06
9 | -704.9491 | 314.9842 | -1.2813e-06 | 217.2708 | 70.3246 | 0 | -487.6783 | 385.3088 | -1.2813e-06
10 | -635.1356 | 336.6264 | -1.2813e-06 | 241.3386 | 77.4149 | 0 | -393.797 | 414.0413 | -1.2813e-06
11 | -578.0159 | 354.3334 | -1.2813e-06 | 265.3614 | 84.3508 | 0 | -312.6545 | 438.6842 | -1.2813e-06
12 | -530.4158 | 369.0895 | -1.2813e-06 | 289.4366 | 91.1631 | 0 | -240.9792 | 460.2526 | -1.2813e-06
13 | -491.7221 | 381.0846 | 7.1875e-07 | 313.4857 | 97.8273 | 0 | -178.2364 | 478.9119 | 7.1875e-07
14 | -491.7221 | 381.0846 | 7.1875e-07 | 337.556 | 104.3578 | 0 | -154.1661 | 485.4424 | 7.1875e-07
15 | -491.7221 | 381.0846 | 7.1875e-07 | 361.6281 | 110.7488 | 0 | -130.094 | 491.8334 | 7.1875e-07
16 | -491.7221 | 381.0846 | 7.1875e-07 | 385.6914 | 116.9969 | 0 | -106.0307 | 498.0815 | 7.1875e-07
17 | -491.7221 | 381.0846 | 7.1875e-07 | 409.7733 | 123.1105 | 0 | -81.9488 | 504.1951 | 7.1875e-07
18 | -491.7221 | 381.0846 | 7.1875e-07 | 433.8386 | 129.0789 | 0 | -57.8835 | 510.1635 | 7.1875e-07
19 | -491.7221 | 381.0846 | 7.1875e-07 | 457.9221 | 134.9125 | 0 | -33.8 | 515.9971 | 7.1875e-07
20 | -491.7221 | 381.0846 | 7.1875e-07 | 481.9948 | 140.6027 | 0 | -9.7273 | 521.6873 | 7.1875e-07
21 | -491.7221 | 381.0846 | 7.1875e-07 | 506.0757 | 146.155 | 0 | 14.3536 | 527.2396 | 7.1875e-07
22 | -491.7221 | 381.0846 | 7.1875e-07 | 530.157 | 151.5673 | 0 | 38.4349 | 532.6519 | 7.1875e-07
23 | -479.8869 | 382.3076 | 7.1875e-07 | 554.2339 | 156.838 | 0 | 74.347 | 539.1456 | 7.1875e-07
24 | -451.8099 | 385.2088 | 7.1875e-07 | 578.3194 | 161.971 | 0 | 126.5095 | 547.1798 | 7.1875e-07
25 | -425.979 | 387.878 | 7.1875e-07 | 602.3963 | 166.9614 | 0 | 176.4173 | 554.8394 | 7.1875e-07
26 | -402.1351 | 390.3419 | 7.1875e-07 | 626.4823 | 171.814 | 0 | 224.3472 | 562.1559 | 7.1875e-07
27 | -380.0574 | 392.6233 | 7.1875e-07 | 650.5626 | 176.5248 | 0 | 270.5052 | 569.1481 | 7.1875e-07
28 | -359.5568 | 394.7417 | 7.1875e-07 | 674.6471 | 181.0964 | 0 | 315.0903 | 575.8381 | 7.1875e-07
29 | -340.4699 | 396.714 | 7.1875e-07 | 698.7317 | 185.5279 | 0 | 358.2618 | 582.2419 | 7.1875e-07
30 | -322.6555 | 398.5548 | 7.1875e-07 | 722.8135 | 189.8184 | 0 | 400.158 | 588.3732 | 7.1875e-07
31 | -305.9904 | 400.2768 | 7.1875e-07 | 746.9005 | 193.97 | 0 | 440.9101 | 594.2468 | 7.1875e-07
32 | -290.3669 | 401.8913 | 7.1875e-07 | 770.9821 | 197.9799 | 0 | 480.6152 | 599.8712 | 7.1875e-07
33 | -275.6903 | 403.4078 | 7.1875e-07 | 795.0696 | 201.851 | 0 | 519.3793 | 605.2588 | 7.1875e-07
34 | -261.877 | 404.8352 | 7.1875e-07 | 819.1528 | 205.581 | 0 | 557.2758 | 610.4162 | 7.1875e-07
35 | -248.853 | 406.181 | 7.1875e-07 | 843.239 | 209.1712 | 0 | 594.386 | 615.3522 | 7.1875e-07
36 | -236.5526 | 407.4521 | 7.1875e-07 | 867.3253 | 212.6213 | 0 | 630.7727 | 620.0734 | 7.1875e-07
37 | -224.9171 | 408.6544 | 7.1875e-07 | 891.4095 | 215.9306 | 0 | 666.4924 | 624.585 | 7.1875e-07
38 | -213.8939 | 409.7935 | 7.1875e-07 | 915.4971 | 219.1005 | 0 | 701.6032 | 628.894 | 7.1875e-07
39 | -203.4361 | 410.8741 | 7.1875e-07 | 939.5814 | 222.1293 | 0 | 736.1453 | 633.0034 | 7.1875e-07
40 | -193.5011 | 411.9007 | 7.1875e-07 | 963.6691 | 225.0186 | 0 | 770.168 | 636.9193 | 7.1875e-07
41 | -184.0508 | 412.8773 | 7.1875e-07 | 987.7544 | 227.7671 | 0 | 803.7036 | 640.6444 | 7.1875e-07
42 | -167.5516 | 413.0324 | 7.3437e-07 | 1011.841 | 230.3758 | 0 | 844.2894 | 643.4082 | 7.3437e-07
43 | -143.1982 | 412.2894 | 6.25e-07 | 1035.929 | 232.8442 | 0 | 892.7308 | 645.1336 | 6.25e-07
44 | -119.9517 | 411.5802 | 2.1875e-07 | 1060.014 | 235.172 | 0 | 940.0623 | 646.7522 | 2.1875e-07
45 | -97.7385 | 410.9026 | 8.2813e-07 | 1084.102 | 237.3601 | 0 | 986.3636 | 648.2627 | 8.2813e-07
46 | -76.4909 | 410.2543 | 5e-07 | 1108.188 | 239.4073 | 0 | 1031.697 | 649.6616 | 5e-07
47 | -56.1476 | 409.6338 | 9.6875e-07 | 1132.276 | 241.3148 | 0 | 1076.1284 | 650.9486 | 9.6875e-07
48 | -36.6519 | 409.0389 | 0 | 1156.362 | 243.0817 | 0 | 1119.7101 | 652.1206 | 0
49 | -17.952 | 408.4684 | 7.1875e-07 | 1180.449 | 244.7085 | 0 | 1162.497 | 653.1769 | 7.1875e-07
50 | 7.8125e-06 | 407.9208 | 1e-06 | 1204.537 | 246.1951 | 0 | 1204.537 | 654.1159 | 1e-06
51 | 17.2479 | 407.3946 | 3.4375e-07 | 1228.624 | 247.5412 | 0 | 1245.8719 | 654.9358 | 3.4375e-07
52 | 33.8325 | 406.8886 | 8.4375e-07 | 1252.712 | 248.7474 | 0 | 1286.5446 | 655.636 | 8.4375e-07
53 | 49.7913 | 406.4017 | 4.6094e-07 | 1276.799 | 249.813 | 0 | 1326.5903 | 656.2147 | 4.6094e-07
54 | 65.159 | 405.9329 | 6.1719e-07 | 1300.887 | 250.7386 | 0 | 1366.046 | 656.6715 | 6.1719e-07
55 | 79.9678 | 405.4811 | 5.4687e-07 | 1324.974 | 251.5237 | 0 | 1404.9418 | 657.0048 | 5.4687e-07
56 | 94.2478 | 405.0455 | 5.8594e-07 | 1349.062 | 252.1687 | 0 | 1443.3098 | 657.2142 | 5.8594e-07
57 | 108.0267 | 404.6251 | 4.8047e-07 | 1373.149 | 252.6735 | 0 | 1481.1757 | 657.2986 | 4.8047e-07
58 | 121.3305 | 404.2192 | 5.1172e-07 | 1397.236 | 253.0378 | 0 | 1518.5665 | 657.257 | 5.1172e-07
59 | 134.1833 | 403.8271 | 1.0156e-06 | 1421.325 | 253.2621 | 0 | 1555.5083 | 657.0892 | 1.0156e-06
60 | 146.6077 | 403.4481 | 2.1094e-07 | 1445.412 | 253.3458 | 0 | 1592.0197 | 656.7939 | 2.1094e-07
61 | 173.2846 | 398.5369 | 1.2344e-06 | 1469.5 | 253.2895 | 0 | 1642.7846 | 651.8264 | 1.2344e-06
62 | 212.326 | 389.6844 | 8.7305e-07 | 1493.587 | 253.0928 | 0 | 1705.913 | 642.7772 | 8.7305e-07
63 | 250.128 | 381.1129 | 9.3555e-07 | 1517.676 | 252.7559 | 0 | 1767.804 | 633.8688 | 9.3555e-07
64 | 286.7488 | 372.8092 | 9.2383e-07 | 1541.764 | 252.2787 | 0 | 1828.5128 | 625.0879 | 9.2383e-07
65 | 322.2428 | 364.761 | 1.2695e-06 | 1565.852 | 251.6611 | 0 | 1888.0948 | 616.4221 | 1.2695e-06
66 | 356.6612 | 356.9568 | 7.3437e-07 | 1589.94 | 250.9035 | 0 | 1946.6012 | 607.8603 | 7.3437e-07
67 | 390.0521 | 349.3855 | 4.9805e-07 | 1614.027 | 250.0054 | 0 | 2004.0791 | 599.3909 | 4.9805e-07
68 | 422.461 | 342.0369 | 1.6152e-06 | 1638.116 | 248.9672 | 0 | 2060.577 | 591.0041 | 1.6152e-06
69 | 453.9304 | 334.9013 | 2.1035e-06 | 1662.204 | 247.7886 | 0 | 2116.1344 | 582.6899 | 2.1035e-06
70 | 484.5009 | 327.9695 | 1.5469e-06 | 1686.292 | 246.4698 | 0 | 2170.7929 | 574.4393 | 1.5469e-06
71 | 514.2101 | 321.2331 | 2.2422e-06 | 1710.38 | 245.0107 | 0 | 2224.5901 | 566.2438 | 2.2422e-06
72 | 543.0941 | 314.6836 | 1.2852e-06 | 1734.468 | 243.4113 | 0 | 2277.5621 | 558.0949 | 1.2852e-06
73 | 571.1867 | 308.3138 | 1.8516e-06 | 1758.557 | 241.6717 | 0 | 2329.7437 | 549.9855 | 1.8516e-06
74 | 598.52 | 302.116 | 9.1406e-07 | 1782.644 | 239.7917 | 0 | 2381.164 | 541.9077 | 9.1406e-07
75 | 625.1244 | 296.0836 | 1.8125e-06 | 1806.733 | 237.7716 | 0 | 2431.8574 | 533.8552 | 1.8125e-06
76 | 651.0289 | 290.2098 | 2.2188e-06 | 1830.821 | 235.611 | 0 | 2481.8499 | 525.8208 | 2.2188e-06
77 | 676.2605 | 284.4886 | 1.0234e-06 | 1854.909 | 233.3103 | 0 | 2531.1695 | 517.7989 | 1.0234e-06
78 | 700.8449 | 278.9142 | 1.6953e-06 | 1878.998 | 230.8692 | 0 | 2579.8429 | 509.7834 | 1.6953e-06
79 | 724.8071 | 273.4809 | 1.3047e-06 | 1903.086 | 228.2879 | 0 | 2627.8931 | 501.7688 | 1.3047e-06
80 | 747.9398 | 268.1595 | 1.1016e-06 | 1927.174 | 225.5664 | 0 | 2675.1138 | 493.7259 | 1.1016e-06
81 | 768.3344 | 262.7456 | 1.0781e-06 | 1951.262 | 222.7044 | 0 | 2719.5964 | 485.45 | 1.0781e-06
82 | 788.2314 | 257.4638 | 1.3047e-06 | 1975.351 | 219.7023 | 0 | 2763.5824 | 477.1661 | 1.3047e-06
83 | 807.6489 | 252.3092 | 1.2187e-06 | 1999.439 | 216.5599 | 0 | 2807.0879 | 468.8691 | 1.2187e-06
84 | 826.6043 | 247.2775 | 1.2969e-06 | 2023.528 | 213.2772 | 0 | 2850.1323 | 460.5547 | 1.2969e-06
85 | 845.1136 | 242.364 | 1.25e-06 | 2047.616 | 209.8542 | 0 | 2892.7296 | 452.2182 | 1.25e-06
86 | 863.1923 | 237.5649 | 1.2422e-06 | 2071.704 | 206.2909 | 0 | 2934.8963 | 443.8558 | 1.2422e-06
87 | 880.8556 | 232.8761 | 1.3906e-06 | 2095.793 | 202.5875 | 0 | 2976.6486 | 435.4636 | 1.3906e-06
88 | 898.1176 | 228.2938 | 1.4687e-06 | 2119.881 | 198.7436 | 0 | 3017.9986 | 427.0374 | 1.4687e-06
89 | 914.9913 | 223.8145 | 1.0625e-06 | 2143.97 | 194.7595 | 0 | 3058.9613 | 418.574 | 1.0625e-06
90 | 931.4902 | 219.4347 | 1.4141e-06 | 2168.058 | 190.6352 | 0 | 3099.5482 | 410.0699 | 1.4141e-06
91 | 947.6265 | 215.1512 | 1.2187e-06 | 2192.147 | 186.3706 | 0 | 3139.7735 | 401.5218 | 1.2187e-06
92 | 963.4122 | 210.9608 | 1.0391e-06 | 2216.235 | 181.9655 | 0 | 3179.6472 | 392.9263 | 1.0391e-06
93 | 978.8582 | 206.8606 | 1.0937e-06 | 2240.324 | 177.4204 | 0 | 3219.1822 | 384.281 | 1.0937e-06
94 | 993.9755 | 202.8476 | 1.3438e-06 | 2264.413 | 172.7349 | 0 | 3258.3885 | 375.5825 | 1.3438e-06
95 | 1008.775 | 198.919 | 1.0313e-06 | 2288.501 | 167.9092 | 0 | 3297.276 | 366.8282 | 1.0313e-06
96 | 1023.266 | 195.0724 | 1.5e-06 | 2312.59 | 162.9431 | 0 | 3335.856 | 358.0155 | 1.5e-06
97 | 1037.458 | 191.3049 | 1.3125e-06 | 2336.678 | 157.8368 | 0 | 3374.136 | 349.1417 | 1.3125e-06
98 | 1051.36 | 187.6144 | 1.4687e-06 | 2360.767 | 152.5902 | 0 | 3412.127 | 340.2046 | 1.4687e-06
99 | 1064.982 | 183.9986 | 1.2031e-06 | 2384.855 | 147.2033 | 0 | 3449.837 | 331.2019 | 1.2031e-06
100 | 1078.331 | 180.455 | 1.1094e-06 | 2408.943 | 141.6761 | 0 | 3487.274 | 322.1311 | 1.1094e-06
101 | 1091.567 | 176.7498 | 1.5625e-06 | 2431.387 | 136.0657 | 0 | 3522.954 | 312.8155 | 1.5625e-06
102 | 1104.804 | 173.0447 | 1.2969e-06 | 2453.376 | 130.5687 | 0 | 3558.18 | 303.6134 | 1.2969e-06
103 | 1118.041 | 169.3395 | 8.9063e-07 | 2474.913 | 125.185 | 0 | 3592.954 | 294.5245 | 8.9063e-07
104 | 1131.277 | 165.6344 | 1.4844e-06 | 2495.997 | 119.9146 | 0 | 3627.274 | 285.549 | 1.4844e-06
105 | 1144.514 | 161.9293 | 1.0781e-06 | 2516.628 | 114.7577 | 0 | 3661.142 | 276.687 | 1.0781e-06
106 | 1157.75 | 158.2241 | 8.125e-07 | 2536.804 | 109.714 | 0 | 3694.554 | 267.9381 | 8.125e-07
107 | 1170.987 | 154.519 | 1.125e-06 | 2556.527 | 104.7837 | 0 | 3727.514 | 259.3027 | 1.125e-06
108 | 1184.223 | 150.8139 | 8.5938e-07 | 2575.796 | 99.9667 | 0 | 3760.019 | 250.7806 | 8.5938e-07
109 | 1197.46 | 147.1088 | 1.4531e-06 | 2594.613 | 95.263 | 0 | 3792.073 | 242.3718 | 1.4531e-06
110 | 1210.696 | 143.4036 | 9.0625e-07 | 2612.976 | 90.6727 | 0 | 3823.672 | 234.0763 | 9.0625e-07
111 | 1223.933 | 139.6985 | 1.6406e-06 | 2630.885 | 86.1958 | 0 | 3854.818 | 225.8943 | 1.6406e-06
112 | 1237.17 | 135.9934 | 1.375e-06 | 2648.341 | 81.8321 | 0 | 3885.511 | 217.8255 | 1.375e-06
113 | 1250.406 | 132.2883 | 8.2813e-07 | 2665.344 | 77.5818 | 0 | 3915.75 | 209.8701 | 8.2813e-07
114 | 1263.643 | 128.5831 | 1.4219e-06 | 2681.893 | 73.4449 | 0 | 3945.536 | 202.028 | 1.4219e-06
115 | 1276.879 | 124.878 | 1.1562e-06 | 2697.989 | 69.4213 | 0 | 3974.868 | 194.2993 | 1.1562e-06
116 | 1290.116 | 121.1729 | 1.4687e-06 | 2713.631 | 65.511 | 0 | 4003.747 | 186.684 | 1.4687e-06
117 | 1303.352 | 117.4678 | 1.2031e-06 | 2728.821 | 61.7142 | 0 | 4032.173 | 179.182 | 1.2031e-06
118 | 1316.589 | 113.7627 | 7.9687e-07 | 2743.557 | 58.0306 | 0 | 4060.146 | 171.7933 | 7.9687e-07
119 | 1329.826 | 110.0575 | 1.3906e-06 | 2757.839 | 54.4603 | 0 | 4087.665 | 164.5178 | 1.3906e-06
120 | 1343.062 | 106.3524 | 9.8437e-07 | 2771.668 | 51.0034 | 0 | 4114.73 | 157.3558 | 9.8437e-07
121 | 1356.299 | 102.6473 | 1.7188e-06 | 2785.044 | 47.6599 | 0 | 4141.343 | 150.3072 | 1.7188e-06
122 | 1369.535 | 98.9422 | 1.0313e-06 | 2797.965 | 44.4295 | 0 | 4167.5 | 143.3717 | 1.0313e-06
123 | 1382.772 | 95.237 | 1.625e-06 | 2810.434 | 41.3128 | 0 | 4193.206 | 136.5498 | 1.625e-06
124 | 1396.009 | 91.5319 | 1.3594e-06 | 2822.449 | 38.3092 | 0 | 4218.458 | 129.8411 | 1.3594e-06
125 | 1409.245 | 87.8268 | 8.125e-07 | 2834.012 | 35.419 | 0 | 4243.257 | 123.2458 | 8.125e-07
126 | 1422.482 | 84.1217 | 1.5469e-06 | 2845.12 | 32.6422 | 0 | 4267.602 | 116.7638 | 1.5469e-06
127 | 1435.718 | 80.4166 | 1.1406e-06 | 2855.774 | 29.9787 | 0 | 4291.492 | 110.3952 | 1.1406e-06
128 | 1448.955 | 76.7114 | 1.7344e-06 | 2865.976 | 27.4285 | 0 | 4314.931 | 104.1399 | 1.7344e-06
129 | 1462.191 | 73.0063 | 1.3281e-06 | 2875.724 | 24.9916 | 0 | 4337.915 | 97.998 | 1.3281e-06
130 | 1475.428 | 69.3012 | 1.0625e-06 | 2885.019 | 22.6682 | 0 | 4360.447 | 91.9693 | 1.0625e-06
131 | 1488.665 | 65.5961 | 1.375e-06 | 2893.86 | 20.458 | 0 | 4382.525 | 86.0541 | 1.375e-06
132 | 1501.901 | 61.8909 | 9.6875e-07 | 2902.248 | 18.3612 | 0 | 4404.149 | 80.2522 | 9.6875e-07
133 | 1515.138 | 58.1858 | 1.7031e-06 | 2910.183 | 16.3777 | 0 | 4425.321 | 74.5635 | 1.7031e-06
134 | 1528.374 | 54.4807 | 1.1562e-06 | 2917.664 | 14.5076 | 0 | 4446.038 | 68.9883 | 1.1562e-06
135 | 1541.611 | 50.7756 | 8.9063e-07 | 2924.691 | 12.7509 | 0 | 4466.302 | 63.5264 | 8.9063e-07
136 | 1554.847 | 47.0705 | 1.4844e-06 | 2931.266 | 11.1074 | 0 | 4486.113 | 58.1779 | 1.4844e-06
137 | 1568.084 | 43.3653 | 9.375e-07 | 2937.387 | 9.5773 | 0 | 4505.471 | 52.9427 | 9.375e-07
138 | 1581.321 | 39.6602 | 1.5312e-06 | 2943.055 | 8.1605 | 0 | 4524.376 | 47.8207 | 1.5312e-06
139 | 1594.557 | 35.9551 | 1.2656e-06 | 2948.269 | 6.8572 | 0 | 4542.826 | 42.8122 | 1.2656e-06
140 | 1607.794 | 32.2499 | 1.7188e-06 | 2953.03 | 5.667 | 0 | 4560.824 | 37.917 | 1.7188e-06
141 | 1621.03 | 28.5448 | 4.5313e-07 | 2957.337 | 4.5903 | 0 | 4578.367 | 33.1351 | 4.5313e-07
142 | 1634.267 | 24.8397 | 2.0469e-06 | 2961.192 | 3.6269 | 0 | 4595.459 | 28.4666 | 2.0469e-06
143 | 1647.504 | 21.1346 | 1.5e-06 | 2964.592 | 2.7769 | 0 | 4612.096 | 23.9114 | 1.5e-06
144 | 1660.74 | 17.4294 | 2.3438e-07 | 2967.539 | 2.0402 | 0 | 4628.279 | 19.4696 | 2.3438e-07
145 | 1673.977 | 13.7243 | 1.6875e-06 | 2970.033 | 1.4167 | 0 | 4644.01 | 15.1411 | 1.6875e-06
146 | 1687.213 | 10.0192 | 2.2812e-06 | 2972.073 | 0.90671 | 0 | 4659.286 | 10.9259 | 2.2812e-06
147 | 1700.45 | 6.3141 | 8.75e-07 | 2973.659 | 0.51003 | 0 | 4674.109 | 6.8241 | 8.75e-07
148 | 1712.074 | 2.7756 | 1.2813e-06 | 2974.793 | 0.22669 | 0 | 4686.867 | 3.0023 | 1.2813e-06
149 | 1721.027 | 3.8016e-06 | 1.2813e-06 | 2975.473 | 0.05667 | 0 | 4696.5 | 0.056674 | 1.2813e-06
150 | 1721.027 | 3.8016e-06 | 1.2813e-06 | 2975.7 | 3.5e-06 | 0 | 4696.727 | 7.3016e-06 | 1.2813e-06

## N-My
| Nacc | Mxacc | Myacc | Ncls | Mxcls | Mycls | N | Mx | My
0 | -1721.027 | -3.8016e-06 | -1.2813e-06 | 0 | 0 | 0 | -1721.027 | -3.8016e-06 | -1.2813e-06
1 | -1721.027 | -3.8016e-06 | -1.2813e-06 | 29.292 | -1.9014e-07 | 4.3499 | -1691.735 | -3.9917e-06 | 4.3499
2 | -1721.027 | -3.8016e-06 | -1.2813e-06 | 50.0986 | -3.2253e-07 | 7.3786 | -1670.9284 | -4.1241e-06 | 7.3786
3 | -1721.027 | -3.8016e-06 | -1.2813e-06 | 73.8758 | -4.7181e-07 | 10.7937 | -1647.1511 | -4.2734e-06 | 10.7937
4 | -1721.027 | -3.8016e-06 | -1.2813e-06 | 97.3495 | -6.1656e-07 | 14.1053 | -1623.6775 | -4.4181e-06 | 14.1053
5 | -1721.027 | -3.8016e-06 | -1.2813e-06 | 121.3528 | -7.6208e-07 | 17.4344 | -1599.6742 | -4.5637e-06 | 17.4344
6 | -1721.027 | -3.8016e-06 | -1.2813e-06 | 145.2332 | -9.0423e-07 | 20.6864 | -1575.7938 | -4.7058e-06 | 20.6863
7 | -1721.027 | -3.8016e-06 | -1.2813e-06 | 169.2429 | -1.0446e-06 | 23.8967 | -1551.7841 | -4.8461e-06 | 23.8967
8 | -1721.027 | -3.8016e-06 | -1.2813e-06 | 193.268 | -1.1824e-06 | 27.0495 | -1527.759 | -4.9839e-06 | 27.0495
9 | -1652.838 | -9.6802e-05 | 7.5008 | 217.2709 | -1.3174e-06 | 30.1391 | -1435.5671 | -9.8119e-05 | 37.64
10 | -1522.52 | -9.5802e-05 | 21.8358 | 241.3386 | -1.4502e-06 | 33.1778 | -1281.1814 | -9.7252e-05 | 55.0136
11 | -1415.896 | -8.0802e-05 | 33.5644 | 265.3614 | -1.5802e-06 | 36.1503 | -1150.5346 | -8.2382e-05 | 69.7147
12 | -1327.043 | -7.9802e-05 | 43.3382 | 289.4365 | -1.7078e-06 | 39.0699 | -1037.6065 | -8.1509e-05 | 82.4081
13 | -1251.86 | -6.3802e-05 | 51.6084 | 313.4857 | -1.8326e-06 | 41.926 | -938.3743 | -6.5634e-05 | 93.5344
14 | -1187.417 | -6.2802e-05 | 58.6971 | 337.5559 | -1.955e-06 | 44.7248 | -849.8611 | -6.4757e-05 | 103.4219
15 | -1131.566 | -4.5802e-05 | 64.8407 | 361.6281 | -2.0747e-06 | 47.4638 | -769.9379 | -4.7876e-05 | 112.3045
16 | -1082.697 | -4.6802e-05 | 70.2163 | 385.6913 | -2.1918e-06 | 50.1415 | -697.0057 | -4.8993e-05 | 120.3578
17 | -1039.577 | -6.1802e-05 | 74.9595 | 409.7734 | -2.3063e-06 | 52.7616 | -629.8036 | -6.4108e-05 | 127.7211
18 | -1001.249 | -4.4802e-05 | 79.1757 | 433.8386 | -2.4181e-06 | 55.3195 | -567.4104 | -4.722e-05 | 134.4951
19 | -966.9543 | -4.4802e-05 | 82.948 | 457.9222 | -2.5274e-06 | 57.8196 | -509.0321 | -4.7329e-05 | 140.7676
20 | -936.0896 | -2.9802e-05 | 86.3431 | 481.9948 | -2.634e-06 | 60.2583 | -454.0948 | -3.2436e-05 | 146.6014
21 | -885.7054 | -6.9802e-05 | 90.6501 | 506.0756 | -2.738e-06 | 62.6378 | -379.6298 | -7.254e-05 | 153.288
22 | -830.1724 | -6.7802e-05 | 95.1007 | 530.1569 | -2.8394e-06 | 64.9574 | -300.0155 | -7.0641e-05 | 160.0581
23 | -779.468 | -5.2802e-05 | 99.1643 | 554.2338 | -2.9381e-06 | 67.2163 | -225.2342 | -5.574e-05 | 166.3806
24 | -732.9892 | -6.9802e-05 | 102.8893 | 578.3193 | -3.0343e-06 | 69.4162 | -154.6699 | -7.2836e-05 | 172.3055
25 | -690.2286 | -5.9802e-05 | 106.3162 | 602.3961 | -3.1278e-06 | 71.5549 | -87.8325 | -6.2929e-05 | 177.8711
26 | -650.7573 | -6.0802e-05 | 109.4796 | 626.4823 | -3.2187e-06 | 73.6346 | -24.275 | -6.402e-05 | 183.1141
27 | -614.2098 | -5.2802e-05 | 112.4086 | 650.5624 | -3.3069e-06 | 75.6535 | 36.3526 | -5.6108e-05 | 188.0621
28 | -580.2729 | -5.1802e-05 | 115.1284 | 674.6469 | -3.3926e-06 | 77.6128 | 94.374 | -5.5194e-05 | 192.7412
29 | -548.6764 | -5.1802e-05 | 117.6606 | 698.7315 | -3.4756e-06 | 79.512 | 150.0551 | -5.5277e-05 | 197.1726
30 | -519.1864 | -5.2802e-05 | 120.024 | 722.8134 | -3.556e-06 | 81.3507 | 203.627 | -5.6358e-05 | 201.3747
31 | -501.1806 | -1.6802e-05 | 121.181 | 746.9003 | -3.6337e-06 | 83.13 | 245.7197 | -2.0435e-05 | 204.311
32 | -487.1405 | -2.4802e-05 | 121.9532 | 770.9821 | -3.7088e-06 | 84.8485 | 283.8416 | -2.851e-05 | 206.8017
33 | -454.6658 | -4.0802e-05 | 122.6786 | 795.0696 | -3.7814e-06 | 86.5076 | 340.4038 | -4.4583e-05 | 209.1862
34 | -422.6526 | -4.0802e-05 | 123.3613 | 819.1528 | -3.8512e-06 | 88.1061 | 396.5002 | -4.4653e-05 | 211.4674
35 | -392.4686 | -3.2802e-05 | 124.0051 | 843.239 | -3.9185e-06 | 89.6448 | 450.7704 | -3.672e-05 | 213.6499
36 | -363.9616 | -3.2802e-05 | 124.613 | 867.3251 | -3.9831e-06 | 91.1234 | 503.3635 | -3.6785e-05 | 215.7364
37 | -336.9955 | -3.2802e-05 | 125.1881 | 891.4095 | -4.0451e-06 | 92.5417 | 554.414 | -3.6847e-05 | 217.7298
38 | -311.4487 | -3.2802e-05 | 125.7329 | 915.497 | -4.1045e-06 | 93.9002 | 604.0483 | -3.6906e-05 | 219.6331
39 | -287.2119 | -3.2802e-05 | 126.2498 | 939.5813 | -4.1612e-06 | 95.1983 | 652.3694 | -3.6963e-05 | 221.448
40 | -264.187 | -2.4802e-05 | 126.7409 | 963.6689 | -4.2154e-06 | 96.4365 | 699.4819 | -2.9017e-05 | 223.1774
41 | -242.2852 | -3.2802e-05 | 127.208 | 987.7543 | -4.2669e-06 | 97.6145 | 745.4691 | -3.7068e-05 | 224.8225
42 | -221.4264 | -2.4802e-05 | 127.6528 | 1011.841 | -4.3157e-06 | 98.7325 | 790.4146 | -2.9117e-05 | 226.3853
43 | -201.5378 | -3.2802e-05 | 128.077 | 1035.928 | -4.362e-06 | 99.7904 | 834.3902 | -3.7164e-05 | 227.8673
44 | -179.9276 | -4.0802e-05 | 128.3374 | 1060.014 | -4.4056e-06 | 100.788 | 880.0864 | -4.5207e-05 | 229.1254
45 | -146.6077 | -4.8802e-05 | 127.8895 | 1084.102 | -4.4466e-06 | 101.7257 | 937.4943 | -5.3248e-05 | 229.6152
46 | -114.7364 | -4.8802e-05 | 127.461 | 1108.188 | -4.4849e-06 | 102.6031 | 993.4516 | -5.3286e-05 | 230.0641
47 | -84.2214 | -4.4802e-05 | 127.0507 | 1132.276 | -4.5207e-06 | 103.4206 | 1048.0546 | -4.9322e-05 | 230.4713
48 | -54.9779 | -4.4802e-05 | 126.6575 | 1156.362 | -4.5538e-06 | 104.1778 | 1101.3841 | -4.9355e-05 | 230.8353
49 | -26.9279 | -4.0802e-05 | 126.2804 | 1180.449 | -4.5842e-06 | 104.875 | 1153.5211 | -4.5386e-05 | 231.1554
50 | 0 | -4.0802e-05 | 125.9184 | 1204.537 | -4.6121e-06 | 105.5122 | 1204.537 | -4.5414e-05 | 231.4306
51 | 25.8719 | -4.4802e-05 | 125.5706 | 1228.624 | -4.6373e-06 | 106.0891 | 1254.4959 | -4.9439e-05 | 231.6597
52 | 50.7488 | -3.2802e-05 | 125.2361 | 1252.712 | -4.6599e-06 | 106.606 | 1303.4608 | -3.7461e-05 | 231.8421
53 | 74.6869 | -4.4802e-05 | 124.9143 | 1276.798 | -4.6799e-06 | 107.0627 | 1351.4849 | -4.9481e-05 | 231.977
54 | 97.7385 | -4.4802e-05 | 124.6044 | 1300.887 | -4.6972e-06 | 107.4594 | 1398.6255 | -4.9499e-05 | 232.0638
55 | 119.9517 | -3.6802e-05 | 124.3057 | 1324.973 | -4.7119e-06 | 107.7959 | 1444.9247 | -4.1513e-05 | 232.1016
56 | 151.3828 | -4.4978e-05 | 122.9165 | 1349.062 | -4.724e-06 | 108.0723 | 1500.4448 | -4.9702e-05 | 230.9888
57 | 195.9346 | -5.2034e-05 | 120.0114 | 1373.149 | -4.7334e-06 | 108.2886 | 1569.0836 | -5.6767e-05 | 228.3
58 | 238.9502 | -4.653e-05 | 117.2066 | 1397.236 | -4.7403e-06 | 108.4447 | 1636.1862 | -5.127e-05 | 225.6513
59 | 280.5076 | -4.9237e-05 | 114.4968 | 1421.325 | -4.7445e-06 | 108.5409 | 1701.8326 | -5.3982e-05 | 223.0377
60 | 320.6798 | -4.6464e-05 | 111.8773 | 1445.412 | -4.746e-06 | 108.5767 | 1766.0918 | -5.121e-05 | 220.454
61 | 359.5348 | -4.7741e-05 | 109.3437 | 1469.5 | -4.745e-06 | 108.5526 | 1829.0348 | -5.2486e-05 | 217.8963
62 | 397.1364 | -4.5016e-05 | 106.8918 | 1493.587 | -4.7413e-06 | 108.4683 | 1890.7234 | -4.9758e-05 | 215.3601
63 | 433.5444 | -5.0993e-05 | 104.5178 | 1517.676 | -4.735e-06 | 108.3239 | 1951.2204 | -5.5728e-05 | 212.8417
64 | 468.8146 | -4.8249e-05 | 102.218 | 1541.764 | -4.7261e-06 | 108.1194 | 2010.5786 | -5.2975e-05 | 210.3374
65 | 502.9996 | -3.1348e-05 | 99.9889 | 1565.851 | -4.7145e-06 | 107.8548 | 2068.8506 | -3.6063e-05 | 207.8437
66 | 536.1486 | -4.4372e-05 | 97.8274 | 1589.94 | -4.7003e-06 | 107.53 | 2126.0886 | -4.9073e-05 | 205.3574
67 | 568.3081 | -3.2523e-05 | 95.7304 | 1614.027 | -4.6835e-06 | 107.1452 | 2182.3351 | -3.7207e-05 | 202.8756
68 | 599.5218 | -4.275e-05 | 93.6951 | 1638.116 | -4.664e-06 | 106.7002 | 2237.6378 | -4.7415e-05 | 200.3953
69 | 629.8308 | -4.5214e-05 | 91.7187 | 1662.204 | -4.6419e-06 | 106.1951 | 2292.0348 | -4.9856e-05 | 197.9138
70 | 659.2736 | -4.7454e-05 | 89.7989 | 1686.292 | -4.6172e-06 | 105.6299 | 2345.5656 | -5.2072e-05 | 195.4288
71 | 687.8873 | -4.5644e-05 | 87.9331 | 1710.38 | -4.5899e-06 | 105.0046 | 2398.2673 | -5.0234e-05 | 192.9377
72 | 715.1846 | -3.4122e-05 | 86.0905 | 1734.468 | -4.5599e-06 | 104.3191 | 2449.6526 | -3.8682e-05 | 190.4096
73 | 739.5914 | -2.705e-05 | 84.1805 | 1758.557 | -4.5273e-06 | 103.5736 | 2498.1484 | -3.1577e-05 | 187.7541
74 | 763.3384 | -3.3463e-05 | 82.3221 | 1782.644 | -4.4921e-06 | 102.7678 | 2545.9824 | -3.7956e-05 | 185.0899
75 | 786.4521 | -3.1798e-05 | 80.5133 | 1806.732 | -4.4543e-06 | 101.902 | 2593.1841 | -3.6252e-05 | 182.4153
76 | 808.9578 | -3.4611e-05 | 78.752 | 1830.821 | -4.4138e-06 | 100.9761 | 2639.7788 | -3.9024e-05 | 179.7281
77 | 830.8788 | -3.1954e-05 | 77.0366 | 1854.909 | -4.3707e-06 | 99.9901 | 2685.7878 | -3.6324e-05 | 177.0267
78 | 852.2376 | -3.6751e-05 | 75.3651 | 1878.998 | -4.325e-06 | 98.9439 | 2731.2356 | -4.1076e-05 | 174.309
79 | 873.0558 | -2.6379e-05 | 73.7359 | 1903.086 | -4.2766e-06 | 97.8376 | 2776.1418 | -3.0656e-05 | 171.5735
80 | 893.3536 | -2.803e-05 | 72.1475 | 1927.174 | -4.2256e-06 | 96.6713 | 2820.5276 | -3.2255e-05 | 168.8187
81 | 913.1503 | -2.7383e-05 | 70.5982 | 1951.262 | -4.172e-06 | 95.4447 | 2864.4123 | -3.1555e-05 | 166.043
82 | 932.4639 | -2.8678e-05 | 69.0868 | 1975.351 | -4.1158e-06 | 94.1581 | 2907.8149 | -3.2794e-05 | 163.2449
83 | 951.3122 | -1.9379e-05 | 67.6118 | 1999.439 | -4.0569e-06 | 92.8114 | 2950.7512 | -2.3436e-05 | 160.4232
84 | 969.7118 | -1.7614e-05 | 66.1719 | 2023.527 | -3.9954e-06 | 91.4045 | 2993.2388 | -2.1609e-05 | 157.5764
85 | 987.6784 | -2.781e-05 | 64.7659 | 2047.616 | -3.9313e-06 | 89.9375 | 3035.2944 | -3.1742e-05 | 154.7034
86 | 1005.227 | -2.8329e-05 | 63.3925 | 2071.704 | -3.8645e-06 | 88.4104 | 3076.931 | -3.2194e-05 | 151.803
87 | 1022.373 | -1.9279e-05 | 62.0508 | 2095.793 | -3.7952e-06 | 86.8232 | 3118.166 | -2.3075e-05 | 148.874
88 | 1039.128 | -2.2324e-05 | 60.7396 | 2119.881 | -3.7232e-06 | 85.1758 | 3159.009 | -2.6047e-05 | 145.9154
89 | 1055.508 | -2.6098e-05 | 59.4578 | 2143.97 | -3.6485e-06 | 83.4684 | 3199.478 | -2.9747e-05 | 142.9262
90 | 1071.523 | -2.4143e-05 | 58.2045 | 2168.058 | -3.5713e-06 | 81.7007 | 3239.581 | -2.7714e-05 | 139.9052
91 | 1087.186 | -1.9592e-05 | 56.9787 | 2192.147 | -3.4914e-06 | 79.8731 | 3279.333 | -2.3084e-05 | 136.8518
92 | 1102.509 | -2.2371e-05 | 55.7796 | 2216.235 | -3.4088e-06 | 77.9852 | 3318.744 | -2.5779e-05 | 133.7648
93 | 1117.502 | -1.0943e-05 | 54.6063 | 2240.323 | -3.3237e-06 | 76.0373 | 3357.825 | -1.4267e-05 | 130.6436
94 | 1132.176 | -1.9888e-05 | 53.4579 | 2264.413 | -3.2359e-06 | 74.0292 | 3396.589 | -2.3124e-05 | 127.4871
95 | 1146.541 | -1.8489e-05 | 52.3337 | 2288.501 | -3.1455e-06 | 71.9611 | 3435.042 | -2.1635e-05 | 124.2948
96 | 1160.607 | -9.9948e-06 | 51.233 | 2312.589 | -3.0525e-06 | 69.8327 | 3473.196 | -1.3047e-05 | 121.0657
97 | 1174.383 | -1.2479e-05 | 50.1549 | 2336.678 | -2.9568e-06 | 67.6443 | 3511.061 | -1.5436e-05 | 117.7992
98 | 1187.878 | -1.8586e-05 | 49.0988 | 2360.767 | -2.8585e-06 | 65.3958 | 3548.645 | -2.1444e-05 | 114.4946
99 | 1201.1 | -1.4805e-06 | 48.0641 | 2384.855 | -2.7576e-06 | 63.0871 | 3585.955 | -4.2381e-06 | 111.1512
100 | 1214.058 | -1.3313e-05 | 47.0501 | 2408.943 | -2.6541e-06 | 60.7183 | 3623.001 | -1.5967e-05 | 107.7684
101 | 1224.635 | -1.5116e-05 | 46.079 | 2431.387 | -2.549e-06 | 58.3139 | 3656.022 | -1.7665e-05 | 104.3929
102 | 1235.211 | -1.6525e-05 | 45.1079 | 2453.376 | -2.446e-06 | 55.958 | 3688.587 | -1.8971e-05 | 101.066
103 | 1245.788 | -1.5732e-05 | 44.1369 | 2474.913 | -2.3451e-06 | 53.6507 | 3720.701 | -1.8077e-05 | 97.7876
104 | 1256.365 | -1.3132e-05 | 43.1658 | 2495.996 | -2.2464e-06 | 51.392 | 3752.361 | -1.5378e-05 | 94.5578
105 | 1266.941 | -2.1146e-05 | 42.1947 | 2516.628 | -2.1498e-06 | 49.1818 | 3783.569 | -2.3296e-05 | 91.3766
106 | 1277.518 | -1.0892e-05 | 41.2237 | 2536.804 | -2.0553e-06 | 47.0203 | 3814.322 | -1.2948e-05 | 88.2439
107 | 1288.095 | -1.8503e-05 | 40.2526 | 2556.527 | -1.963e-06 | 44.9073 | 3844.622 | -2.0466e-05 | 85.1599
108 | 1298.671 | -1.0518e-05 | 39.2815 | 2575.796 | -1.8727e-06 | 42.8428 | 3874.467 | -1.239e-05 | 82.1244
109 | 1309.248 | -1.3725e-05 | 38.3105 | 2594.613 | -1.7846e-06 | 40.827 | 3903.861 | -1.5509e-05 | 79.1375
110 | 1319.825 | -2.6528e-05 | 37.3394 | 2612.975 | -1.6986e-06 | 38.8597 | 3932.8 | -2.8227e-05 | 76.1991
111 | 1330.401 | -1.3735e-05 | 36.3683 | 2630.885 | -1.6147e-06 | 36.941 | 3961.286 | -1.535e-05 | 73.3093
112 | 1340.978 | -3.7496e-06 | 35.3973 | 2648.341 | -1.533e-06 | 35.0709 | 3989.319 | -5.2826e-06 | 70.4681
113 | 1351.555 | -2.0149e-05 | 34.4262 | 2665.344 | -1.4534e-06 | 33.2493 | 4016.899 | -2.1603e-05 | 67.6755
114 | 1362.132 | -5.3565e-06 | 33.4551 | 2681.893 | -1.3759e-06 | 31.4764 | 4044.025 | -6.7324e-06 | 64.9315
115 | 1372.708 | -6.5636e-06 | 32.4841 | 2697.988 | -1.3005e-06 | 29.752 | 4070.696 | -7.8641e-06 | 62.236
116 | 1383.285 | -1.3771e-05 | 31.513 | 2713.631 | -1.2272e-06 | 28.0761 | 4096.916 | -1.4998e-05 | 59.5891
117 | 1393.862 | -3.7851e-06 | 30.5419 | 2728.821 | -1.1561e-06 | 26.4489 | 4122.683 | -4.9413e-06 | 56.9908
118 | 1404.439 | -1.8589e-05 | 29.5709 | 2743.557 | -1.0871e-06 | 24.8702 | 4147.996 | -1.9676e-05 | 54.4411
119 | 1415.015 | -1.6988e-05 | 28.5998 | 2757.839 | -1.0202e-06 | 23.3401 | 4172.854 | -1.8009e-05 | 51.9399
120 | 1425.592 | -2.0196e-05 | 27.6287 | 2771.668 | -9.5547e-07 | 21.8586 | 4197.26 | -2.1151e-05 | 49.4874
121 | 1436.169 | -9.4026e-06 | 26.6577 | 2785.044 | -8.9283e-07 | 20.4257 | 4221.213 | -1.0295e-05 | 47.0833
122 | 1446.745 | 9.3903e-06 | 25.6866 | 2797.964 | -8.3232e-07 | 19.0413 | 4244.709 | 8.558e-06 | 44.7279
123 | 1457.322 | -1.1817e-05 | 24.7155 | 2810.434 | -7.7393e-07 | 17.7055 | 4267.756 | -1.2591e-05 | 42.421
124 | 1467.899 | 2.1688e-06 | 23.7445 | 2822.449 | -7.1766e-07 | 16.4182 | 4290.348 | 1.4511e-06 | 40.1627
125 | 1478.475 | -1.5038e-05 | 22.7734 | 2834.011 | -6.6352e-07 | 15.1796 | 4312.486 | -1.5702e-05 | 37.953
126 | 1489.052 | -1.7438e-05 | 21.8023 | 2845.119 | -6.115e-07 | 13.9895 | 4334.171 | -1.805e-05 | 35.7919
127 | 1499.629 | -6.4521e-07 | 20.8313 | 2855.774 | -5.616e-07 | 12.848 | 4355.403 | -1.2068e-06 | 33.6793
128 | 1510.205 | -7.8523e-06 | 19.8602 | 2865.976 | -5.1383e-07 | 11.7551 | 4376.181 | -8.3661e-06 | 31.6153
129 | 1520.782 | -7.0594e-06 | 18.8891 | 2875.723 | -4.6818e-07 | 10.7107 | 4396.505 | -7.5276e-06 | 29.5999
130 | 1531.359 | -1.3074e-05 | 17.9181 | 2885.018 | -4.2465e-07 | 9.715 | 4416.377 | -1.3498e-05 | 27.633
131 | 1541.935 | 3.3337e-06 | 16.947 | 2893.86 | -3.8325e-07 | 8.7677 | 4435.795 | 2.9504e-06 | 25.7147
132 | 1552.512 | -1.6681e-05 | 15.9759 | 2902.248 | -3.4397e-07 | 7.8691 | 4454.76 | -1.7025e-05 | 23.845
133 | 1563.089 | -3.8878e-06 | 15.0049 | 2910.183 | -3.0681e-07 | 7.0191 | 4473.272 | -4.1946e-06 | 22.0239
134 | 1573.666 | -2.2876e-06 | 14.0338 | 2917.664 | -2.7178e-07 | 6.2176 | 4491.33 | -2.5594e-06 | 20.2514
135 | 1584.242 | -8.302e-06 | 13.0627 | 2924.691 | -2.3887e-07 | 5.4646 | 4508.933 | -8.5409e-06 | 18.5274
136 | 1594.819 | -1.1509e-05 | 12.0917 | 2931.266 | -2.0808e-07 | 4.7603 | 4526.085 | -1.1717e-05 | 16.852
137 | 1605.396 | -1.2716e-05 | 11.1206 | 2937.387 | -1.7942e-07 | 4.1046 | 4542.783 | -1.2896e-05 | 15.2252
138 | 1615.972 | -1.9233e-06 | 10.1495 | 2943.055 | -1.5287e-07 | 3.4974 | 4559.027 | -2.0762e-06 | 13.6469
139 | 1626.549 | -3.1304e-06 | 9.1785 | 2948.269 | -1.2846e-07 | 2.9388 | 4574.818 | -3.2589e-06 | 12.1172
140 | 1637.126 | -4.3375e-06 | 8.2074 | 2953.03 | -1.0616e-07 | 2.4287 | 4590.156 | -4.4437e-06 | 10.6361
141 | 1647.703 | -8.7373e-06 | 7.2363 | 2957.337 | -8.5993e-08 | 1.9673 | 4605.04 | -8.8233e-06 | 9.2036
142 | 1657.84 | 4.441e-06 | 6.2653 | 2961.192 | -6.7943e-08 | 1.5544 | 4619.032 | 4.373e-06 | 7.8197
143 | 1667.788 | -1.3959e-05 | 5.2942 | 2964.592 | -5.202e-08 | 1.1901 | 4632.38 | -1.4011e-05 | 6.4843
144 | 1677.736 | -1.1659e-06 | 4.3231 | 2967.539 | -3.8218e-08 | 0.87433 | 4645.275 | -1.2041e-06 | 5.1975
145 | 1687.685 | -3.5657e-06 | 3.3521 | 2970.033 | -2.6541e-08 | 0.6072 | 4657.718 | -3.5923e-06 | 3.9593
146 | 1697.633 | -4.7728e-06 | 2.381 | 2972.073 | -1.6986e-08 | 0.38859 | 4669.706 | -4.7898e-06 | 2.7696
147 | 1707.581 | -7.8722e-07 | 1.4099 | 2973.659 | -9.5562e-09 | 0.21859 | 4681.24 | -7.9678e-07 | 1.6285
148 | 1716.545 | -1.9943e-06 | 0.49302 | 2974.792 | -4.248e-09 | 0.09715 | 4691.337 | -1.9986e-06 | 0.59017
149 | 1721.027 | 3.8016e-06 | 1.2813e-06 | 2975.472 | -1.0618e-09 | 0.024268 | 4696.499 | 3.8005e-06 | 0.024269
150 | 1721.027 | 3.8016e-06 | 1.2813e-06 | 2975.7 | -2.1828e-13 | -1.9659e-06 | 4696.727 | 3.8016e-06 | -6.8462e-07

## Mx-My 0
N = | 0 | kN
[5 empty] | 523.9301 | 185.0952
Mx | My | Espon | 1.5954 | 1.5
523.9301 | 7.1875e-07 |  |  | 0 | 523.9301 | 0
524.0127 | 1.0616 |  |  | 1 | 513.4515 | 21.2809
523.838 | 2.0381 | 1.7888 |  | 2 | 502.9729 | 32.7363
523.5986 | 3.1216 | 1.6775 |  | 3 | 492.4943 | 42.0472
522.4854 | 4.9392 | 1.5124 |  | 4 | 482.0157 | 50.1606
520.6154 | 7.6442 | 1.4686 |  | 5 | 471.5371 | 57.4643
518.4365 | 10.5824 | 1.4611 |  | 6 | 461.0585 | 64.1653
516.0289 | 13.6598 | 1.4643 |  | 7 | 450.5799 | 70.3902
513.6904 | 16.6294 | 1.474 |  | 8 | 440.1013 | 76.2236
511.4282 | 19.502 | 1.4864 |  | 9 | 429.6227 | 81.7253
509.1644 | 22.298 | 1.4986 |  | 10 | 419.1441 | 86.9399
506.8939 | 25.0352 | 1.5105 |  | 11 | 408.6655 | 91.9012
504.5437 | 27.7208 | 1.5207 |  | 12 | 398.1869 | 96.6362
502.221 | 30.3987 | 1.5323 |  | 13 | 387.7083 | 101.1662
499.8799 | 33.0292 | 1.5433 |  | 14 | 377.2297 | 105.509
497.5224 | 35.5635 | 1.553 |  | 15 | 366.7511 | 109.6791
495.1604 | 38.0905 | 1.5631 |  | 16 | 356.2725 | 113.6888
492.7952 | 40.5788 | 1.5731 |  | 17 | 345.7939 | 117.5484
490.2735 | 42.9486 | 1.5793 |  | 18 | 335.3153 | 121.267
487.9663 | 45.5277 | 1.5929 |  | 19 | 324.8367 | 124.8521
485.2448 | 47.8177 | 1.5964 |  | 20 | 314.3581 | 128.3105
482.7836 | 50.3704 | 1.6085 |  | 21 | 303.8795 | 131.6478
480.0229 | 52.7241 | 1.614 |  | 22 | 293.4009 | 134.8691
477.0429 | 55.3792 | 1.6227 |  | 23 | 282.9223 | 137.9789
472.6554 | 58.477 | 1.6237 |  | 24 | 272.4437 | 140.981
467.2981 | 62.0559 | 1.624 |  | 25 | 261.9651 | 143.8788
461.7702 | 65.6426 | 1.625 |  | 26 | 251.4864 | 146.6752
456.1089 | 69.1419 | 1.6255 |  | 27 | 241.0078 | 149.3728
450.4885 | 72.9072 | 1.6325 |  | 28 | 230.5292 | 151.9739
444.5949 | 76.367 | 1.6341 |  | 29 | 220.0506 | 154.4803
438.672 | 80.1275 | 1.6418 |  | 30 | 209.572 | 156.8936
432.3285 | 83.6755 | 1.6446 |  | 31 | 199.0934 | 159.2151
425.7683 | 87.3676 | 1.6497 |  | 32 | 188.6148 | 161.446
418.9005 | 91.1271 | 1.6552 |  | 33 | 178.1362 | 163.5869
411.6021 | 94.9156 | 1.6598 |  | 34 | 167.6576 | 165.6384
403.2187 | 98.9598 | 1.6628 |  | 35 | 157.179 | 167.6007
390.9225 | 103.7554 | 1.6539 |  | 36 | 146.7004 | 169.4738
376.6245 | 108.99 | 1.6436 |  | 37 | 136.2218 | 171.2573
361.3611 | 114.5123 | 1.637 |  | 38 | 125.7432 | 172.9507
344.8744 | 120.3925 | 1.6343 |  | 39 | 115.2646 | 174.553
326.7043 | 126.7301 | 1.6357 |  | 40 | 104.786 | 176.0627
304.9414 | 133.6988 | 1.6357 |  | 41 | 94.3074 | 177.478
278.5165 | 141.4485 | 1.6353 |  | 42 | 83.8288 | 178.7966
251.6708 | 148.2173 | 1.6269 |  | 43 | 73.3502 | 180.0153
223.2032 | 154.4856 | 1.6118 |  | 44 | 62.8716 | 181.13
190.7339 | 161.426 | 1.6062 |  | 45 | 52.393 | 182.1356
155.4901 | 168.3521 | 1.6095 |  | 46 | 41.9144 | 183.0251
122.3522 | 173.0684 | 1.5788 |  | 47 | 31.4358 | 183.7886
84.0914 | 178.1601 | 1.5585 |  | 48 | 20.9572 | 184.4117
42.7788 | 182.9261 | 1.5909 |  | 49 | 10.4786 | 184.8692
-6.0852e-05 | 185.0952 |  |  | 50 | 0 | 185.0952

## Mx-My 500
N = | 500 | kN
[5 empty] | 602.5654 | 215.603
Mx | My | Espon | 1.5736 | 1.5
602.5654 | 7.1875e-07 |  |  | 0 | 602.5654 | 0
602.6068 | 1.781 |  |  | 1 | 590.5141 | 20.7466
602.266 | 3.4456 | 1.7095 |  | 2 | 578.4628 | 32.8216
601.8012 | 5.1763 | 1.6538 |  | 3 | 566.4115 | 42.861
601.478 | 6.7967 | 1.6779 |  | 4 | 554.3602 | 51.7422
601.1825 | 8.3795 | 1.7068 |  | 5 | 542.3089 | 59.8306
600.7903 | 9.9839 | 1.7204 |  | 6 | 530.2576 | 67.323
600.2882 | 11.6406 | 1.7248 |  | 7 | 518.2062 | 74.3407
599.7939 | 13.2691 | 1.7336 |  | 8 | 506.1549 | 80.9655
599.2666 | 14.8861 | 1.7414 |  | 9 | 494.1036 | 87.2555
598.6004 | 16.5641 | 1.7422 |  | 10 | 482.0523 | 93.2539
597.3612 | 18.5957 | 1.7192 |  | 11 | 470.001 | 98.9941
595.8317 | 20.7634 | 1.6962 |  | 12 | 457.9497 | 104.5022
593.6341 | 23.2449 | 1.6644 |  | 13 | 445.8984 | 109.7995
590.8563 | 25.9853 | 1.6335 |  | 14 | 433.8471 | 114.9033
587.182 | 29.0563 | 1.5996 |  | 15 | 421.7958 | 119.8279
583.3816 | 32.1632 | 1.5772 |  | 16 | 409.7445 | 124.5856
579.5575 | 35.2848 | 1.5633 |  | 17 | 397.6932 | 129.1865
575.6757 | 38.4263 | 1.5544 |  | 18 | 385.6419 | 133.6395
571.7 | 41.607 | 1.5489 |  | 19 | 373.5905 | 137.9521
567.6291 | 44.8481 | 1.5463 |  | 20 | 361.5392 | 142.1308
563.4673 | 48.1254 | 1.5456 |  | 21 | 349.4879 | 146.1814
559.1426 | 51.4452 | 1.5457 |  | 22 | 337.4366 | 150.1088
554.5656 | 54.8145 | 1.5457 |  | 23 | 325.3853 | 153.9173
549.6378 | 58.2704 | 1.5452 |  | 24 | 313.334 | 157.6106
544.547 | 61.8013 | 1.546 |  | 25 | 301.2827 | 161.1919
539.3148 | 65.4045 | 1.5481 |  | 26 | 289.2314 | 164.6641
533.8002 | 69.1111 | 1.5507 |  | 27 | 277.1801 | 168.0296
528.067 | 72.9293 | 1.5544 |  | 28 | 265.1288 | 171.2904
521.392 | 77.0175 | 1.5558 |  | 29 | 253.0775 | 174.4482
511.2042 | 82.0237 | 1.546 |  | 30 | 241.0262 | 177.5043
500.6282 | 87.1701 | 1.539 |  | 31 | 228.9749 | 180.4597
489.5914 | 92.4815 | 1.5345 |  | 32 | 216.9235 | 183.3154
477.808 | 97.9679 | 1.5309 |  | 33 | 204.8722 | 186.0715
464.4344 | 103.7156 | 1.5247 |  | 34 | 192.8209 | 188.7284
449.0229 | 109.7693 | 1.5151 |  | 35 | 180.7696 | 191.2857
432.8577 | 116.0243 | 1.5081 |  | 36 | 168.7183 | 193.743
415.7564 | 122.5432 | 1.5036 |  | 37 | 156.667 | 196.0994
397.3635 | 129.3873 | 1.5009 |  | 38 | 144.6157 | 198.3535
376.9547 | 136.604 | 1.4981 |  | 39 | 132.5644 | 200.5035
354.3759 | 144.3504 | 1.4975 |  | 40 | 120.5131 | 202.5472
328.7413 | 152.7046 | 1.4979 |  | 41 | 108.4618 | 204.4816
300.1785 | 161.5228 | 1.5001 |  | 42 | 96.4105 | 206.3029
268.7594 | 169.8882 | 1.4935 |  | 43 | 84.3592 | 208.0064
234.3718 | 178.5606 | 1.49 |  | 44 | 72.3078 | 209.5859
196.5583 | 187.8143 | 1.498 |  | 45 | 60.2565 | 211.0334
160.9611 | 194.7376 | 1.487 |  | 46 | 48.2052 | 212.3383
122.3815 | 201.3624 | 1.4721 |  | 47 | 36.1539 | 213.4853
78.9837 | 208.3077 | 1.4782 |  | 48 | 24.1026 | 214.4516
39.4674 | 212.8914 | 1.4661 |  | 49 | 12.0513 | 215.1963
-3.6781e-05 | 215.603 |  |  | 50 | 0 | 215.603

## Mx-My 1000
N = | 1000 | kN
[5 empty] | 648.6835 | 230.1129
Mx | My | Espon | 1.4846 | 1.5
648.6835 | 7.2942e-07 |  |  | 0 | 648.6835 | 0
648.2358 | 2.1005 | 1.4681 |  | 1 | 635.7098 | 22.1428
647.2419 | 4.0849 | 1.4273 |  | 2 | 622.7362 | 35.0304
646.1128 | 6.1356 | 1.4279 |  | 3 | 609.7625 | 45.7455
645.2079 | 8.0762 | 1.4505 |  | 4 | 596.7888 | 55.2244
644.3557 | 9.9799 | 1.4735 |  | 5 | 583.8152 | 63.8572
643.424 | 11.9053 | 1.4915 |  | 6 | 570.8415 | 71.8537
642.3275 | 13.8844 | 1.5031 |  | 7 | 557.8678 | 79.3438
641.2493 | 15.8371 | 1.5156 |  | 8 | 544.8941 | 86.4145
640.1644 | 17.7795 | 1.5279 |  | 9 | 531.9205 | 93.1277
639.0555 | 19.7219 | 1.5397 |  | 10 | 518.9468 | 99.5298
637.9108 | 21.6723 | 1.5508 |  | 11 | 505.9731 | 105.6563
636.7161 | 23.6391 | 1.5611 |  | 12 | 492.9995 | 111.5351
635.3788 | 25.6678 | 1.5693 |  | 13 | 480.0258 | 117.1889
633.9924 | 27.7158 | 1.5773 |  | 14 | 467.0521 | 122.6361
632.5417 | 29.7903 | 1.585 |  | 15 | 454.0784 | 127.8922
630.58 | 32.0657 | 1.5861 |  | 16 | 441.1048 | 132.9701
627.9389 | 34.6163 | 1.5807 |  | 17 | 428.1311 | 137.8806
625.2132 | 37.2116 | 1.5774 |  | 18 | 415.1574 | 142.6333
622.3668 | 39.8705 | 1.5756 |  | 19 | 402.1838 | 147.2361
619.3272 | 42.6237 | 1.5744 |  | 20 | 389.2101 | 151.6961
614.356 | 46.0025 | 1.5591 |  | 21 | 376.2364 | 156.0193
608.2003 | 49.7068 | 1.5398 |  | 22 | 363.2628 | 160.211
601.8021 | 53.5115 | 1.5251 |  | 23 | 350.2891 | 164.2758
595.0335 | 57.4671 | 1.5135 |  | 24 | 337.3154 | 168.2176
587.0427 | 61.7047 | 1.4991 |  | 25 | 324.3417 | 172.04
578.4241 | 66.1232 | 1.4864 |  | 26 | 311.3681 | 175.7459
569.1848 | 70.7499 | 1.4756 |  | 27 | 298.3944 | 179.3379
559.4865 | 75.5578 | 1.4674 |  | 28 | 285.4207 | 182.8181
549.3382 | 80.5454 | 1.4613 |  | 29 | 272.4471 | 186.1884
538.0597 | 85.7741 | 1.4543 |  | 30 | 259.4734 | 189.4501
525.3662 | 91.222 | 1.445 |  | 31 | 246.4997 | 192.6045
511.6736 | 96.9368 | 1.4366 |  | 32 | 233.5261 | 195.6523
496.6741 | 102.9386 | 1.428 |  | 33 | 220.5524 | 198.594
480.7199 | 109.2446 | 1.4214 |  | 34 | 207.5787 | 201.4296
463.705 | 115.8861 | 1.4165 |  | 35 | 194.6051 | 204.1591
445.5066 | 122.8859 | 1.4134 |  | 36 | 181.6314 | 206.7818
426.0162 | 130.2541 | 1.412 |  | 37 | 168.6577 | 209.2967
405.1556 | 137.983 | 1.4124 |  | 38 | 155.684 | 211.7025
382.8396 | 146.051 | 1.4145 |  | 39 | 142.7104 | 213.9973
358.9634 | 154.4043 | 1.4181 |  | 40 | 129.7367 | 216.1785
333.334 | 163.0282 | 1.4232 |  | 41 | 116.763 | 218.2431
305.2902 | 171.6214 | 1.4251 |  | 42 | 103.7894 | 220.1869
273.8984 | 180.2001 | 1.4215 |  | 43 | 90.8157 | 222.005
240.3977 | 189.1896 | 1.4238 |  | 44 | 77.842 | 223.6908
203.1343 | 198.2905 | 1.4252 |  | 45 | 64.8684 | 225.2358
163.2485 | 207.8042 | 1.4421 |  | 46 | 51.8947 | 226.6284
120.863 | 216.4693 | 1.4632 |  | 47 | 38.921 | 227.8527
78.6552 | 223.4402 | 1.4919 |  | 48 | 25.9473 | 228.884
39.3993 | 227.5357 | 1.4675 |  | 49 | 12.9737 | 229.6788
-5.2811e-05 | 230.1129 |  |  | 50 | 0 | 230.1129

## x
-3.8016 | -1.2812 | -1721027 | 0 | 0 | 0
-3.8016 | -1.2812 | -1721027 | 10149690 | 0 | 29292.03
-3.8016 | -1.2812 | -1721027 | 17216790 | 0 | 50098.66
-3.8016 | -1.2812 | -1721027 | 25185360 | 0 | 73875.85
44458090 | 0.71875 | -1577614 | 32912450 | 0 | 97349.52
141847500 | 0.71875 | -1263455 | 40680320 | 0 | 121352.7
206773800 | -1.2812 | -1054015 | 48268180 | 0 | 145233.2
253149900 | -1.2812 | -904414.8 | 55759050 | 0 | 169243
287931800 | -1.2812 | -792215 | 63115510 | 0 | 193268
314984200 | -1.2812 | -704949.1 | 70324620 | 0 | 217270.8
336626400 | -1.2812 | -635135.6 | 77414910 | 0 | 241338.6
354333400 | -1.2812 | -578015.9 | 84350760 | 0 | 265361.4
369089500 | -1.2812 | -530415.8 | 91163130 | 0 | 289436.6
381084600 | 0.71875 | -491722.1 | 97827280 | 0 | 313485.7
381084600 | 0.71875 | -491722.1 | 104357800 | 0 | 337556
381084600 | 0.71875 | -491722.1 | 110748800 | 0 | 361628.1
381084600 | 0.71875 | -491722.1 | 116996900 | 0 | 385691.4
381084600 | 0.71875 | -491722.1 | 123110500 | 0 | 409773.3
381084600 | 0.71875 | -491722.1 | 129078900 | 0 | 433838.6
381084600 | 0.71875 | -491722.1 | 134912500 | 0 | 457922.1
381084600 | 0.71875 | -491722.1 | 140602700 | 0 | 481994.8
381084600 | 0.71875 | -491722.1 | 146155000 | 0 | 506075.7
381084600 | 0.71875 | -491722.1 | 151567300 | 0 | 530157
382307600 | 0.71875 | -479886.9 | 156838000 | 0 | 554233.9
385208800 | 0.71875 | -451809.9 | 161971000 | 0 | 578319.4
387878000 | 0.71875 | -425979 | 166961400 | 0 | 602396.3
390341900 | 0.71875 | -402135.1 | 171814000 | 0 | 626482.3
392623300 | 0.71875 | -380057.4 | 176524800 | 0 | 650562.6
394741700 | 0.71875 | -359556.8 | 181096400 | 0 | 674647.1
396714000 | 0.71875 | -340469.9 | 185527900 | 0 | 698731.7
398554800 | 0.71875 | -322655.5 | 189818400 | 0 | 722813.5
400276800 | 0.71875 | -305990.4 | 193970000 | 0 | 746900.5
401891300 | 0.71875 | -290366.9 | 197979900 | 0 | 770982.1
403407800 | 0.71875 | -275690.3 | 201851000 | 0 | 795069.6
404835200 | 0.71875 | -261877 | 205581000 | 0 | 819152.8
406181000 | 0.71875 | -248853 | 209171200 | 0 | 843239
407452100 | 0.71875 | -236552.6 | 212621300 | 0 | 867325.3
408654400 | 0.71875 | -224917.1 | 215930600 | 0 | 891409.5
409793500 | 0.71875 | -213893.9 | 219100500 | 0 | 915497.1
410874100 | 0.71875 | -203436.1 | 222129300 | 0 | 939581.4
411900700 | 0.71875 | -193501.1 | 225018600 | 0 | 963669.1
412877300 | 0.71875 | -184050.8 | 227767100 | 0 | 987754.4
413032400 | 0.73438 | -167551.6 | 230375800 | 0 | 1011841
412289400 | 0.625 | -143198.2 | 232844200 | 0 | 1035929
411580200 | 0.21875 | -119951.7 | 235172000 | 0 | 1060014
410902600 | 0.82812 | -97738.45 | 237360100 | 0 | 1084102
410254300 | 0.5 | -76490.95 | 239407300 | 0 | 1108188
409633800 | 0.96875 | -56147.63 | 241314800 | 0 | 1132276
409038900 | 0 | -36651.93 | 243081700 | 0 | 1156362
408468400 | 0.71875 | -17951.95 | 244708500 | 0 | 1180449
407920800 | 1 | 0.0078125 | 246195100 | 0 | 1204537
407394600 | 0.34375 | 17247.95 | 247541200 | 0 | 1228624
406888600 | 0.84375 | 33832.55 | 248747400 | 0 | 1252712
406401700 | 0.46094 | 49791.29 | 249813000 | 0 | 1276799
405932900 | 0.61719 | 65158.96 | 250738600 | 0 | 1300887
405481100 | 0.54688 | 79967.81 | 251523700 | 0 | 1324974
405045500 | 0.58594 | 94247.8 | 252168700 | 0 | 1349062
404625100 | 0.48047 | 108026.7 | 252673500 | 0 | 1373149
404219200 | 0.51172 | 121330.5 | 253037800 | 0 | 1397236
403827100 | 1.0156 | 134183.3 | 253262100 | 0 | 1421325
403448100 | 0.21094 | 146607.7 | 253345800 | 0 | 1445412
398536900 | 1.2344 | 173284.6 | 253289500 | 0 | 1469500
389684400 | 0.87305 | 212326 | 253092800 | 0 | 1493587
381112900 | 0.93555 | 250128 | 252755900 | 0 | 1517676
372809200 | 0.92383 | 286748.8 | 252278700 | 0 | 1541764
364761000 | 1.2695 | 322242.8 | 251661100 | 0 | 1565852
356956800 | 0.73438 | 356661.2 | 250903500 | 0 | 1589940
349385500 | 0.49805 | 390052.1 | 250005400 | 0 | 1614027
342036900 | 1.6152 | 422461 | 248967200 | 0 | 1638116
334901300 | 2.1035 | 453930.4 | 247788600 | 0 | 1662204
327969500 | 1.5469 | 484500.9 | 246469800 | 0 | 1686292
321233100 | 2.2422 | 514210.1 | 245010700 | 0 | 1710380
314683600 | 1.2852 | 543094.1 | 243411300 | 0 | 1734468
308313800 | 1.8516 | 571186.7 | 241671700 | 0 | 1758557
302116000 | 0.91406 | 598520 | 239791700 | 0 | 1782644
296083600 | 1.8125 | 625124.4 | 237771600 | 0 | 1806733
290209800 | 2.2188 | 651028.9 | 235611000 | 0 | 1830821
284488600 | 1.0234 | 676260.5 | 233310300 | 0 | 1854909
278914200 | 1.6953 | 700844.9 | 230869200 | 0 | 1878998
273480900 | 1.3047 | 724807.1 | 228287900 | 0 | 1903086
268159500 | 1.1016 | 747939.8 | 225566400 | 0 | 1927174
262745600 | 1.0781 | 768334.4 | 222704400 | 0 | 1951262
257463800 | 1.3047 | 788231.4 | 219702300 | 0 | 1975351
252309200 | 1.2188 | 807648.9 | 216559900 | 0 | 1999439
247277500 | 1.2969 | 826604.3 | 213277200 | 0 | 2023528
242364000 | 1.25 | 845113.6 | 209854200 | 0 | 2047616
237564900 | 1.2422 | 863192.3 | 206290900 | 0 | 2071704
232876100 | 1.3906 | 880855.6 | 202587500 | 0 | 2095793
228293800 | 1.4688 | 898117.6 | 198743600 | 0 | 2119881
223814500 | 1.0625 | 914991.3 | 194759500 | 0 | 2143970
219434700 | 1.4141 | 931490.2 | 190635200 | 0 | 2168058
215151200 | 1.2188 | 947626.5 | 186370600 | 0 | 2192147
210960800 | 1.0391 | 963412.2 | 181965500 | 0 | 2216235
206860600 | 1.0938 | 978858.2 | 177420400 | 0 | 2240324
202847600 | 1.3438 | 993975.5 | 172734900 | 0 | 2264413
198919000 | 1.0312 | 1008775 | 167909200 | 0 | 2288501
195072400 | 1.5 | 1023266 | 162943100 | 0 | 2312590
191304900 | 1.3125 | 1037458 | 157836800 | 0 | 2336678
187614400 | 1.4688 | 1051360 | 152590200 | 0 | 2360767
183998600 | 1.2031 | 1064982 | 147203300 | 0 | 2384855
180455000 | 1.1094 | 1078331 | 141676100 | 0 | 2408943
176749800 | 1.5625 | 1091567 | 136065700 | 0 | 2431387
173044700 | 1.2969 | 1104804 | 130568700 | 0 | 2453376
169339500 | 0.89062 | 1118041 | 125185000 | 0 | 2474913
165634400 | 1.4844 | 1131277 | 119914600 | 0 | 2495997
161929300 | 1.0781 | 1144514 | 114757700 | 0 | 2516628
158224100 | 0.8125 | 1157750 | 109714000 | 0 | 2536804
154519000 | 1.125 | 1170987 | 104783700 | 0 | 2556527
150813900 | 0.85938 | 1184223 | 99966670 | 0 | 2575796
147108800 | 1.4531 | 1197460 | 95263010 | 0 | 2594613
143403600 | 0.90625 | 1210696 | 90672730 | 0 | 2612976
139698500 | 1.6406 | 1223933 | 86195770 | 0 | 2630885
135993400 | 1.375 | 1237170 | 81832150 | 0 | 2648341
132288300 | 0.82812 | 1250406 | 77581810 | 0 | 2665344
128583100 | 1.4219 | 1263643 | 73444890 | 0 | 2681893
124878000 | 1.1562 | 1276879 | 69421320 | 0 | 2697989
121172900 | 1.4688 | 1290116 | 65511050 | 0 | 2713631
117467800 | 1.2031 | 1303352 | 61714180 | 0 | 2728821
113762700 | 0.79688 | 1316589 | 58030560 | 0 | 2743557
110057500 | 1.3906 | 1329826 | 54460320 | 0 | 2757839
106352400 | 0.98438 | 1343062 | 51003410 | 0 | 2771668
102647300 | 1.7188 | 1356299 | 47659880 | 0 | 2785044
98942190 | 1.0312 | 1369535 | 44429540 | 0 | 2797965
95237030 | 1.625 | 1382772 | 41312790 | 0 | 2810434
91531900 | 1.3594 | 1396009 | 38309240 | 0 | 2822449
87826800 | 0.8125 | 1409245 | 35419010 | 0 | 2834012
84121680 | 1.5469 | 1422482 | 32642160 | 0 | 2845120
80416550 | 1.1406 | 1435718 | 29978660 | 0 | 2855774
76711420 | 1.7344 | 1448955 | 27428510 | 0 | 2865976
73006310 | 1.3281 | 1462191 | 24991640 | 0 | 2875724
69301170 | 1.0625 | 1475428 | 22668170 | 0 | 2885019
65596050 | 1.375 | 1488665 | 20458030 | 0 | 2893860
61890950 | 0.96875 | 1501901 | 18361200 | 0 | 2902248
58185800 | 1.7031 | 1515138 | 16377740 | 0 | 2910183
54480700 | 1.1562 | 1528374 | 14507600 | 0 | 2917664
50775570 | 0.89062 | 1541611 | 12750860 | 0 | 2924691
47070460 | 1.4844 | 1554847 | 11107410 | 0 | 2931266
43365330 | 0.9375 | 1568084 | 9577333 | 0 | 2937387
39660170 | 1.5312 | 1581321 | 8160538 | 0 | 2943055
35955070 | 1.2656 | 1594557 | 6857153 | 0 | 2948269
32249950 | 1.7188 | 1607794 | 5667006 | 0 | 2953030
28544840 | 0.45312 | 1621030 | 4590256 | 0 | 2957337
24839690 | 2.0469 | 1634267 | 3626906 | 0 | 2961192
21134550 | 1.5 | 1647504 | 2776872 | 0 | 2964592
17429440 | 0.23438 | 1660740 | 2040159 | 0 | 2967539
13724330 | 1.6875 | 1673977 | 1416743 | 0 | 2970033
10019200 | 2.2812 | 1687213 | 906714.3 | 0 | 2972073
6314068 | 0.875 | 1700450 | 510029.3 | 0 | 2973659
2775580 | 1.2812 | 1712074 | 226690.2 | 0 | 2974793
3.8016 | 1.2812 | 1721027 | 56669.93 | 0 | 2975473
3.8016 | 1.2812 | 1721027 | 3.5 | 0 | 2975700

## y
-3.8016 | -1.2812 | -1721027 | 0 | 0 | 0
-3.8016 | -1.2812 | -1721027 | -0.19014 | 4349865 | 29292.02
-3.8016 | -1.2812 | -1721027 | -0.32253 | 7378622 | 50098.64
-3.8016 | -1.2812 | -1721027 | -0.47181 | 10793730 | 73875.85
-3.8016 | -1.2812 | -1721027 | -0.61656 | 14105330 | 97349.49
-3.8016 | -1.2812 | -1721027 | -0.76208 | 17434430 | 121352.8
-3.8016 | -1.2812 | -1721027 | -0.90423 | 20686350 | 145233.2
-3.8016 | -1.2812 | -1721027 | -1.0446 | 23896730 | 169242.9
-3.8016 | -1.2812 | -1721027 | -1.1824 | 27049500 | 193268
-96.8016 | 7500829 | -1652838 | -1.3174 | 30139130 | 217270.9
-95.8016 | 21835790 | -1522520 | -1.4502 | 33177810 | 241338.6
-80.8016 | 33564410 | -1415896 | -1.5802 | 36150320 | 265361.4
-79.8016 | 43338230 | -1327043 | -1.7078 | 39069900 | 289436.5
-63.8016 | 51608410 | -1251860 | -1.8326 | 41925970 | 313485.7
-62.8016 | 58697130 | -1187417 | -1.955 | 44724760 | 337555.9
-45.8016 | 64840680 | -1131566 | -2.0747 | 47463780 | 361628.1
-46.8016 | 70216300 | -1082697 | -2.1918 | 50141510 | 385691.3
-61.8016 | 74959500 | -1039577 | -2.3063 | 52761620 | 409773.4
-44.8016 | 79175650 | -1001249 | -2.4181 | 55319500 | 433838.6
-44.8016 | 82948020 | -966954.3 | -2.5274 | 57819620 | 457922.2
-29.8016 | 86343130 | -936089.6 | -2.634 | 60258270 | 481994.8
-69.8016 | 90650150 | -885705.4 | -2.738 | 62637840 | 506075.6
-67.8016 | 95100740 | -830172.4 | -2.8394 | 64957400 | 530156.9
-52.8016 | 99164320 | -779468 | -2.9381 | 67216300 | 554233.8
-69.8016 | 102889300 | -732989.2 | -3.0343 | 69416150 | 578319.3
-59.8016 | 106316200 | -690228.6 | -3.1278 | 71554860 | 602396.1
-60.8016 | 109479600 | -650757.3 | -3.2187 | 73634550 | 626482.3
-52.8016 | 112408600 | -614209.8 | -3.3069 | 75653460 | 650562.4
-51.8016 | 115128400 | -580272.9 | -3.3926 | 77612750 | 674646.9
-51.8016 | 117660600 | -548676.4 | -3.4756 | 79511960 | 698731.5
-52.8016 | 120024000 | -519186.4 | -3.556 | 81350740 | 722813.4
-16.8016 | 121181000 | -501180.6 | -3.6337 | 83129980 | 746900.3
-24.8016 | 121953200 | -487140.5 | -3.7088 | 84848530 | 770982.1
-40.8016 | 122678600 | -454665.8 | -3.7814 | 86507580 | 795069.6
-40.8016 | 123361300 | -422652.6 | -3.8512 | 88106110 | 819152.8
-32.8016 | 124005100 | -392468.6 | -3.9185 | 89644820 | 843239
-32.8016 | 124613000 | -363961.6 | -3.9831 | 91123380 | 867325.1
-32.8016 | 125188100 | -336995.5 | -4.0451 | 92541690 | 891409.5
-32.8016 | 125732900 | -311448.7 | -4.1045 | 93900220 | 915497
-32.8016 | 126249800 | -287211.9 | -4.1612 | 95198250 | 939581.3
-24.8016 | 126740900 | -264187 | -4.2154 | 96436540 | 963668.9
-32.8016 | 127208000 | -242285.2 | -4.2669 | 97614470 | 987754.3
-24.8016 | 127652800 | -221426.4 | -4.3157 | 98732460 | 1011841
-32.8016 | 128077000 | -201537.8 | -4.362 | 99790350 | 1035928
-40.8016 | 128337400 | -179927.6 | -4.4056 | 100788000 | 1060014
-48.8016 | 127889500 | -146607.7 | -4.4466 | 101725700 | 1084102
-48.8016 | 127461000 | -114736.4 | -4.4849 | 102603100 | 1108188
-44.8016 | 127050700 | -84221.43 | -4.5207 | 103420600 | 1132276
-44.8016 | 126657500 | -54977.88 | -4.5538 | 104177800 | 1156362
-40.8016 | 126280400 | -26927.95 | -4.5842 | 104875000 | 1180449
-40.8016 | 125918400 | 0 | -4.6121 | 105512200 | 1204537
-44.8016 | 125570600 | 25871.95 | -4.6373 | 106089100 | 1228624
-32.8016 | 125236100 | 50748.8 | -4.6599 | 106606000 | 1252712
-44.8016 | 124914300 | 74686.94 | -4.6799 | 107062700 | 1276798
-44.8016 | 124604400 | 97738.45 | -4.6972 | 107459400 | 1300887
-36.8016 | 124305700 | 119951.7 | -4.7119 | 107795900 | 1324973
-44.9781 | 122916500 | 151382.8 | -4.724 | 108072300 | 1349062
-52.0336 | 120011400 | 195934.6 | -4.7334 | 108288600 | 1373149
-46.5297 | 117206600 | 238950.2 | -4.7403 | 108444700 | 1397236
-49.2374 | 114496800 | 280507.6 | -4.7445 | 108540900 | 1421325
-46.4641 | 111877300 | 320679.8 | -4.746 | 108576700 | 1445412
-47.741 | 109343700 | 359534.8 | -4.745 | 108552600 | 1469500
-45.0162 | 106891800 | 397136.4 | -4.7413 | 108468300 | 1493587
-50.993 | 104517800 | 433544.4 | -4.735 | 108323900 | 1517676
-48.2494 | 102218000 | 468814.6 | -4.726 | 108119400 | 1541764
-31.3481 | 99988910 | 502999.6 | -4.7145 | 107854800 | 1565851
-44.3724 | 97827380 | 536148.6 | -4.7003 | 107530000 | 1589940
-32.523 | 95730380 | 568308.1 | -4.6835 | 107145200 | 1614027
-42.7505 | 93695060 | 599521.8 | -4.664 | 106700200 | 1638116
-45.2137 | 91718730 | 629830.8 | -4.6419 | 106195100 | 1662204
-47.4543 | 89798860 | 659273.6 | -4.6172 | 105629900 | 1686292
-45.6444 | 87933090 | 687887.3 | -4.5899 | 105004600 | 1710380
-34.1224 | 86090460 | 715184.6 | -4.5599 | 104319100 | 1734468
-27.0499 | 84180460 | 739591.4 | -4.5273 | 103573600 | 1758557
-33.4634 | 82322080 | 763338.4 | -4.4921 | 102767800 | 1782644
-31.7979 | 80513260 | 786452.1 | -4.4543 | 101902000 | 1806732
-34.6105 | 78752050 | 808957.8 | -4.4138 | 100976100 | 1830821
-31.9535 | 77036570 | 830878.8 | -4.3707 | 99990100 | 1854909
-36.7514 | 75365090 | 852237.6 | -4.325 | 98943940 | 1878998
-26.3793 | 73735910 | 873055.8 | -4.2766 | 97837620 | 1903086
-28.0297 | 72147470 | 893353.6 | -4.2256 | 96671250 | 1927174
-27.3826 | 70598240 | 913150.3 | -4.172 | 95444750 | 1951262
-28.678 | 69086800 | 932463.9 | -4.1158 | 94158100 | 1975351
-19.379 | 67611790 | 951312.2 | -4.0569 | 92811380 | 1999439
-17.6139 | 66171890 | 969711.8 | -3.9954 | 91404470 | 2023527
-27.8103 | 64765880 | 987678.4 | -3.9313 | 89937490 | 2047616
-28.3291 | 63392550 | 1005227 | -3.8645 | 88410410 | 2071704
-19.2794 | 62050810 | 1022373 | -3.7952 | 86823180 | 2095793
-22.3239 | 60739550 | 1039128 | -3.7232 | 85175820 | 2119881
-26.098 | 59457770 | 1055508 | -3.6485 | 83468380 | 2143970
-24.1427 | 58204460 | 1071523 | -3.5713 | 81700740 | 2168058
-19.5922 | 56978710 | 1087186 | -3.4914 | 79873060 | 2192147
-22.3706 | 55779600 | 1102509 | -3.4088 | 77985220 | 2216235
-10.9434 | 54606280 | 1117502 | -3.3237 | 76037300 | 2240323
-19.8881 | 53457910 | 1132176 | -3.2359 | 74029230 | 2264413
-18.4892 | 52333730 | 1146541 | -3.1455 | 71961050 | 2288501
-9.9948 | 51232960 | 1160607 | -3.0525 | 69832740 | 2312589
-12.4792 | 50154900 | 1174383 | -2.9568 | 67644320 | 2336678
-18.5855 | 49098830 | 1187878 | -2.8585 | 65395750 | 2360767
-1.4805 | 48064100 | 1201100 | -2.7576 | 63087120 | 2384855
-13.3126 | 47050060 | 1214058 | -2.6541 | 60718300 | 2408943
-15.116 | 46079000 | 1224635 | -2.549 | 58313880 | 2431387
-16.525 | 45107930 | 1235211 | -2.446 | 55958040 | 2453376
-15.7321 | 44136860 | 1245788 | -2.3451 | 53650700 | 2474913
-13.1319 | 43165800 | 1256365 | -2.2464 | 51392030 | 2495996
-21.1463 | 42194730 | 1266941 | -2.1498 | 49181840 | 2516628
-10.8924 | 41223670 | 1277518 | -2.0553 | 47020270 | 2536804
-18.5032 | 40252600 | 1288095 | -1.963 | 44907270 | 2556527
-10.5176 | 39281530 | 1298671 | -1.8727 | 42842840 | 2575796
-13.7247 | 38310470 | 1309248 | -1.7846 | 40826990 | 2594613
-26.5281 | 37339400 | 1319825 | -1.6986 | 38859720 | 2612975
-13.7352 | 36368330 | 1330401 | -1.6147 | 36941010 | 2630885
-3.7496 | 35397260 | 1340978 | -1.533 | 35070880 | 2648341
-20.1494 | 34426200 | 1351555 | -1.4534 | 33249340 | 2665344
-5.3565 | 33455130 | 1362132 | -1.3759 | 31476370 | 2681893
-6.5636 | 32484070 | 1372708 | -1.3005 | 29751960 | 2697988
-13.7707 | 31513000 | 1383285 | -1.2272 | 28076130 | 2713631
-3.7851 | 30541930 | 1393862 | -1.1561 | 26448910 | 2728821
-18.5886 | 29570870 | 1404439 | -1.0871 | 24870240 | 2743557
-16.9884 | 28599800 | 1415015 | -1.0202 | 23340110 | 2757839
-20.1955 | 27628740 | 1425592 | -0.95547 | 21858620 | 2771668
-9.4026 | 26657670 | 1436169 | -0.89283 | 20425650 | 2785044
9.3903 | 25686610 | 1446745 | -0.83232 | 19041280 | 2797964
-11.8168 | 24715540 | 1457322 | -0.77393 | 17705470 | 2810434
2.1688 | 23744470 | 1467899 | -0.71766 | 16418230 | 2822449
-15.0383 | 22773400 | 1478475 | -0.66352 | 15179580 | 2834011
-17.4381 | 21802340 | 1489052 | -0.6115 | 13989520 | 2845119
-0.64521 | 20831270 | 1499629 | -0.5616 | 12848000 | 2855774
-7.8523 | 19860210 | 1510205 | -0.51383 | 11755070 | 2865976
-7.0594 | 18889140 | 1520782 | -0.46818 | 10710730 | 2875723
-13.0738 | 17918070 | 1531359 | -0.42465 | 9714952 | 2885018
3.3337 | 16947010 | 1541935 | -0.38325 | 8767733 | 2893860
-16.6807 | 15975940 | 1552512 | -0.34397 | 7869070 | 2902248
-3.8878 | 15004870 | 1563089 | -0.30681 | 7019061 | 2910183
-2.2876 | 14033810 | 1573666 | -0.27178 | 6217564 | 2917664
-8.302 | 13062740 | 1584242 | -0.23887 | 5464649 | 2924691
-11.5091 | 12091670 | 1594819 | -0.20808 | 4760350 | 2931266
-12.7162 | 11120610 | 1605396 | -0.17942 | 4104552 | 2937387
-1.9233 | 10149540 | 1615972 | -0.15287 | 3497370 | 2943055
-3.1304 | 9178473 | 1626549 | -0.12846 | 2938753 | 2948269
-4.3375 | 8207410 | 1637126 | -0.10616 | 2428726 | 2953030
-8.7373 | 7236344 | 1647703 | -0.085993 | 1967275 | 2957337
4.441 | 6265270 | 1657840 | -0.067943 | 1554390 | 2961192
-13.9588 | 5294210 | 1667788 | -0.05202 | 1190080 | 2964592
-1.1659 | 4323141 | 1677736 | -0.038218 | 874327.3 | 2967539
-3.5657 | 3352079 | 1687685 | -0.026541 | 607200.4 | 2970033
-4.7728 | 2381015 | 1697633 | -0.016986 | 388594.1 | 2972073
-0.78722 | 1409942 | 1707581 | -0.0095562 | 218589.8 | 2973659
-1.9943 | 493017.4 | 1716545 | -0.004248 | 97149.55 | 2974792
3.8016 | 1.2812 | 1721027 | -0.0010618 | 24267.79 | 2975472
3.8016 | 1.2812 | 1721027 | -2.1828e-07 | -1.9659 | 2975700

## N=0
0
523930100 | 0.71875 | 1.8969
524012700 | 1061632 | 100
523838000 | 2038079 | 1.7888
523598600 | 3121593 | 1.6775
522485400 | 4939166 | 1.5124
520615400 | 7644228 | 1.4686
518436500 | 10582450 | 1.4611
516028900 | 13659800 | 1.4643
513690400 | 16629430 | 1.474
511428200 | 19501980 | 1.4864
509164400 | 22298020 | 1.4986
506893900 | 25035210 | 1.5105
504543700 | 27720810 | 1.5207
502221000 | 30398670 | 1.5323
499879900 | 33029170 | 1.5433
497522400 | 35563550 | 1.553
495160400 | 38090530 | 1.5631
492795200 | 40578820 | 1.5731
490273500 | 42948560 | 1.5793
487966300 | 45527660 | 1.5929
485244800 | 47817710 | 1.5964
482783600 | 50370430 | 1.6085
480022900 | 52724060 | 1.614
477042900 | 55379250 | 1.6227
472655400 | 58476980 | 1.6237
467298100 | 62055930 | 1.624
461770200 | 65642600 | 1.625
456108900 | 69141880 | 1.6255
450488500 | 72907180 | 1.6325
444594900 | 76367040 | 1.6341
438672000 | 80127540 | 1.6418
432328500 | 83675520 | 1.6446
425768300 | 87367640 | 1.6497
418900500 | 91127120 | 1.6552
411602100 | 94915600 | 1.6598
403218700 | 98959770 | 1.6628
390922500 | 103755400 | 1.6539
376624500 | 108990000 | 1.6436
361361100 | 114512300 | 1.637
344874400 | 120392500 | 1.6343
326704300 | 126730100 | 1.6357
304941400 | 133698800 | 1.6357
278516500 | 141448500 | 1.6353
251670800 | 148217300 | 1.6269
223203200 | 154485600 | 1.6118
190733900 | 161426000 | 1.6062
155490100 | 168352100 | 1.6095
122352200 | 173068400 | 1.5788
84091360 | 178160100 | 1.5585
42778790 | 182926100 | 1.5909
-60.8524 | 185095200 | 1

## N=500
500000
602565400 | 0.71875 | 1.8821
602606800 | 1780957 | 100
602266000 | 3445558 | 1.7095
601801200 | 5176326 | 1.6538
601478000 | 6796703 | 1.6779
601182500 | 8379460 | 1.7068
600790300 | 9983925 | 1.7204
600288200 | 11640610 | 1.7248
599793900 | 13269120 | 1.7336
599266600 | 14886100 | 1.7414
598600400 | 16564060 | 1.7422
597361200 | 18595750 | 1.7192
595831700 | 20763390 | 1.6962
593634100 | 23244880 | 1.6644
590856300 | 25985300 | 1.6335
587182000 | 29056290 | 1.5996
583381600 | 32163230 | 1.5772
579557500 | 35284750 | 1.5633
575675700 | 38426290 | 1.5544
571700000 | 41607020 | 1.5489
567629100 | 44848100 | 1.5463
563467300 | 48125430 | 1.5456
559142600 | 51445180 | 1.5457
554565600 | 54814530 | 1.5457
549637800 | 58270390 | 1.5452
544547000 | 61801340 | 1.546
539314800 | 65404490 | 1.5481
533800200 | 69111070 | 1.5507
528067000 | 72929340 | 1.5544
521392000 | 77017520 | 1.5558
511204200 | 82023700 | 1.546
500628200 | 87170090 | 1.539
489591400 | 92481460 | 1.5345
477808000 | 97967890 | 1.5309
464434400 | 103715600 | 1.5247
449022900 | 109769300 | 1.5151
432857700 | 116024300 | 1.5081
415756400 | 122543200 | 1.5036
397363500 | 129387300 | 1.5009
376954700 | 136604000 | 1.4981
354375900 | 144350400 | 1.4975
328741300 | 152704600 | 1.4979
300178500 | 161522800 | 1.5001
268759400 | 169888200 | 1.4935
234371800 | 178560600 | 1.49
196558300 | 187814300 | 1.498
160961100 | 194737600 | 1.487
122381500 | 201362400 | 1.4721
78983720 | 208307700 | 1.4782
39467360 | 212891400 | 1.4661
-36.7806 | 215603000 | 1

## N=1000
1000000
648683500 | 0.72942 | 1.8772
648235800 | 2100498 | 1.4681
647241900 | 4084924 | 1.4273
646112800 | 6135559 | 1.4279
645207900 | 8076177 | 1.4505
644355700 | 9979919 | 1.4735
643424000 | 11905280 | 1.4915
642327500 | 13884400 | 1.5031
641249300 | 15837120 | 1.5156
640164400 | 17779470 | 1.5279
639055500 | 19721930 | 1.5397
637910800 | 21672260 | 1.5508
636716100 | 23639130 | 1.5611
635378800 | 25667770 | 1.5693
633992400 | 27715760 | 1.5773
632541700 | 29790310 | 1.585
630580000 | 32065710 | 1.5861
627938900 | 34616250 | 1.5807
625213200 | 37211600 | 1.5774
622366800 | 39870520 | 1.5756
619327200 | 42623690 | 1.5744
614356000 | 46002480 | 1.5591
608200300 | 49706810 | 1.5398
601802100 | 53511480 | 1.5251
595033500 | 57467070 | 1.5135
587042700 | 61704670 | 1.4991
578424100 | 66123190 | 1.4864
569184800 | 70749940 | 1.4756
559486500 | 75557790 | 1.4674
549338200 | 80545440 | 1.4613
538059700 | 85774060 | 1.4543
525366200 | 91221960 | 1.445
511673600 | 96936760 | 1.4366
496674100 | 102938600 | 1.428
480719900 | 109244600 | 1.4214
463705000 | 115886100 | 1.4165
445506600 | 122885900 | 1.4134
426016200 | 130254100 | 1.412
405155600 | 137983000 | 1.4124
382839600 | 146051000 | 1.4145
358963400 | 154404300 | 1.4181
333334000 | 163028200 | 1.4232
305290200 | 171621400 | 1.4251
273898400 | 180200100 | 1.4215
240397700 | 189189600 | 1.4238
203134300 | 198290500 | 1.4252
163248500 | 207804200 | 1.4421
120863000 | 216469300 | 1.4632
78655170 | 223440200 | 1.4919
39399270 | 227535700 | 1.4675
-52.811 | 230112900 | 1