## Approx
in rosso dati da assegnare |  |  | fcd | 14.17 | MPa |  | fyd | 391.3 | MPa
b | 30 | cm | spigolo |  |  | lato corto |  |  | lato lungo
h | 70 | cm | fi | 20 |  | fi | 20 |  | fi | 14
c | 4 | cm |  |  |  | n | 1 |  | n | 2
Ac | 2100 | cm2 | As | 3.1416 | cm2 | As | 3.1416 | cm2 | As | 3.0788 | cm2
flessione intorno al lato lungo |  |  | flessione intorno al lato corto |  |  |  | Verifica
As | 9.4248 |  | As | 9.3619
As,par | 3.0788 |  | As,par | 3.1416 |  |  | N | 418 | kN
effic. | 0.4 |  | effic. | 0.4 |  |  | My | 384.2 | kNm
[7 empty] | Mx | 42.2 | kNm
Nc,max | 2975.7 | kN | Nc,max | 2975.7 | kN
Mc,max | 249.9588 | kNm | Mc,max | 107.1252 | kNm |  | check | 1.0924
Ns,max | 978.5269 | kN | Ns,max | 978.5269 | kN
Ms,max | 258.5278 | kNm | Ms,max | 91.4111 | kNm
Nmin | -978.5269 | kN | Nmin | -978.5269 | kN
Nmax | 3954.2269 | kN | Nmax | 3954.2269 | kN
DN | 4932.7539 | kN | DN | 4932.7539 | kN
m | 1.7525 |  | m | 1.7525 |  |  | esp. | 1.5
| N | M |  | N | M |  | My,Rd(N) | 397.4161
0 | -978.5269 | 0 | 0 | -978.5269 | 0 |  | Mx,Rd(N) | 155.1694
1 | -929.1994 | 18.1224 | 1 | -929.1994 | 7.0758
2 | -879.8719 | 35.9618 | 2 | -879.8719 | 14.0411
3 | -830.5443 | 53.5165 | 3 | -830.5443 | 20.8953
4 | -781.2168 | 70.7851 | 4 | -781.2168 | 27.6377
5 | -731.8892 | 87.7659 | 5 | -731.8892 | 34.2678
6 | -682.5617 | 104.4575 | 6 | -682.5617 | 40.785
7 | -633.2342 | 120.858 | 7 | -633.2342 | 47.1885
8 | -583.9066 | 136.9659 | 8 | -583.9066 | 53.4777
9 | -534.5791 | 152.7794 | 9 | -534.5791 | 59.652
10 | -485.2516 | 168.2966 | 10 | -485.2516 | 65.7106
11 | -435.924 | 183.5156 | 11 | -435.924 | 71.6529
12 | -386.5965 | 198.4346 | 12 | -386.5965 | 77.4779
13 | -337.2689 | 213.0516 | 13 | -337.2689 | 83.185
14 | -287.9414 | 227.3644 | 14 | -287.9414 | 88.7734
15 | -238.6139 | 241.3709 | 15 | -238.6139 | 94.2422
16 | -189.2863 | 255.0689 | 16 | -189.2863 | 99.5905
17 | -139.9588 | 268.4562 | 17 | -139.9588 | 104.8175
18 | -90.6312 | 281.5303 | 18 | -90.6312 | 109.9222
19 | -41.3037 | 294.2887 | 19 | -41.3037 | 114.9037
20 | 8.0238 | 306.7288 | 20 | 8.0238 | 119.7609
21 | 57.3514 | 318.848 | 21 | 57.3514 | 124.4928
22 | 106.6789 | 330.6434 | 22 | 106.6789 | 129.0983
23 | 156.0065 | 342.1121 | 23 | 156.0065 | 133.5762
24 | 205.334 | 353.251 | 24 | 205.334 | 137.9253
25 | 254.6615 | 364.0568 | 25 | 254.6615 | 142.1443
26 | 303.9891 | 374.5261 | 26 | 303.9891 | 146.232
27 | 353.3166 | 384.6553 | 27 | 353.3166 | 150.187
28 | 402.6441 | 394.4407 | 28 | 402.6441 | 154.0076
29 | 451.9717 | 403.8782 | 29 | 451.9717 | 157.6924
30 | 501.2992 | 412.9635 | 30 | 501.2992 | 161.2398
31 | 550.6268 | 421.6921 | 31 | 550.6268 | 164.6478
32 | 599.9543 | 430.0592 | 32 | 599.9543 | 167.9147
33 | 649.2818 | 438.0594 | 33 | 649.2818 | 171.0383
34 | 698.6094 | 445.6872 | 34 | 698.6094 | 174.0166
35 | 747.9369 | 452.9366 | 35 | 747.9369 | 176.8471
36 | 797.2645 | 459.8008 | 36 | 797.2645 | 179.5272
37 | 846.592 | 466.2726 | 37 | 846.592 | 182.0541
38 | 895.9195 | 472.3441 | 38 | 895.9195 | 184.4247
39 | 945.2471 | 478.0064 | 39 | 945.2471 | 186.6355
40 | 994.5746 | 483.2494 | 40 | 994.5746 | 188.6826
41 | 1043.9022 | 488.0618 | 41 | 1043.9022 | 190.5616
42 | 1093.2297 | 492.4306 | 42 | 1093.2297 | 192.2673
43 | 1142.5572 | 496.3403 | 43 | 1142.5572 | 193.7939
44 | 1191.8848 | 499.7723 | 44 | 1191.8848 | 195.1339
45 | 1241.2123 | 502.7036 | 45 | 1241.2123 | 196.2784
46 | 1290.5398 | 505.104 | 46 | 1290.5398 | 197.2156
47 | 1339.8674 | 506.9307 | 47 | 1339.8674 | 197.9288
48 | 1389.1949 | 508.1139 | 48 | 1389.1949 | 198.3908
49 | 1438.5225 | 508.4514 | 49 | 1438.5225 | 198.5226
50 | 1487.85 | 507.7099 | 50 | 1487.85 | 198.2331
51 | 1537.1775 | 506.2493 | 51 | 1537.1775 | 197.6628
52 | 1586.5051 | 504.1793 | 52 | 1586.5051 | 196.8546
53 | 1635.8326 | 501.5554 | 53 | 1635.8326 | 195.8301
54 | 1685.1602 | 498.4141 | 54 | 1685.1602 | 194.6036
55 | 1734.4877 | 494.7823 | 55 | 1734.4877 | 193.1855
56 | 1783.8152 | 490.681 | 56 | 1783.8152 | 191.5842
57 | 1833.1428 | 486.1272 | 57 | 1833.1428 | 189.8062
58 | 1882.4703 | 481.1355 | 58 | 1882.4703 | 187.8572
59 | 1931.7978 | 475.718 | 59 | 1931.7978 | 185.742
60 | 1981.1254 | 469.8856 | 60 | 1981.1254 | 183.4647
61 | 2030.4529 | 463.6477 | 61 | 2030.4529 | 181.0292
62 | 2079.7805 | 457.0129 | 62 | 2079.7805 | 178.4387
63 | 2129.108 | 449.9888 | 63 | 2129.108 | 175.6961
64 | 2178.4355 | 442.5824 | 64 | 2178.4355 | 172.8043
65 | 2227.7631 | 434.8 | 65 | 2227.7631 | 169.7657
66 | 2277.0906 | 426.6476 | 66 | 2277.0906 | 166.5827
67 | 2326.4182 | 418.1306 | 67 | 2326.4182 | 163.2573
68 | 2375.7457 | 409.2541 | 68 | 2375.7457 | 159.7915
69 | 2425.0732 | 400.0228 | 69 | 2425.0732 | 156.1871
70 | 2474.4008 | 390.4412 | 70 | 2474.4008 | 152.446
71 | 2523.7283 | 380.5133 | 71 | 2523.7283 | 148.5697
72 | 2573.0559 | 370.2431 | 72 | 2573.0559 | 144.5598
73 | 2622.3834 | 359.6344 | 73 | 2622.3834 | 140.4177
74 | 2671.7109 | 348.6907 | 74 | 2671.7109 | 136.1447
75 | 2721.0385 | 337.4152 | 75 | 2721.0385 | 131.7423
76 | 2770.366 | 325.8112 | 76 | 2770.366 | 127.2115
77 | 2819.6935 | 313.8817 | 77 | 2819.6935 | 122.5537
78 | 2869.0211 | 301.6296 | 78 | 2869.0211 | 117.77
79 | 2918.3486 | 289.0577 | 79 | 2918.3486 | 112.8613
80 | 2967.6762 | 276.1686 | 80 | 2967.6762 | 107.8288
81 | 3017.0037 | 262.9649 | 81 | 3017.0037 | 102.6735
82 | 3066.3312 | 249.449 | 82 | 3066.3312 | 97.3963
83 | 3115.6588 | 235.6233 | 83 | 3115.6588 | 91.9981
84 | 3164.9863 | 221.49 | 84 | 3164.9863 | 86.4798
85 | 3214.3139 | 207.0513 | 85 | 3214.3139 | 80.8423
86 | 3263.6414 | 192.3094 | 86 | 3263.6414 | 75.0863
87 | 3312.9689 | 177.2662 | 87 | 3312.9689 | 69.2128
88 | 3362.2965 | 161.9238 | 88 | 3362.2965 | 63.2224
89 | 3411.624 | 146.284 | 89 | 3411.624 | 57.1159
90 | 3460.9516 | 130.3488 | 90 | 3460.9516 | 50.8941
91 | 3510.2791 | 114.1198 | 91 | 3510.2791 | 44.5576
92 | 3559.6066 | 97.5988 | 92 | 3559.6066 | 38.107
93 | 3608.9342 | 80.7876 | 93 | 3608.9342 | 31.5432
94 | 3658.2617 | 63.6877 | 94 | 3658.2617 | 24.8666
95 | 3707.5892 | 46.3008 | 95 | 3707.5892 | 18.0779
96 | 3756.9168 | 28.6283 | 96 | 3756.9168 | 11.1778
97 | 3806.2443 | 10.6719 | 97 | 3806.2443 | 4.1668
98 | 3855.5719 | 0 | 98 | 3855.5719 | 0
99 | 3904.8994 | 0 | 99 | 3904.8994 | 0
100 | 3954.2269 | 0 | 100 | 3954.2269 | 0

## N-Mx
| Nacc | Mxacc | Myacc | Ncls | Mxcls | Mycls | N | Mx | My
0 | -978.5268 | 1.032e-06 | -8.5937e-08 | 0 | 0 | 0 | -978.5268 | 1.032e-06 | -8.5937e-08
1 | -978.5268 | 1.032e-06 | -8.5937e-08 | 29.292 | 10.1497 | 0 | -949.2348 | 10.1497 | -8.5937e-08
2 | -978.5268 | 1.032e-06 | -8.5937e-08 | 50.0987 | 17.2168 | 0 | -928.4281 | 17.2168 | -8.5937e-08
3 | -978.5268 | 1.032e-06 | -8.5937e-08 | 73.8758 | 25.1854 | 0 | -904.6509 | 25.1854 | -8.5937e-08
4 | -892.4789 | 26.6748 | 9.1406e-07 | 97.3495 | 32.9124 | 0 | -795.1294 | 59.5873 | 9.1406e-07
5 | -703.9833 | 85.1085 | -8.5937e-08 | 121.3527 | 40.6803 | 0 | -582.6306 | 125.7888 | -8.5937e-08
6 | -578.3195 | 124.0643 | -8.5937e-08 | 145.2332 | 48.2682 | 0 | -433.0863 | 172.3325 | -8.5937e-08
7 | -488.5594 | 151.8899 | -8.5937e-08 | 169.243 | 55.7591 | 0 | -319.3164 | 207.649 | -8.5937e-08
8 | -421.2396 | 172.7591 | -8.5937e-08 | 193.268 | 63.1155 | 0 | -227.9716 | 235.8746 | -8.5937e-08
9 | -368.8801 | 188.9905 | -8.5937e-08 | 217.2708 | 70.3246 | 0 | -151.6093 | 259.3151 | -8.5937e-08
10 | -326.992 | 201.9758 | -8.5937e-08 | 241.3386 | 77.4149 | 0 | -85.6534 | 279.3907 | -8.5937e-08
11 | -292.7202 | 212.6001 | -8.5937e-08 | 265.3614 | 84.3508 | 0 | -27.3588 | 296.9509 | -8.5937e-08
12 | -264.1601 | 221.4537 | -8.5937e-08 | 289.4366 | 91.1631 | 0 | 25.2765 | 312.6168 | -8.5937e-08
13 | -240.9438 | 228.6508 | 9.1406e-07 | 313.4857 | 97.8273 | 0 | 72.5419 | 326.4781 | 9.1406e-07
14 | -240.9438 | 228.6508 | 9.1406e-07 | 337.556 | 104.3578 | 0 | 96.6122 | 333.0086 | 9.1406e-07
15 | -240.9438 | 228.6508 | 9.1406e-07 | 361.6281 | 110.7488 | 0 | 120.6843 | 339.3996 | 9.1406e-07
16 | -240.9438 | 228.6508 | 9.1406e-07 | 385.6914 | 116.9969 | 0 | 144.7476 | 345.6477 | 9.1406e-07
17 | -240.9438 | 228.6508 | 9.1406e-07 | 409.7733 | 123.1105 | 0 | 168.8295 | 351.7613 | 9.1406e-07
18 | -240.9438 | 228.6508 | 9.1406e-07 | 433.8386 | 129.0789 | 0 | 192.8948 | 357.7297 | 9.1406e-07
19 | -240.9438 | 228.6508 | 9.1406e-07 | 457.9221 | 134.9125 | 0 | 216.9783 | 363.5633 | 9.1406e-07
20 | -240.9438 | 228.6508 | 9.1406e-07 | 481.9948 | 140.6027 | 0 | 241.051 | 369.2535 | 9.1406e-07
21 | -240.9438 | 228.6508 | 9.1406e-07 | 506.0757 | 146.155 | 0 | 265.1319 | 374.8058 | 9.1406e-07
22 | -240.9438 | 228.6508 | 9.1406e-07 | 530.157 | 151.5673 | 0 | 289.2132 | 380.2181 | 9.1406e-07
23 | -235.1446 | 229.25 | 9.1406e-07 | 554.2339 | 156.838 | 0 | 319.0893 | 386.088 | 9.1406e-07
24 | -221.3868 | 230.6717 | 4.1406e-07 | 578.3194 | 161.971 | 0 | 356.9326 | 392.6427 | 4.1406e-07
25 | -208.7297 | 231.9796 | 9.1406e-07 | 602.3963 | 166.9614 | 0 | 393.6666 | 398.941 | 9.1406e-07
26 | -197.0462 | 233.1869 | 9.1406e-07 | 626.4823 | 171.814 | 0 | 429.4361 | 405.0009 | 9.1406e-07
27 | -186.2281 | 234.3047 | 9.1406e-07 | 650.5626 | 176.5248 | 0 | 464.3345 | 410.8295 | 9.1406e-07
28 | -176.1828 | 235.3427 | 9.1406e-07 | 674.6471 | 181.0964 | 0 | 498.4643 | 416.4391 | 9.1406e-07
29 | -166.8303 | 236.3092 | 9.1406e-07 | 698.7317 | 185.5279 | 0 | 531.9014 | 421.8371 | 9.1406e-07
30 | -158.1012 | 237.2112 | 9.1406e-07 | 722.8135 | 189.8184 | 0 | 564.7123 | 427.0296 | 9.1406e-07
31 | -149.9353 | 238.055 | 9.1406e-07 | 746.9005 | 193.97 | 0 | 596.9652 | 432.025 | 9.1406e-07
32 | -142.2798 | 238.8461 | 9.1406e-07 | 770.9821 | 197.9799 | 0 | 628.7023 | 436.826 | 9.1406e-07
33 | -135.0882 | 239.5892 | 9.1406e-07 | 795.0696 | 201.851 | 0 | 659.9814 | 441.4402 | 9.1406e-07
34 | -128.3197 | 240.2886 | 9.1406e-07 | 819.1528 | 205.581 | 0 | 690.8331 | 445.8696 | 9.1406e-07
35 | -121.938 | 240.948 | 9.1406e-07 | 843.239 | 209.1712 | 0 | 721.301 | 450.1192 | 9.1406e-07
36 | -115.9108 | 241.5709 | 9.1406e-07 | 867.3253 | 212.6213 | 0 | 751.4145 | 454.1922 | 9.1406e-07
37 | -110.2094 | 242.16 | 9.1406e-07 | 891.4095 | 215.9306 | 0 | 781.2001 | 458.0906 | 9.1406e-07
38 | -104.808 | 242.7181 | 9.1406e-07 | 915.4971 | 219.1005 | 0 | 810.6891 | 461.8186 | 9.1406e-07
39 | -99.6837 | 243.2477 | 9.1406e-07 | 939.5814 | 222.1293 | 0 | 839.8977 | 465.377 | 9.1406e-07
40 | -94.8156 | 243.7507 | 9.1406e-07 | 963.6691 | 225.0186 | 0 | 868.8536 | 468.7693 | 9.1406e-07
41 | -90.1849 | 244.2292 | 4.1406e-07 | 987.7544 | 227.7671 | 0 | 897.5695 | 471.9963 | 4.1406e-07
42 | -82.1003 | 244.3052 | 5.625e-07 | 1011.841 | 230.3758 | 0 | 929.7407 | 474.681 | 5.625e-07
43 | -70.1671 | 243.9412 | 9.6875e-07 | 1035.929 | 232.8442 | 0 | 965.7619 | 476.7854 | 9.6875e-07
44 | -58.7763 | 243.5936 | 9.1406e-07 | 1060.014 | 235.172 | 0 | 1001.2377 | 478.7656 | 9.1406e-07
45 | -47.8918 | 243.2616 | 4.8438e-07 | 1084.102 | 237.3601 | 0 | 1036.2102 | 480.6217 | 4.8438e-07
46 | -37.4806 | 242.944 | 8.3594e-07 | 1108.188 | 239.4073 | 0 | 1070.7074 | 482.3513 | 8.3594e-07
47 | -27.5123 | 242.6398 | 8.9063e-07 | 1132.276 | 241.3148 | 0 | 1104.7637 | 483.9546 | 8.9063e-07
48 | -17.9594 | 242.3484 | 5.8594e-07 | 1156.362 | 243.0817 | 0 | 1138.4026 | 485.4301 | 5.8594e-07
49 | -8.7964 | 242.0688 | 7.1094e-07 | 1180.449 | 244.7085 | 0 | 1171.6526 | 486.7773 | 7.1094e-07
50 | 1.1719e-05 | 241.8005 | 7.4609e-07 | 1204.537 | 246.1951 | 0 | 1204.537 | 487.9956 | 7.4609e-07
51 | 8.4515 | 241.5426 | 8.75e-07 | 1228.624 | 247.5412 | 0 | 1237.0755 | 489.0838 | 8.75e-07
52 | 16.578 | 241.2947 | 7.1875e-07 | 1252.712 | 248.7474 | 0 | 1269.29 | 490.0421 | 7.1875e-07
53 | 24.3977 | 241.0562 | 6.1328e-07 | 1276.799 | 249.813 | 0 | 1301.1967 | 490.8692 | 6.1328e-07
54 | 31.9279 | 240.8264 | 7.3047e-07 | 1300.887 | 250.7386 | 0 | 1332.8149 | 491.565 | 7.3047e-07
55 | 39.1842 | 240.6051 | 1.0391e-06 | 1324.974 | 251.5237 | 0 | 1364.1582 | 492.1288 | 1.0391e-06
56 | 46.1814 | 240.3916 | 6.0937e-07 | 1349.062 | 252.1687 | 0 | 1395.2434 | 492.5603 | 6.0937e-07
57 | 52.9331 | 240.1856 | 9.4727e-07 | 1373.149 | 252.6735 | 0 | 1426.0821 | 492.8591 | 9.4727e-07
58 | 59.4519 | 239.9868 | 5.3906e-07 | 1397.236 | 253.0378 | 0 | 1456.6879 | 493.0246 | 5.3906e-07
59 | 65.7498 | 239.7946 | 7.8906e-07 | 1421.325 | 253.2621 | 0 | 1487.0748 | 493.0567 | 7.8906e-07
60 | 71.8378 | 239.6088 | 7.6562e-07 | 1445.412 | 253.3458 | 0 | 1517.2498 | 492.9546 | 7.6562e-07
61 | 86.522 | 236.7025 | 1.7187e-07 | 1469.5 | 253.2895 | 0 | 1556.022 | 489.992 | 1.7187e-07
62 | 108.6677 | 231.43 | -2.7637e-07 | 1493.587 | 253.0928 | 0 | 1602.2547 | 484.5228 | -2.7637e-07
63 | 130.1103 | 226.3249 | 6.3232e-07 | 1517.676 | 252.7559 | 0 | 1647.7863 | 479.0808 | 6.3232e-07
64 | 150.8828 | 221.3793 | 1.2476e-07 | 1541.764 | 252.2787 | 0 | 1692.6468 | 473.658 | 1.2476e-07
65 | 171.0162 | 216.5859 | 4.0649e-08 | 1565.852 | 251.6611 | 0 | 1736.8682 | 468.247 | 4.0649e-08
66 | 190.5395 | 211.9377 | 7.1289e-08 | 1589.94 | 250.9035 | 0 | 1780.4795 | 462.8412 | 7.1289e-08
67 | 209.48 | 207.4283 | 2.7832e-08 | 1614.027 | 250.0054 | 0 | 1823.507 | 457.4337 | 2.7832e-08
68 | 227.8634 | 203.0516 | 4.6875e-07 | 1638.116 | 248.9672 | 0 | 1865.9794 | 452.0188 | 4.6875e-07
69 | 245.714 | 198.8017 | 9.1211e-07 | 1662.204 | 247.7886 | 0 | 1907.918 | 446.5903 | 9.1211e-07
70 | 263.0546 | 194.6731 | 2.4609e-07 | 1686.292 | 246.4698 | 0 | 1949.3466 | 441.1429 | 2.4609e-07
71 | 279.9067 | 190.6609 | 4.8633e-07 | 1710.38 | 245.0107 | 0 | 1990.2867 | 435.6716 | 4.8633e-07
72 | 296.2906 | 186.7602 | 1.4648e-07 | 1734.468 | 243.4113 | 0 | 2030.7586 | 430.1715 | 1.4648e-07
73 | 312.2257 | 182.9664 | 5.8203e-07 | 1758.557 | 241.6717 | 0 | 2070.7827 | 424.6381 | 5.8203e-07
74 | 327.7301 | 179.275 | 4.3164e-07 | 1782.644 | 239.7917 | 0 | 2110.3741 | 419.0667 | 4.3164e-07
75 | 342.821 | 175.6821 | 4.8047e-07 | 1806.733 | 237.7716 | 0 | 2149.554 | 413.4537 | 4.8047e-07
76 | 357.5149 | 172.1838 | 4.2969e-07 | 1830.821 | 235.611 | 0 | 2188.3359 | 407.7948 | 4.2969e-07
77 | 371.8271 | 168.7763 | 3.5156e-08 | 1854.909 | 233.3103 | 0 | 2226.7361 | 402.0866 | 3.5156e-08
78 | 385.7723 | 165.4562 | 5.3906e-07 | 1878.998 | 230.8692 | 0 | 2264.7703 | 396.3254 | 5.3906e-07
79 | 399.3644 | 162.2201 | -3.5156e-08 | 1903.086 | 228.2879 | 0 | 2302.4504 | 390.508 | -3.5156e-08
80 | 412.5038 | 159.0533 | -1.9531e-08 | 1927.174 | 225.5664 | 0 | 2339.6778 | 384.6197 | -1.9531e-08
81 | 424.2571 | 155.855 | 7.0313e-08 | 1951.262 | 222.7044 | 0 | 2375.5191 | 378.5594 | 7.0313e-08
82 | 435.7235 | 152.7346 | -1.1719e-08 | 1975.351 | 219.7023 | 0 | 2411.0745 | 372.4369 | -1.1719e-08
83 | 446.9138 | 149.6894 | 5.6641e-07 | 1999.439 | 216.5599 | 0 | 2446.3528 | 366.2493 | 5.6641e-07
84 | 457.8375 | 146.7168 | 6.2109e-07 | 2023.528 | 213.2772 | 0 | 2481.3655 | 359.994 | 6.2109e-07
85 | 468.5043 | 143.8141 | 8.2031e-08 | 2047.616 | 209.8542 | 0 | 2516.1203 | 353.6683 | 8.2031e-08
86 | 478.9229 | 140.9789 | 1.0937e-07 | 2071.704 | 206.2909 | 0 | 2550.6269 | 347.2698 | 1.0937e-07
87 | 489.1021 | 138.2089 | 8.5937e-08 | 2095.793 | 202.5875 | 0 | 2584.8951 | 340.7964 | 8.5937e-08
88 | 499.05 | 135.5018 | 1.1719e-08 | 2119.881 | 198.7436 | 0 | 2618.931 | 334.2454 | 1.1719e-08
89 | 508.7743 | 132.8556 | 3.9062e-09 | 2143.97 | 194.7595 | 0 | 2652.7443 | 327.6151 | 3.9062e-09
90 | 518.2825 | 130.2681 | 1.1719e-07 | 2168.058 | 190.6352 | 0 | 2686.3405 | 320.9033 | 1.1719e-07
91 | 527.5817 | 127.7376 | 2.3438e-08 | 2192.147 | 186.3706 | 0 | 2719.7287 | 314.1082 | 2.3438e-08
92 | 536.6788 | 125.262 | -2.7344e-08 | 2216.235 | 181.9655 | 0 | 2752.9138 | 307.2275 | -2.7344e-08
93 | 545.5801 | 122.8397 | 1.4844e-07 | 2240.324 | 177.4204 | 0 | 2785.9041 | 300.2601 | 1.4844e-07
94 | 554.2921 | 120.4689 | 7.0313e-08 | 2264.413 | 172.7349 | 0 | 2818.7051 | 293.2038 | 7.0313e-08
95 | 562.8208 | 118.1481 | 7.8125e-08 | 2288.501 | 167.9092 | 0 | 2851.3218 | 286.0573 | 7.8125e-08
96 | 571.1718 | 115.8755 | 2.0312e-07 | 2312.59 | 162.9431 | 0 | 2883.7618 | 278.8186 | 2.0312e-07
97 | 579.3504 | 113.6499 | 1.5625e-08 | 2336.678 | 157.8368 | 0 | 2916.0284 | 271.4867 | 1.5625e-08
98 | 587.3624 | 111.4697 | 1.9531e-07 | 2360.767 | 152.5902 | 0 | 2948.1294 | 264.0599 | 1.9531e-07
99 | 595.2123 | 109.3335 | 7.8125e-08 | 2384.855 | 147.2033 | 0 | 2980.0673 | 256.5368 | 7.8125e-08
100 | 602.9053 | 107.24 | 7.0313e-08 | 2408.943 | 141.6761 | 0 | 3011.8483 | 248.9161 | 7.0313e-08
101 | 610.6353 | 105.0388 | 1.5625e-07 | 2431.387 | 136.0657 | 0 | 3042.0223 | 241.1045 | 1.5625e-07
102 | 618.3653 | 102.8376 | 5.625e-07 | 2453.376 | 130.5687 | 0 | 3071.7413 | 233.4063 | 5.625e-07
103 | 626.0954 | 100.6365 | 3.9063e-08 | 2474.913 | 125.185 | 0 | 3101.0084 | 225.8215 | 3.9063e-08
104 | 633.8253 | 98.4353 | -1.25e-07 | 2495.997 | 119.9146 | 0 | 3129.8223 | 218.3499 | -1.25e-07
105 | 641.5553 | 96.2341 | 2.8125e-07 | 2516.628 | 114.7577 | 0 | 3158.1833 | 210.9918 | 2.8125e-07
106 | 649.2854 | 94.0329 | 1.875e-07 | 2536.804 | 109.714 | 0 | 3186.0894 | 203.7469 | 1.875e-07
107 | 657.0153 | 91.8318 | -4.6875e-08 | 2556.527 | 104.7837 | 0 | 3213.5423 | 196.6155 | -4.6875e-08
108 | 664.7453 | 89.6306 | -1.4063e-07 | 2575.796 | 99.9667 | 0 | 3240.5413 | 189.5973 | -1.4063e-07
109 | 672.4753 | 87.4294 | 2.6562e-07 | 2594.613 | 95.263 | 0 | 3267.0883 | 182.6924 | 2.6562e-07
110 | 680.2053 | 85.2283 | 1.0156e-07 | 2612.976 | 90.6727 | 0 | 3293.1813 | 175.901 | 1.0156e-07
111 | 687.9353 | 83.0271 | 7.8125e-09 | 2630.885 | 86.1958 | 0 | 3318.8203 | 169.2229 | 7.8125e-09
112 | 695.6653 | 80.8259 | -8.5937e-08 | 2648.341 | 81.8321 | 0 | 3344.0063 | 162.6581 | -8.5937e-08
113 | 703.3953 | 78.6248 | 2.5e-07 | 2665.344 | 77.5818 | 0 | 3368.7393 | 156.2066 | 2.5e-07
114 | 711.1252 | 76.4236 | 7.2656e-07 | 2681.893 | 73.4449 | 0 | 3393.0182 | 149.8685 | 7.2656e-07
115 | 718.8553 | 74.2224 | 6.3281e-07 | 2697.989 | 69.4213 | 0 | 3416.8443 | 143.6437 | 6.3281e-07
116 | 726.5853 | 72.0212 | 3.9844e-07 | 2713.631 | 65.511 | 0 | 3440.2163 | 137.5323 | 3.9844e-07
117 | 734.3153 | 69.8201 | 8.0469e-07 | 2728.821 | 61.7142 | 0 | 3463.1363 | 131.5342 | 8.0469e-07
118 | 742.0452 | 67.6189 | 7.1094e-07 | 2743.557 | 58.0306 | 0 | 3485.6022 | 125.6494 | 7.1094e-07
119 | 749.7752 | 65.4177 | 5.4687e-07 | 2757.839 | 54.4603 | 0 | 3507.6142 | 119.878 | 5.4687e-07
120 | 757.5053 | 63.2165 | 4.5313e-07 | 2771.668 | 51.0034 | 0 | 3529.1733 | 114.2199 | 4.5313e-07
121 | 765.2352 | 61.0154 | 3.5938e-07 | 2785.044 | 47.6599 | 0 | 3550.2792 | 108.6752 | 3.5938e-07
122 | 772.9651 | 58.8142 | 1.25e-07 | 2797.965 | 44.4295 | 0 | 3570.9301 | 103.2437 | 1.25e-07
123 | 780.6951 | 56.613 | 3.125e-08 | 2810.434 | 41.3128 | 0 | 3591.1291 | 97.9258 | 3.125e-08
124 | 788.4253 | 54.4118 | -6.25e-08 | 2822.449 | 38.3092 | 0 | 3610.8743 | 92.7211 | -6.25e-08
125 | 796.1552 | 52.2107 | 2.7344e-07 | 2834.012 | 35.419 | 0 | 3630.1672 | 87.6297 | 2.7344e-07
126 | 803.8852 | 50.0095 | 2.5e-07 | 2845.12 | 32.6422 | 0 | 3649.0052 | 82.6517 | 2.5e-07
127 | 811.6151 | 47.8083 | 6.5625e-07 | 2855.774 | 29.9787 | 0 | 3667.3891 | 77.787 | 6.5625e-07
128 | 819.3451 | 45.6071 | 4.9219e-07 | 2865.976 | 27.4285 | 0 | 3685.3211 | 73.0357 | 4.9219e-07
129 | 827.0751 | 43.406 | 3.9844e-07 | 2875.724 | 24.9916 | 0 | 3702.7991 | 68.3976 | 3.9844e-07
130 | 834.8051 | 41.2048 | 3.0469e-07 | 2885.019 | 22.6682 | 0 | 3719.8241 | 63.873 | 3.0469e-07
131 | 842.5351 | 39.0036 | 7.0313e-08 | 2893.86 | 20.458 | 0 | 3736.3951 | 59.4616 | 7.0313e-08
132 | 850.2651 | 36.8025 | -2.3438e-08 | 2902.248 | 18.3612 | 0 | 3752.5131 | 55.1637 | -2.3438e-08
133 | 857.9952 | 34.6013 | -1.1719e-07 | 2910.183 | 16.3777 | 0 | 3768.1782 | 50.979 | -1.1719e-07
134 | 865.7251 | 32.4001 | 2.1875e-07 | 2917.664 | 14.5076 | 0 | 3783.3891 | 46.9077 | 2.1875e-07
135 | 873.4551 | 30.1989 | 1.25e-07 | 2924.691 | 12.7509 | 0 | 3798.1461 | 42.9498 | 1.25e-07
136 | 881.185 | 27.9978 | 1.0156e-07 | 2931.266 | 11.1074 | 0 | 3812.451 | 39.1052 | 1.0156e-07
137 | 888.915 | 25.7966 | 2.9688e-07 | 2937.387 | 9.5773 | 0 | 3826.302 | 35.3739 | 2.9688e-07
138 | 896.6451 | 23.5954 | 2.7344e-07 | 2943.055 | 8.1605 | 0 | 3839.7001 | 31.756 | 2.7344e-07
139 | 904.3751 | 21.3942 | 1.7969e-07 | 2948.269 | 6.8572 | 0 | 3852.6441 | 28.2514 | 1.7969e-07
140 | 912.1051 | 19.1931 | 1.5625e-08 | 2953.03 | 5.667 | 0 | 3865.1351 | 24.8601 | 1.5625e-08
141 | 919.835 | 16.9919 | -7.8125e-08 | 2957.337 | 4.5903 | 0 | 3877.172 | 21.5822 | -7.8125e-08
142 | 927.5651 | 14.7907 | 8.2813e-07 | 2961.192 | 3.6269 | 0 | 3888.7571 | 18.4176 | 8.2813e-07
143 | 935.2951 | 12.5895 | 6.6406e-07 | 2964.592 | 2.7769 | 0 | 3899.8871 | 15.3664 | 6.6406e-07
144 | 943.025 | 10.3884 | 5.7031e-07 | 2967.539 | 2.0402 | 0 | 3910.564 | 12.4285 | 5.7031e-07
145 | 950.755 | 8.1872 | 4.0625e-07 | 2970.033 | 1.4167 | 0 | 3920.788 | 9.604 | 4.0625e-07
146 | 958.4849 | 5.986 | 7.4219e-07 | 2972.073 | 0.90671 | 0 | 3930.5579 | 6.8928 | 7.4219e-07
147 | 966.2151 | 3.7849 | 6.4844e-07 | 2973.659 | 0.51003 | 0 | 3939.8741 | 4.2949 | 6.4844e-07
148 | 973.1548 | 1.6653 | 5.8594e-07 | 2974.793 | 0.22669 | 0 | 3947.9478 | 1.892 | 5.8594e-07
149 | 978.5268 | -1.032e-06 | 8.5937e-08 | 2975.473 | 0.05667 | 0 | 3953.9998 | 0.056669 | 8.5937e-08
150 | 978.5268 | -1.032e-06 | 8.5937e-08 | 2975.7 | 3.5e-06 | 0 | 3954.2268 | 2.468e-06 | 8.5937e-08

## N-My
| Nacc | Mxacc | Myacc | Ncls | Mxcls | Mycls | N | Mx | My
0 | -978.5268 | 1.032e-06 | -8.5937e-08 | 0 | 0 | 0 | -978.5268 | 1.032e-06 | -8.5937e-08
1 | -978.5268 | 1.032e-06 | -8.5937e-08 | 29.292 | -1.9014e-07 | 4.3499 | -949.2348 | 8.4188e-07 | 4.3499
2 | -978.5268 | 1.032e-06 | -8.5937e-08 | 50.0986 | -3.2253e-07 | 7.3786 | -928.4282 | 7.0949e-07 | 7.3786
3 | -978.5268 | 1.032e-06 | -8.5937e-08 | 73.8758 | -4.7181e-07 | 10.7937 | -904.6509 | 5.6021e-07 | 10.7937
4 | -978.5268 | 1.032e-06 | -8.5937e-08 | 97.3495 | -6.1656e-07 | 14.1053 | -881.1773 | 4.1546e-07 | 14.1053
5 | -978.5268 | 1.032e-06 | -8.5937e-08 | 121.3528 | -7.6208e-07 | 17.4344 | -857.174 | 2.6994e-07 | 17.4344
6 | -978.5268 | 1.032e-06 | -8.5937e-08 | 145.2332 | -9.0423e-07 | 20.6864 | -833.2936 | 1.2779e-07 | 20.6863
7 | -978.5268 | 1.032e-06 | -8.5937e-08 | 169.2429 | -1.0446e-06 | 23.8967 | -809.2839 | -1.2536e-08 | 23.8967
8 | -978.5268 | 1.032e-06 | -8.5937e-08 | 193.268 | -1.1824e-06 | 27.0495 | -785.2588 | -1.5035e-07 | 27.0495
9 | -927.7258 | -7.6968e-05 | 5.5881 | 217.2709 | -1.3174e-06 | 30.1391 | -710.4549 | -7.8285e-05 | 35.7272
10 | -830.6391 | -6.7968e-05 | 16.2677 | 241.3386 | -1.4502e-06 | 33.1778 | -589.3005 | -6.9418e-05 | 49.4455
11 | -751.2043 | -6.7468e-05 | 25.0055 | 265.3614 | -1.5802e-06 | 36.1503 | -485.8429 | -6.9048e-05 | 61.1558
12 | -685.0088 | -5.9968e-05 | 32.287 | 289.4365 | -1.7078e-06 | 39.0699 | -395.5723 | -6.1676e-05 | 71.3569
13 | -628.9972 | -5.9468e-05 | 38.4483 | 313.4857 | -1.8326e-06 | 41.926 | -315.5115 | -6.1301e-05 | 80.3742
14 | -580.9873 | -5.1468e-05 | 43.7294 | 337.5559 | -1.955e-06 | 44.7248 | -243.4314 | -5.3423e-05 | 88.4541
15 | -539.3786 | -5.0968e-05 | 48.3063 | 361.6281 | -2.0747e-06 | 47.4638 | -177.7505 | -5.3043e-05 | 95.7701
16 | -502.9711 | -4.2968e-05 | 52.3111 | 385.6913 | -2.1918e-06 | 50.1415 | -117.2798 | -4.516e-05 | 102.4527
17 | -470.8467 | -4.2968e-05 | 55.8448 | 409.7734 | -2.3063e-06 | 52.7616 | -61.0733 | -4.5274e-05 | 108.6064
18 | -442.2918 | -4.2468e-05 | 58.9859 | 433.8386 | -2.4181e-06 | 55.3195 | -8.4532 | -4.4886e-05 | 114.3054
19 | -416.7427 | -3.4468e-05 | 61.7963 | 457.9222 | -2.5274e-06 | 57.8196 | 41.1795 | -3.6995e-05 | 119.6159
20 | -393.7484 | -3.4968e-05 | 64.3256 | 481.9948 | -2.634e-06 | 60.2583 | 88.2464 | -3.7602e-05 | 124.5839
21 | -372.9441 | -3.3968e-05 | 66.6141 | 506.0756 | -2.738e-06 | 62.6378 | 133.1315 | -3.6706e-05 | 129.2519
22 | -354.0312 | -3.4468e-05 | 68.6945 | 530.1569 | -2.8394e-06 | 64.9574 | 176.1257 | -3.7307e-05 | 133.6519
23 | -336.7626 | -2.6468e-05 | 70.5941 | 554.2338 | -2.9381e-06 | 67.2163 | 217.4712 | -2.9406e-05 | 137.8104
24 | -320.9333 | -2.7468e-05 | 72.3353 | 578.3193 | -3.0343e-06 | 69.4162 | 257.386 | -3.0502e-05 | 141.7514
25 | -306.3703 | -3.3968e-05 | 73.9372 | 602.3961 | -3.1278e-06 | 71.5549 | 296.0258 | -3.7096e-05 | 145.4921
26 | -292.9275 | -2.6468e-05 | 75.4159 | 626.4823 | -3.2187e-06 | 73.6346 | 333.5548 | -2.9687e-05 | 149.0505
27 | -280.4805 | -2.6968e-05 | 76.7851 | 650.5624 | -3.3069e-06 | 75.6535 | 370.0819 | -3.0275e-05 | 152.4386
28 | -268.9225 | -2.5968e-05 | 78.0565 | 674.6469 | -3.3926e-06 | 77.6128 | 405.7244 | -2.9361e-05 | 155.6692
29 | -258.1617 | -2.6468e-05 | 79.2402 | 698.7315 | -3.4756e-06 | 79.512 | 440.5698 | -2.9944e-05 | 158.7521
30 | -248.1182 | -2.6468e-05 | 80.3449 | 722.8134 | -3.556e-06 | 81.3507 | 474.6952 | -3.0024e-05 | 161.6957
31 | -245.861 | 3.2023e-08 | 80.5932 | 746.9003 | -3.6337e-06 | 83.13 | 501.0393 | -3.6017e-06 | 163.7232
32 | -245.861 | 3.2023e-08 | 80.5932 | 770.9821 | -3.7088e-06 | 84.8485 | 525.1211 | -3.6768e-06 | 165.4418
33 | -226.5755 | -1.5968e-05 | 80.5932 | 795.0696 | -3.7814e-06 | 86.5076 | 568.4941 | -1.9749e-05 | 167.1008
34 | -206.9755 | -1.5968e-05 | 80.5932 | 819.1528 | -3.8512e-06 | 88.1061 | 612.1773 | -1.9819e-05 | 168.6994
35 | -188.4955 | -1.1968e-05 | 80.5932 | 843.239 | -3.9185e-06 | 89.6448 | 654.7435 | -1.5886e-05 | 170.2381
36 | -171.0423 | -1.5968e-05 | 80.5932 | 867.3251 | -3.9831e-06 | 91.1234 | 696.2828 | -1.9951e-05 | 171.7166
37 | -154.5324 | -1.5968e-05 | 80.5932 | 891.4095 | -4.0451e-06 | 92.5417 | 736.8771 | -2.0013e-05 | 173.1349
38 | -138.8915 | -1.5968e-05 | 80.5932 | 915.497 | -4.1045e-06 | 93.9002 | 776.6055 | -2.0072e-05 | 174.4935
39 | -124.0527 | -1.1968e-05 | 80.5932 | 939.5813 | -4.1612e-06 | 95.1983 | 815.5286 | -1.6129e-05 | 175.7915
40 | -109.9558 | -1.1968e-05 | 80.5932 | 963.6689 | -4.2154e-06 | 96.4365 | 853.7131 | -1.6183e-05 | 177.0298
41 | -96.5465 | -1.5968e-05 | 80.5932 | 987.7543 | -4.2669e-06 | 97.6145 | 891.2078 | -2.0235e-05 | 178.2077
42 | -83.7758 | -1.1968e-05 | 80.5932 | 1011.841 | -4.3157e-06 | 98.7325 | 928.0652 | -1.6284e-05 | 179.3257
43 | -71.5991 | -1.1968e-05 | 80.5932 | 1035.928 | -4.362e-06 | 99.7904 | 964.3289 | -1.633e-05 | 180.3836
44 | -59.9759 | -1.1968e-05 | 80.5932 | 1060.014 | -4.4056e-06 | 100.788 | 1000.0381 | -1.6374e-05 | 181.3812
45 | -48.8692 | -1.1968e-05 | 80.5932 | 1084.102 | -4.4466e-06 | 101.7257 | 1035.2328 | -1.6415e-05 | 182.3189
46 | -38.2455 | -1.1968e-05 | 80.5932 | 1108.188 | -4.4849e-06 | 102.6031 | 1069.9425 | -1.6453e-05 | 183.1963
47 | -28.0738 | -1.1968e-05 | 80.5932 | 1132.276 | -4.5207e-06 | 103.4206 | 1104.2022 | -1.6489e-05 | 184.0138
48 | -18.326 | -1.5968e-05 | 80.5932 | 1156.362 | -4.5538e-06 | 104.1778 | 1138.036 | -2.0522e-05 | 184.771
49 | -8.976 | -1.1968e-05 | 80.5932 | 1180.449 | -4.5842e-06 | 104.875 | 1171.473 | -1.6552e-05 | 185.4682
50 | 0 | -1.5968e-05 | 80.5932 | 1204.537 | -4.6121e-06 | 105.5122 | 1204.537 | -2.058e-05 | 186.1054
51 | 8.624 | -1.1968e-05 | 80.5932 | 1228.624 | -4.6373e-06 | 106.0891 | 1237.248 | -1.6605e-05 | 186.6823
52 | 16.9163 | -1.1968e-05 | 80.5932 | 1252.712 | -4.6599e-06 | 106.606 | 1269.6283 | -1.6628e-05 | 187.1992
53 | 24.8956 | -1.1968e-05 | 80.5932 | 1276.798 | -4.6799e-06 | 107.0627 | 1301.6936 | -1.6648e-05 | 187.6559
54 | 32.5795 | -1.1968e-05 | 80.5932 | 1300.887 | -4.6972e-06 | 107.4594 | 1333.4665 | -1.6665e-05 | 188.0526
55 | 39.9839 | -1.1968e-05 | 80.5932 | 1324.973 | -4.7119e-06 | 107.7959 | 1364.9569 | -1.668e-05 | 188.3891
56 | 54.5822 | -2.2993e-05 | 79.7728 | 1349.062 | -4.724e-06 | 108.0723 | 1403.6442 | -2.7717e-05 | 187.8451
57 | 79.2648 | -2.3698e-05 | 77.8156 | 1373.149 | -4.7334e-06 | 108.2886 | 1452.4138 | -2.8431e-05 | 186.1042
58 | 103.0963 | -1.7036e-05 | 75.9258 | 1397.236 | -4.7403e-06 | 108.4447 | 1500.3323 | -2.1777e-05 | 184.3705
59 | 126.12 | -2.5304e-05 | 74.1001 | 1421.325 | -4.7445e-06 | 108.5409 | 1547.445 | -3.0048e-05 | 182.641
60 | 148.3762 | -2.587e-05 | 72.3353 | 1445.412 | -4.746e-06 | 108.5767 | 1593.7882 | -3.0616e-05 | 180.912
61 | 169.9027 | -2.2505e-05 | 70.6283 | 1469.5 | -4.745e-06 | 108.5526 | 1639.4027 | -2.725e-05 | 179.1809
62 | 190.7348 | -2.4111e-05 | 68.9764 | 1493.587 | -4.7413e-06 | 108.4683 | 1684.3218 | -2.8852e-05 | 177.4447
63 | 210.9055 | -2.2255e-05 | 67.3769 | 1517.676 | -4.735e-06 | 108.3239 | 1728.5815 | -2.699e-05 | 175.7008
64 | 230.446 | -2.3114e-05 | 65.8274 | 1541.764 | -4.7261e-06 | 108.1194 | 1772.21 | -2.784e-05 | 173.9468
65 | 249.3851 | -1.6801e-05 | 64.3256 | 1565.851 | -4.7145e-06 | 107.8548 | 1815.2361 | -2.1516e-05 | 172.1804
66 | 267.7504 | -2.0649e-05 | 62.8693 | 1589.94 | -4.7003e-06 | 107.53 | 1857.6904 | -2.5349e-05 | 170.3993
67 | 285.5674 | -2.3646e-05 | 61.4565 | 1614.027 | -4.6835e-06 | 107.1452 | 1899.5944 | -2.8329e-05 | 168.6017
68 | 302.8604 | -1.9116e-05 | 60.0852 | 1638.116 | -4.664e-06 | 106.7002 | 1940.9764 | -2.378e-05 | 166.7854
69 | 319.6522 | -2.2036e-05 | 58.7537 | 1662.204 | -4.6419e-06 | 106.1951 | 1981.8562 | -2.6678e-05 | 164.9488
70 | 335.9642 | -2.0525e-05 | 57.4602 | 1686.292 | -4.6172e-06 | 105.6299 | 2022.2562 | -2.5143e-05 | 163.0901
71 | 351.8167 | -1.9029e-05 | 56.2031 | 1710.38 | -4.5899e-06 | 105.0046 | 2062.1967 | -2.3619e-05 | 161.2077
72 | 367.2288 | -2.017e-05 | 54.981 | 1734.468 | -4.5599e-06 | 104.3191 | 2101.6968 | -2.473e-05 | 159.3001
73 | 382.2188 | -1.8839e-05 | 53.7924 | 1758.557 | -4.5273e-06 | 103.5736 | 2140.7758 | -2.3366e-05 | 157.366
74 | 396.8035 | -2.1441e-05 | 52.6358 | 1782.644 | -4.4921e-06 | 102.7678 | 2179.4475 | -2.5933e-05 | 155.4036
75 | 410.9993 | -1.9158e-05 | 51.5102 | 1806.732 | -4.4543e-06 | 101.902 | 2217.7313 | -2.3612e-05 | 153.4122
76 | 424.8216 | -1.8855e-05 | 50.4141 | 1830.821 | -4.4138e-06 | 100.9761 | 2255.6426 | -2.3269e-05 | 151.3902
77 | 438.2848 | -1.623e-05 | 49.3465 | 1854.909 | -4.3707e-06 | 99.9901 | 2293.1938 | -2.0601e-05 | 149.3366
78 | 451.4028 | -1.791e-05 | 48.3063 | 1878.998 | -4.325e-06 | 98.9439 | 2330.4008 | -2.2235e-05 | 147.2502
79 | 464.1888 | -2.1156e-05 | 47.2924 | 1903.086 | -4.2766e-06 | 97.8376 | 2367.2748 | -2.5433e-05 | 145.13
80 | 476.6551 | -2.0297e-05 | 46.3039 | 1927.174 | -4.2256e-06 | 96.6713 | 2403.8291 | -2.4522e-05 | 142.9751
81 | 488.8136 | -2.2221e-05 | 45.3398 | 1951.262 | -4.172e-06 | 95.4447 | 2440.0756 | -2.6394e-05 | 140.7845
82 | 500.6755 | -2.0788e-05 | 44.3991 | 1975.351 | -4.1158e-06 | 94.1581 | 2476.0265 | -2.4903e-05 | 138.5572
83 | 512.2516 | -1.9451e-05 | 43.4812 | 1999.439 | -4.0569e-06 | 92.8114 | 2511.6906 | -2.3508e-05 | 136.2926
84 | 523.5522 | -1.6804e-05 | 42.5851 | 2023.527 | -3.9954e-06 | 91.4045 | 2547.0792 | -2.08e-05 | 133.9896
85 | 534.5867 | -2.0589e-05 | 41.7101 | 2047.616 | -3.9313e-06 | 89.9375 | 2582.2027 | -2.452e-05 | 131.6476
86 | 545.3647 | -1.8668e-05 | 40.8554 | 2071.704 | -3.8645e-06 | 88.4104 | 2617.0687 | -2.2532e-05 | 129.2659
87 | 555.8949 | -1.6922e-05 | 40.0204 | 2095.793 | -3.7952e-06 | 86.8232 | 2651.6879 | -2.0717e-05 | 126.8436
88 | 566.1858 | -1.3538e-05 | 39.2044 | 2119.881 | -3.7232e-06 | 85.1758 | 2686.0668 | -1.7261e-05 | 124.3802
89 | 576.2454 | -1.8825e-05 | 38.4067 | 2143.97 | -3.6485e-06 | 83.4684 | 2720.2154 | -2.2473e-05 | 121.8751
90 | 586.0815 | -1.9639e-05 | 37.6267 | 2168.058 | -3.5713e-06 | 81.7007 | 2754.1395 | -2.321e-05 | 119.3275
91 | 595.7013 | -1.1194e-05 | 36.8639 | 2192.147 | -3.4914e-06 | 79.8731 | 2787.8483 | -1.4685e-05 | 116.737
92 | 605.1121 | -1.0135e-05 | 36.1177 | 2216.235 | -3.4088e-06 | 77.9852 | 2821.3471 | -1.3544e-05 | 114.1029
93 | 614.3205 | -1.2631e-05 | 35.3875 | 2240.323 | -3.3237e-06 | 76.0373 | 2854.6435 | -1.5955e-05 | 111.4248
94 | 623.3331 | -1.8755e-05 | 34.6728 | 2264.413 | -3.2359e-06 | 74.0292 | 2887.7461 | -2.1991e-05 | 108.702
95 | 632.1556 | -9.1352e-06 | 33.9732 | 2288.501 | -3.1455e-06 | 71.9611 | 2920.6566 | -1.2281e-05 | 105.9343
96 | 640.7946 | -2.082e-05 | 33.2882 | 2312.589 | -3.0525e-06 | 69.8327 | 2953.3836 | -2.3873e-05 | 103.1209
97 | 649.2555 | -9.1597e-06 | 32.6173 | 2336.678 | -2.9568e-06 | 67.6443 | 2985.9335 | -1.2117e-05 | 100.2616
98 | 657.5435 | -7.8996e-06 | 31.96 | 2360.767 | -2.8585e-06 | 65.3958 | 3018.3105 | -1.0758e-05 | 97.3558
99 | 665.6643 | -1.3412e-05 | 31.3161 | 2384.855 | -2.7576e-06 | 63.0871 | 3050.5193 | -1.617e-05 | 94.4032
100 | 673.6226 | -7.4593e-06 | 30.685 | 2408.943 | -2.6541e-06 | 60.7183 | 3082.5656 | -1.0113e-05 | 91.4033
101 | 679.9928 | -1.2378e-05 | 30.0534 | 2431.387 | -2.549e-06 | 58.3139 | 3111.3798 | -1.4927e-05 | 88.3673
102 | 686.3632 | -1.1998e-05 | 29.4218 | 2453.376 | -2.446e-06 | 55.958 | 3139.7392 | -1.4444e-05 | 85.3798
103 | 692.7335 | -1.1517e-05 | 28.7902 | 2474.913 | -2.3451e-06 | 53.6507 | 3167.6465 | -1.3863e-05 | 82.4409
104 | 699.1039 | -1.5734e-05 | 28.1586 | 2495.996 | -2.2464e-06 | 51.392 | 3195.0999 | -1.798e-05 | 79.5506
105 | 705.4741 | -9.0562e-06 | 27.5269 | 2516.628 | -2.1498e-06 | 49.1818 | 3222.1021 | -1.1206e-05 | 76.7088
106 | 711.8443 | -9.571e-06 | 26.8953 | 2536.804 | -2.0553e-06 | 47.0203 | 3248.6483 | -1.1626e-05 | 73.9156
107 | 718.2148 | -1.1191e-05 | 26.2637 | 2556.527 | -1.963e-06 | 44.9073 | 3274.7418 | -1.3154e-05 | 71.171
108 | 724.585 | -1.3215e-05 | 25.6321 | 2575.796 | -1.8727e-06 | 42.8428 | 3300.381 | -1.5088e-05 | 68.4749
109 | 730.9554 | -3.6336e-06 | 25.0005 | 2594.613 | -1.7846e-06 | 40.827 | 3325.5684 | -5.4182e-06 | 65.8274
110 | 737.3256 | -1.585e-05 | 24.3688 | 2612.975 | -1.6986e-06 | 38.8597 | 3350.3006 | -1.7549e-05 | 63.2286
111 | 743.696 | -8.4706e-06 | 23.7372 | 2630.885 | -1.6147e-06 | 36.941 | 3374.581 | -1.0085e-05 | 60.6782
112 | 750.0663 | -8.4945e-06 | 23.1056 | 2648.341 | -1.533e-06 | 35.0709 | 3398.4073 | -1.0027e-05 | 58.1765
113 | 756.4366 | -1.3711e-05 | 22.474 | 2665.344 | -1.4534e-06 | 33.2493 | 3421.7806 | -1.5164e-05 | 55.7233
114 | 762.8069 | -1.313e-05 | 21.8424 | 2681.893 | -1.3759e-06 | 31.4764 | 3444.6999 | -1.4505e-05 | 53.3187
115 | 769.1773 | -3.548e-06 | 21.2107 | 2697.988 | -1.3005e-06 | 29.752 | 3467.1653 | -4.8485e-06 | 50.9627
116 | 775.5475 | -1.1168e-05 | 20.5791 | 2713.631 | -1.2272e-06 | 28.0761 | 3489.1785 | -1.2396e-05 | 48.6553
117 | 781.9178 | -1.099e-05 | 19.9475 | 2728.821 | -1.1561e-06 | 26.4489 | 3510.7388 | -1.2147e-05 | 46.3964
118 | 788.2883 | -1.2207e-05 | 19.3159 | 2743.557 | -1.0871e-06 | 24.8702 | 3531.8453 | -1.3294e-05 | 44.1861
119 | 794.6584 | -1.6626e-05 | 18.6843 | 2757.839 | -1.0202e-06 | 23.3401 | 3552.4974 | -1.7646e-05 | 42.0244
120 | 801.0288 | -1.1044e-05 | 18.0526 | 2771.668 | -9.5547e-07 | 21.8586 | 3572.6968 | -1.1999e-05 | 39.9113
121 | 807.3991 | -1.7866e-05 | 17.421 | 2785.044 | -8.9283e-07 | 20.4257 | 3592.4431 | -1.8759e-05 | 37.8467
122 | 813.7694 | -1.2881e-05 | 16.7894 | 2797.964 | -8.3232e-07 | 19.0413 | 3611.7334 | -1.3713e-05 | 35.8307
123 | 820.1397 | -1.0703e-05 | 16.1578 | 2810.434 | -7.7393e-07 | 17.7055 | 3630.5737 | -1.1477e-05 | 33.8633
124 | 826.51 | -1.9525e-05 | 15.5262 | 2822.449 | -7.1766e-07 | 16.4182 | 3648.959 | -2.0243e-05 | 31.9444
125 | 832.8804 | -7.9436e-06 | 14.8945 | 2834.011 | -6.6352e-07 | 15.1796 | 3666.8914 | -8.6071e-06 | 30.0741
126 | 839.2508 | -8.9584e-06 | 14.2629 | 2845.119 | -6.115e-07 | 13.9895 | 3684.3698 | -9.5699e-06 | 28.2524
127 | 845.621 | -3.7805e-06 | 13.6313 | 2855.774 | -5.616e-07 | 12.848 | 3701.395 | -4.3421e-06 | 26.4793
128 | 851.9913 | -1.0199e-05 | 12.9997 | 2865.976 | -5.1383e-07 | 11.7551 | 3717.9673 | -1.0713e-05 | 24.7548
129 | 858.3616 | -3.6174e-06 | 12.3681 | 2875.723 | -4.6818e-07 | 10.7107 | 3734.0846 | -4.0856e-06 | 23.0788
130 | 864.7319 | -1.1439e-05 | 11.7364 | 2885.018 | -4.2465e-07 | 9.715 | 3749.7499 | -1.1864e-05 | 21.4514
131 | 871.1023 | -9.4543e-06 | 11.1048 | 2893.86 | -3.8325e-07 | 8.7677 | 3764.9623 | -9.8376e-06 | 19.8726
132 | 877.4725 | -6.6801e-06 | 10.4732 | 2902.248 | -3.4397e-07 | 7.8691 | 3779.7205 | -7.024e-06 | 18.3423
133 | 883.8429 | -3.0985e-06 | 9.8416 | 2910.183 | -3.0681e-07 | 7.0191 | 3794.0259 | -3.4053e-06 | 16.8606
134 | 890.2131 | -7.1133e-06 | 9.21 | 2917.664 | -2.7178e-07 | 6.2176 | 3807.8771 | -7.3851e-06 | 15.4275
135 | 896.5835 | 1.0646e-06 | 8.5783 | 2924.691 | -2.3887e-07 | 5.4646 | 3821.2745 | 8.257e-07 | 14.043
136 | 902.9538 | 3.6461e-06 | 7.9467 | 2931.266 | -2.0808e-07 | 4.7603 | 3834.2198 | 3.438e-06 | 12.7071
137 | 909.324 | 4.2276e-06 | 7.3151 | 2937.387 | -1.7942e-07 | 4.1046 | 3846.711 | 4.0482e-06 | 11.4197
138 | 915.6945 | -5.5945e-06 | 6.6835 | 2943.055 | -1.5287e-07 | 3.4974 | 3858.7495 | -5.7473e-06 | 10.1809
139 | 922.0647 | 6.9871e-06 | 6.0519 | 2948.269 | -1.2846e-07 | 2.9388 | 3870.3337 | 6.8586e-06 | 8.9906
140 | 928.435 | -4.3137e-07 | 5.4203 | 2953.03 | -1.0616e-07 | 2.4287 | 3881.465 | -5.3753e-07 | 7.849
141 | 934.8053 | 4.1502e-06 | 4.7886 | 2957.337 | -8.5993e-08 | 1.9673 | 3892.1423 | 4.0642e-06 | 6.7559
142 | 940.7359 | 6.3281e-06 | 4.157 | 2961.192 | -6.7943e-08 | 1.5544 | 3901.9279 | 6.2601e-06 | 5.7114
143 | 946.4778 | -1.494e-06 | 3.5254 | 2964.592 | -5.202e-08 | 1.1901 | 3911.0698 | -1.5461e-06 | 4.7155
144 | 952.2198 | 5.0875e-06 | 2.8938 | 2967.539 | -3.8218e-08 | 0.87433 | 3919.7588 | 5.0493e-06 | 3.7681
145 | 957.9618 | 6.0727e-06 | 2.2622 | 2970.033 | -2.6541e-08 | 0.6072 | 3927.9948 | 6.0461e-06 | 2.8694
146 | 963.7038 | 4.6542e-06 | 1.6305 | 2972.073 | -1.6986e-08 | 0.38859 | 3935.7768 | 4.6372e-06 | 2.0191
147 | 969.4458 | 8.3213e-07 | 0.99892 | 2973.659 | -9.5562e-09 | 0.21859 | 3943.1048 | 8.2257e-07 | 1.2175
148 | 975.1878 | -5.8633e-07 | 0.3673 | 2974.792 | -4.248e-09 | 0.09715 | 3949.9798 | -5.9058e-07 | 0.46445
149 | 978.5268 | -1.032e-06 | 8.5937e-08 | 2975.472 | -1.0618e-09 | 0.024268 | 3953.9988 | -1.0331e-06 | 0.024268
150 | 978.5268 | -1.032e-06 | 8.5937e-08 | 2975.7 | -2.1828e-13 | -1.9659e-06 | 3954.2268 | -1.032e-06 | -1.8799e-06

## Mx-My 0
N = | 0 | kN
[5 empty] | 305.0937 | 115.2098
Mx | My | Espon | 2.0018 | 1.5
305.0937 | -8.5937e-08 |  |  | 0 | 305.0937 | 0
304.9308 | 2.9611 |  |  | 1 | 298.9918 | 22.9709
304.6231 | 5.3678 | 1.902 |  | 2 | 292.89 | 32.3109
304.2342 | 7.4674 | 1.91 |  | 3 | 286.7881 | 39.3626
303.8274 | 9.1525 | 1.9106 |  | 4 | 280.6862 | 45.2109
303.4102 | 10.7608 | 1.9193 |  | 5 | 274.5843 | 50.278
302.9353 | 12.3597 | 1.9259 |  | 6 | 268.4825 | 54.7813
302.3925 | 13.9776 | 1.931 |  | 7 | 262.3806 | 58.8505
301.832 | 15.5451 | 1.938 |  | 8 | 256.2787 | 62.5706
301.2534 | 17.0767 | 1.9461 |  | 9 | 250.1768 | 66.0005
300.6504 | 18.5832 | 1.9545 |  | 10 | 244.075 | 69.1837
299.7215 | 20.2708 | 1.9463 |  | 11 | 237.9731 | 72.1527
298.3443 | 22.2683 | 1.9262 |  | 12 | 231.8712 | 74.9331
296.6648 | 24.4722 | 1.9078 |  | 13 | 225.7693 | 77.5452
295.0063 | 26.6149 | 1.8992 |  | 14 | 219.6675 | 80.0056
293.3857 | 28.7076 | 1.8977 |  | 15 | 213.5656 | 82.3277
291.7548 | 30.753 | 1.8992 |  | 16 | 207.4637 | 84.5232
290.158 | 32.7651 | 1.9047 |  | 17 | 201.3618 | 86.6015
288.5261 | 34.7379 | 1.9107 |  | 18 | 195.26 | 88.571
286.9184 | 36.696 | 1.9196 |  | 19 | 189.1581 | 90.4389
285.2552 | 38.6264 | 1.9282 |  | 20 | 183.0562 | 92.2112
283.6091 | 40.5431 | 1.9388 |  | 21 | 176.9543 | 93.8934
281.9087 | 42.4237 | 1.9486 |  | 22 | 170.8525 | 95.4903
280.2106 | 44.2995 | 1.9601 |  | 23 | 164.7506 | 97.0061
278.4451 | 46.1466 | 1.9706 |  | 24 | 158.6487 | 98.4446
276.6673 | 48.0011 | 1.9826 |  | 25 | 152.5469 | 99.8091
274.7933 | 49.8483 | 1.9936 |  | 26 | 146.445 | 101.1026
272.8813 | 51.7184 | 2.006 |  | 27 | 140.3431 | 102.3278
270.8486 | 53.6068 | 2.0179 |  | 28 | 134.2412 | 103.4872
268.4148 | 55.6265 | 2.0267 |  | 29 | 128.1394 | 104.5829
264.7935 | 57.9896 | 2.0237 |  | 30 | 122.0375 | 105.617
260.8427 | 60.4583 | 2.0218 |  | 31 | 115.9356 | 106.5912
256.7563 | 62.9901 | 2.0238 |  | 32 | 109.8337 | 107.5072
252.472 | 65.5974 | 2.0289 |  | 33 | 103.7319 | 108.3664
247.9573 | 68.3035 | 2.0377 |  | 34 | 97.63 | 109.1703
243.1744 | 71.1302 | 2.0507 |  | 35 | 91.5281 | 109.92
238.0285 | 74.1049 | 2.068 |  | 36 | 85.4262 | 110.6166
232.4285 | 77.2632 | 2.0906 |  | 37 | 79.3244 | 111.2612
226.2839 | 80.6435 | 2.1205 |  | 38 | 73.2225 | 111.8546
216.3931 | 84.7983 | 2.1352 |  | 39 | 67.1206 | 112.3977
203.7712 | 88.929 | 2.128 |  | 40 | 61.0187 | 112.8912
192.6468 | 91.412 | 2.0872 |  | 41 | 54.9169 | 113.3357
180.3711 | 94.0693 | 2.0513 |  | 42 | 48.815 | 113.7319
166.5451 | 96.9788 | 2.0217 |  | 43 | 42.7131 | 114.0803
150.4952 | 100.2391 | 2.0012 |  | 44 | 36.6112 | 114.3813
131.2728 | 104.0063 | 2.0004 |  | 45 | 30.5094 | 114.6353
108.0984 | 108.3754 | 2.0577 |  | 46 | 24.4075 | 114.8426
81.5082 | 112.7948 | 2.3057 |  | 47 | 18.3056 | 115.0035
59.3655 | 114.0229 | 2.2924 |  | 48 | 12.2037 | 115.1182
33.2271 | 114.8314 | 2.2203 |  | 49 | 6.1019 | 115.1869
-4.3542e-05 | 115.2098 |  |  | 50 | 0 | 115.2098

## Mx-My 500
N = | 500 | kN
[5 empty] | 416.6871 | 163.6432
Mx | My | Espon | 1.5582 | 1.5
416.6871 | 9.1406e-07 |  |  | 0 | 416.6871 | 0
416.641 | 1.4688 | 1.8071 |  | 1 | 408.3534 | 15.7467
416.2664 | 2.8321 | 1.5867 |  | 2 | 400.0196 | 24.9116
415.7955 | 4.2711 | 1.5636 |  | 3 | 391.6859 | 32.5316
415.4258 | 5.6086 | 1.5834 |  | 4 | 383.3521 | 39.2725
415.0833 | 6.9162 | 1.6077 |  | 5 | 375.0184 | 45.4116
414.6717 | 8.252 | 1.6231 |  | 6 | 366.6846 | 51.0983
414.1428 | 9.6471 | 1.6292 |  | 7 | 358.3509 | 56.4248
413.4992 | 11.1149 | 1.6309 |  | 8 | 350.0172 | 61.453
412.2233 | 13.0258 | 1.6065 |  | 9 | 341.6834 | 66.2271
410.9588 | 14.9165 | 1.5963 |  | 10 | 333.3497 | 70.78
409.6639 | 16.8 | 1.5917 |  | 11 | 325.0159 | 75.1367
408.349 | 18.6834 | 1.5912 |  | 12 | 316.6822 | 79.3174
406.9482 | 20.6115 | 1.5919 |  | 13 | 308.3485 | 83.3381
405.5071 | 22.5447 | 1.5942 |  | 14 | 300.0147 | 87.2118
404.0356 | 24.4868 | 1.5978 |  | 15 | 291.681 | 90.9497
402.4921 | 26.4469 | 1.6015 |  | 16 | 283.3472 | 94.5607
400.7103 | 28.517 | 1.6031 |  | 17 | 275.0135 | 98.0528
398.032 | 30.9581 | 1.5937 |  | 18 | 266.6797 | 101.4327
395.2413 | 33.4334 | 1.587 |  | 19 | 258.346 | 104.7059
392.1933 | 35.9582 | 1.5798 |  | 20 | 250.0123 | 107.8776
388.9691 | 38.5092 | 1.5734 |  | 21 | 241.6785 | 110.9521
385.6853 | 41.0943 | 1.5697 |  | 22 | 233.3448 | 113.933
382.2589 | 43.7165 | 1.5669 |  | 23 | 225.011 | 116.8236
378.7224 | 46.413 | 1.5662 |  | 24 | 216.6773 | 119.6268
375.0306 | 49.169 | 1.5663 |  | 25 | 208.3435 | 122.3451
371.1977 | 51.9794 | 1.5673 |  | 26 | 200.0098 | 124.9805
367.1925 | 54.8749 | 1.5694 |  | 27 | 191.6761 | 127.5349
362.9446 | 57.8506 | 1.5717 |  | 28 | 183.3423 | 130.0098
358.5135 | 60.9112 | 1.575 |  | 29 | 175.0086 | 132.4066
353.7668 | 64.0732 | 1.5782 |  | 30 | 166.6748 | 134.7262
347.1617 | 67.6957 | 1.5726 |  | 31 | 158.3411 | 136.9694
338.1172 | 71.902 | 1.5575 |  | 32 | 150.0074 | 139.1368
328.2958 | 76.2713 | 1.5433 |  | 33 | 141.6736 | 141.2287
318.0959 | 80.7155 | 1.5318 |  | 34 | 133.3399 | 143.2453
307.4311 | 85.2747 | 1.5227 |  | 35 | 125.0061 | 145.1863
296.1877 | 89.9875 | 1.5158 |  | 36 | 116.6724 | 147.0514
284.2222 | 94.8997 | 1.5109 |  | 37 | 108.3386 | 148.8399
271.3481 | 100.0685 | 1.508 |  | 38 | 100.0049 | 150.5508
257.3168 | 105.5654 | 1.5074 |  | 39 | 91.6712 | 152.1827
241.8086 | 111.4075 | 1.5083 |  | 40 | 83.3374 | 153.7338
224.4458 | 117.4704 | 1.5079 |  | 41 | 75.0037 | 155.202
204.9337 | 123.7916 | 1.5067 |  | 42 | 66.6699 | 156.5844
183.0818 | 130.6077 | 1.5107 |  | 43 | 58.3362 | 157.8773
158.6338 | 137.938 | 1.5247 |  | 44 | 50.0025 | 159.0762
136.7021 | 142.8078 | 1.5098 |  | 45 | 41.6687 | 160.1749
114.5664 | 146.8567 | 1.4797 |  | 46 | 33.335 | 161.1652
90.0444 | 150.9251 | 1.4406 |  | 47 | 25.0012 | 162.0359
62.7726 | 155.1145 | 1.3916 |  | 48 | 16.6675 | 162.7693
32.0203 | 159.5596 | 1.3291 |  | 49 | 8.3337 | 163.3345
-4.6441e-06 | 163.6432 |  |  | 50 | 0 | 163.6432

## Mx-My 1000
N = | 1000 | kN
[5 empty] | 478.6965 | 181.3802
Mx | My | Espon | 1.4736 | 1.5
478.6965 | 9.1597e-07 |  |  | 0 | 478.6965 | 0
478.4845 | 1.5856 | 1.5384 |  | 1 | 469.1226 | 17.4534
477.7564 | 3.0693 | 1.4389 |  | 2 | 459.5486 | 27.6118
476.8987 | 4.6321 | 1.4261 |  | 3 | 449.9747 | 36.0576
476.246 | 6.0958 | 1.4462 |  | 4 | 440.4008 | 43.5291
475.6392 | 7.5324 | 1.4682 |  | 5 | 430.8268 | 50.3337
474.956 | 8.9995 | 1.4845 |  | 6 | 421.2529 | 56.6367
474.1195 | 10.5283 | 1.4935 |  | 7 | 411.679 | 62.5406
473.2882 | 12.0374 | 1.5034 |  | 8 | 402.1051 | 68.1138
472.4487 | 13.5418 | 1.5137 |  | 9 | 392.5311 | 73.4054
471.5855 | 15.0511 | 1.5235 |  | 10 | 382.9572 | 78.4517
470.6878 | 16.5721 | 1.5328 |  | 11 | 373.3833 | 83.2807
469.7427 | 18.1127 | 1.5414 |  | 12 | 363.8093 | 87.9145
468.6649 | 19.7179 | 1.5477 |  | 13 | 354.2354 | 92.371
467.517 | 21.3446 | 1.5531 |  | 14 | 344.6615 | 96.6646
466.3101 | 22.9984 | 1.5583 |  | 15 | 335.0876 | 100.8075
464.318 | 24.999 | 1.5514 |  | 16 | 325.5136 | 104.81
462.0483 | 27.1294 | 1.5441 |  | 17 | 315.9397 | 108.6806
459.6948 | 29.3022 | 1.5393 |  | 18 | 306.3658 | 112.4268
457.1905 | 31.5387 | 1.5354 |  | 19 | 296.7918 | 116.0548
454.5341 | 33.8578 | 1.5329 |  | 20 | 287.2179 | 119.5703
450.7095 | 36.5613 | 1.5207 |  | 21 | 277.644 | 122.978
445.8901 | 39.5965 | 1.5045 |  | 22 | 268.07 | 126.2819
440.6047 | 42.7971 | 1.4902 |  | 23 | 258.4961 | 129.4859
435.0257 | 46.1287 | 1.4792 |  | 24 | 248.9222 | 132.5929
429.1897 | 49.5755 | 1.4711 |  | 25 | 239.3483 | 135.6058
423.1083 | 53.1297 | 1.4652 |  | 26 | 229.7743 | 138.5269
416.6815 | 56.8369 | 1.4612 |  | 27 | 220.2004 | 141.3582
409.8921 | 60.7 | 1.4587 |  | 28 | 210.6265 | 144.1014
402.7344 | 64.7139 | 1.4576 |  | 29 | 201.0525 | 146.7579
394.4843 | 68.9385 | 1.4534 |  | 30 | 191.4786 | 149.3289
385.1491 | 73.3468 | 1.4466 |  | 31 | 181.9047 | 151.8153
374.8173 | 77.9813 | 1.4392 |  | 32 | 172.3307 | 154.2176
363.1286 | 82.8547 | 1.4294 |  | 33 | 162.7568 | 156.5363
350.6077 | 87.9817 | 1.4213 |  | 34 | 153.1829 | 158.7714
337.1665 | 93.3866 | 1.4147 |  | 35 | 143.6089 | 160.9228
322.6941 | 99.0824 | 1.4096 |  | 36 | 134.035 | 162.9901
307.0969 | 105.0651 | 1.4056 |  | 37 | 124.4611 | 164.9724
290.3237 | 111.3071 | 1.4027 |  | 38 | 114.8872 | 166.8687
272.3416 | 117.7716 | 1.4007 |  | 39 | 105.3132 | 168.6775
253.1155 | 124.4045 | 1.3993 |  | 40 | 95.7393 | 170.3968
232.5261 | 131.1901 | 1.3985 |  | 41 | 86.1654 | 172.0241
210.4088 | 138.0124 | 1.3966 |  | 42 | 76.5914 | 173.5563
186.701 | 144.9224 | 1.3953 |  | 43 | 67.0175 | 174.9894
161.312 | 152.0114 | 1.3974 |  | 44 | 57.4436 | 176.3182
134.1197 | 159.3068 | 1.4072 |  | 45 | 47.8697 | 177.5359
105.0547 | 166.6607 | 1.4313 |  | 46 | 38.2957 | 178.6337
74.3922 | 173.4745 | 1.4785 |  | 47 | 28.7218 | 179.5987
47.3428 | 177.8507 | 1.5231 |  | 48 | 19.1479 | 180.4115
22.0437 | 180.4674 | 1.5726 |  | 49 | 9.5739 | 181.038
-1.6374e-05 | 181.3802 |  |  | 50 | 0 | 181.3802

## x
1.032 | -0.085938 | -978526.8 | 0 | 0 | 0
1.032 | -0.085938 | -978526.8 | 10149690 | 0 | 29292.03
1.032 | -0.085938 | -978526.8 | 17216790 | 0 | 50098.66
1.032 | -0.085938 | -978526.8 | 25185360 | 0 | 73875.85
26674850 | 0.91406 | -892478.9 | 32912450 | 0 | 97349.52
85108490 | -0.085938 | -703983.3 | 40680320 | 0 | 121352.7
124064300 | -0.085938 | -578319.5 | 48268180 | 0 | 145233.2
151889900 | -0.085938 | -488559.4 | 55759050 | 0 | 169243
172759100 | -0.085938 | -421239.6 | 63115510 | 0 | 193268
188990500 | -0.085938 | -368880.1 | 70324620 | 0 | 217270.8
201975800 | -0.085938 | -326992 | 77414910 | 0 | 241338.6
212600100 | -0.085938 | -292720.2 | 84350760 | 0 | 265361.4
221453700 | -0.085938 | -264160.1 | 91163130 | 0 | 289436.6
228650800 | 0.91406 | -240943.8 | 97827280 | 0 | 313485.7
228650800 | 0.91406 | -240943.8 | 104357800 | 0 | 337556
228650800 | 0.91406 | -240943.8 | 110748800 | 0 | 361628.1
228650800 | 0.91406 | -240943.8 | 116996900 | 0 | 385691.4
228650800 | 0.91406 | -240943.8 | 123110500 | 0 | 409773.3
228650800 | 0.91406 | -240943.8 | 129078900 | 0 | 433838.6
228650800 | 0.91406 | -240943.8 | 134912500 | 0 | 457922.1
228650800 | 0.91406 | -240943.8 | 140602700 | 0 | 481994.8
228650800 | 0.91406 | -240943.8 | 146155000 | 0 | 506075.7
228650800 | 0.91406 | -240943.8 | 151567300 | 0 | 530157
229250000 | 0.91406 | -235144.6 | 156838000 | 0 | 554233.9
230671700 | 0.41406 | -221386.8 | 161971000 | 0 | 578319.4
231979600 | 0.91406 | -208729.7 | 166961400 | 0 | 602396.3
233186900 | 0.91406 | -197046.2 | 171814000 | 0 | 626482.3
234304700 | 0.91406 | -186228.1 | 176524800 | 0 | 650562.6
235342700 | 0.91406 | -176182.8 | 181096400 | 0 | 674647.1
236309200 | 0.91406 | -166830.3 | 185527900 | 0 | 698731.7
237211200 | 0.91406 | -158101.2 | 189818400 | 0 | 722813.5
238055000 | 0.91406 | -149935.3 | 193970000 | 0 | 746900.5
238846100 | 0.91406 | -142279.8 | 197979900 | 0 | 770982.1
239589200 | 0.91406 | -135088.2 | 201851000 | 0 | 795069.6
240288600 | 0.91406 | -128319.7 | 205581000 | 0 | 819152.8
240948000 | 0.91406 | -121938 | 209171200 | 0 | 843239
241570900 | 0.91406 | -115910.8 | 212621300 | 0 | 867325.3
242160000 | 0.91406 | -110209.4 | 215930600 | 0 | 891409.5
242718100 | 0.91406 | -104808 | 219100500 | 0 | 915497.1
243247700 | 0.91406 | -99683.67 | 222129300 | 0 | 939581.4
243750700 | 0.91406 | -94815.55 | 225018600 | 0 | 963669.1
244229200 | 0.41406 | -90184.89 | 227767100 | 0 | 987754.4
244305200 | 0.5625 | -82100.28 | 230375800 | 0 | 1011841
243941200 | 0.96875 | -70167.09 | 232844200 | 0 | 1035929
243593600 | 0.91406 | -58776.33 | 235172000 | 0 | 1060014
243261600 | 0.48438 | -47891.83 | 237360100 | 0 | 1084102
242944000 | 0.83594 | -37480.56 | 239407300 | 0 | 1108188
242639800 | 0.89062 | -27512.32 | 241314800 | 0 | 1132276
242348400 | 0.58594 | -17959.43 | 243081700 | 0 | 1156362
242068800 | 0.71094 | -8796.445 | 244708500 | 0 | 1180449
241800500 | 0.74609 | 0.011719 | 246195100 | 0 | 1204537
241542600 | 0.875 | 8451.508 | 247541200 | 0 | 1228624
241294700 | 0.71875 | 16577.95 | 248747400 | 0 | 1252712
241056200 | 0.61328 | 24397.74 | 249813000 | 0 | 1276799
240826400 | 0.73047 | 31927.9 | 250738600 | 0 | 1300887
240605100 | 1.0391 | 39184.23 | 251523700 | 0 | 1324974
240391600 | 0.60938 | 46181.42 | 252168700 | 0 | 1349062
240185600 | 0.94727 | 52933.09 | 252673500 | 0 | 1373149
239986800 | 0.53906 | 59451.94 | 253037800 | 0 | 1397236
239794600 | 0.78906 | 65749.81 | 253262100 | 0 | 1421325
239608800 | 0.76562 | 71837.76 | 253345800 | 0 | 1445412
236702500 | 0.17188 | 86522.03 | 253289500 | 0 | 1469500
231430000 | -0.27637 | 108667.7 | 253092800 | 0 | 1493587
226324900 | 0.63232 | 130110.3 | 252755900 | 0 | 1517676
221379300 | 0.12476 | 150882.8 | 252278700 | 0 | 1541764
216585900 | 0.040649 | 171016.2 | 251661100 | 0 | 1565852
211937700 | 0.071289 | 190539.5 | 250903500 | 0 | 1589940
207428300 | 0.027832 | 209480 | 250005400 | 0 | 1614027
203051600 | 0.46875 | 227863.4 | 248967200 | 0 | 1638116
198801700 | 0.91211 | 245714 | 247788600 | 0 | 1662204
194673100 | 0.24609 | 263054.6 | 246469800 | 0 | 1686292
190660900 | 0.48633 | 279906.7 | 245010700 | 0 | 1710380
186760200 | 0.14648 | 296290.6 | 243411300 | 0 | 1734468
182966400 | 0.58203 | 312225.7 | 241671700 | 0 | 1758557
179275000 | 0.43164 | 327730.1 | 239791700 | 0 | 1782644
175682100 | 0.48047 | 342821 | 237771600 | 0 | 1806733
172183800 | 0.42969 | 357514.9 | 235611000 | 0 | 1830821
168776300 | 0.035156 | 371827.1 | 233310300 | 0 | 1854909
165456200 | 0.53906 | 385772.3 | 230869200 | 0 | 1878998
162220100 | -0.035156 | 399364.4 | 228287900 | 0 | 1903086
159053300 | -0.019531 | 412503.8 | 225566400 | 0 | 1927174
155855000 | 0.070312 | 424257.1 | 222704400 | 0 | 1951262
152734600 | -0.011719 | 435723.5 | 219702300 | 0 | 1975351
149689400 | 0.56641 | 446913.8 | 216559900 | 0 | 1999439
146716800 | 0.62109 | 457837.5 | 213277200 | 0 | 2023528
143814100 | 0.082031 | 468504.3 | 209854200 | 0 | 2047616
140978900 | 0.10938 | 478922.9 | 206290900 | 0 | 2071704
138208900 | 0.085938 | 489102.1 | 202587500 | 0 | 2095793
135501800 | 0.011719 | 499050 | 198743600 | 0 | 2119881
132855600 | 0.0039062 | 508774.3 | 194759500 | 0 | 2143970
130268100 | 0.11719 | 518282.5 | 190635200 | 0 | 2168058
127737600 | 0.023438 | 527581.7 | 186370600 | 0 | 2192147
125262000 | -0.027344 | 536678.8 | 181965500 | 0 | 2216235
122839700 | 0.14844 | 545580.1 | 177420400 | 0 | 2240324
120468900 | 0.070312 | 554292.1 | 172734900 | 0 | 2264413
118148100 | 0.078125 | 562820.8 | 167909200 | 0 | 2288501
115875500 | 0.20312 | 571171.8 | 162943100 | 0 | 2312590
113649900 | 0.015625 | 579350.4 | 157836800 | 0 | 2336678
111469700 | 0.19531 | 587362.4 | 152590200 | 0 | 2360767
109333500 | 0.078125 | 595212.3 | 147203300 | 0 | 2384855
107240000 | 0.070312 | 602905.3 | 141676100 | 0 | 2408943
105038800 | 0.15625 | 610635.3 | 136065700 | 0 | 2431387
102837600 | 0.5625 | 618365.3 | 130568700 | 0 | 2453376
100636500 | 0.039062 | 626095.4 | 125185000 | 0 | 2474913
98435300 | -0.125 | 633825.3 | 119914600 | 0 | 2495997
96234140 | 0.28125 | 641555.3 | 114757700 | 0 | 2516628
94032940 | 0.1875 | 649285.4 | 109714000 | 0 | 2536804
91831790 | -0.046875 | 657015.3 | 104783700 | 0 | 2556527
89630620 | -0.14062 | 664745.3 | 99966670 | 0 | 2575796
87429430 | 0.26562 | 672475.3 | 95263010 | 0 | 2594613
85228280 | 0.10156 | 680205.3 | 90672730 | 0 | 2612976
83027090 | 0.0078125 | 687935.3 | 86195770 | 0 | 2630885
80825920 | -0.085938 | 695665.3 | 81832150 | 0 | 2648341
78624770 | 0.25 | 703395.3 | 77581810 | 0 | 2665344
76423580 | 0.72656 | 711125.2 | 73444890 | 0 | 2681893
74222380 | 0.63281 | 718855.3 | 69421320 | 0 | 2697989
72021230 | 0.39844 | 726585.3 | 65511050 | 0 | 2713631
69820060 | 0.80469 | 734315.3 | 61714180 | 0 | 2728821
67618870 | 0.71094 | 742045.2 | 58030560 | 0 | 2743557
65417720 | 0.54688 | 749775.2 | 54460320 | 0 | 2757839
63216530 | 0.45312 | 757505.3 | 51003410 | 0 | 2771668
61015360 | 0.35938 | 765235.2 | 47659880 | 0 | 2785044
58814200 | 0.125 | 772965.1 | 44429540 | 0 | 2797965
56613010 | 0.03125 | 780695.1 | 41312790 | 0 | 2810434
54411830 | -0.0625 | 788425.3 | 38309240 | 0 | 2822449
52210660 | 0.27344 | 796155.2 | 35419010 | 0 | 2834012
50009500 | 0.25 | 803885.2 | 32642160 | 0 | 2845120
47808310 | 0.65625 | 811615.1 | 29978660 | 0 | 2855774
45607150 | 0.49219 | 819345.1 | 27428510 | 0 | 2865976
43405980 | 0.39844 | 827075.1 | 24991640 | 0 | 2875724
41204790 | 0.30469 | 834805.1 | 22668170 | 0 | 2885019
39003620 | 0.070312 | 842535.1 | 20458030 | 0 | 2893860
36802460 | -0.023438 | 850265.1 | 18361200 | 0 | 2902248
34601280 | -0.11719 | 857995.2 | 16377740 | 0 | 2910183
32400120 | 0.21875 | 865725.1 | 14507600 | 0 | 2917664
30198940 | 0.125 | 873455.1 | 12750860 | 0 | 2924691
27997770 | 0.10156 | 881185 | 11107410 | 0 | 2931266
25796600 | 0.29688 | 888915 | 9577333 | 0 | 2937387
23595420 | 0.27344 | 896645.1 | 8160538 | 0 | 2943055
21394250 | 0.17969 | 904375.1 | 6857153 | 0 | 2948269
19193080 | 0.015625 | 912105.1 | 5667006 | 0 | 2953030
16991910 | -0.078125 | 919835 | 4590256 | 0 | 2957337
14790730 | 0.82812 | 927565.1 | 3626906 | 0 | 2961192
12589550 | 0.66406 | 935295.1 | 2776872 | 0 | 2964592
10388380 | 0.57031 | 943025 | 2040159 | 0 | 2967539
8187216 | 0.40625 | 950755 | 1416743 | 0 | 2970033
5986044 | 0.74219 | 958484.9 | 906714.3 | 0 | 2972073
3784866 | 0.64844 | 966215.1 | 510029.3 | 0 | 2973659
1665342 | 0.58594 | 973154.8 | 226690.2 | 0 | 2974793
-1.032 | 0.085938 | 978526.8 | 56669.93 | 0 | 2975473
-1.032 | 0.085938 | 978526.8 | 3.5 | 0 | 2975700

## y
1.032 | -0.085938 | -978526.8 | 0 | 0 | 0
1.032 | -0.085938 | -978526.8 | -0.19014 | 4349865 | 29292.02
1.032 | -0.085938 | -978526.8 | -0.32253 | 7378622 | 50098.64
1.032 | -0.085938 | -978526.8 | -0.47181 | 10793730 | 73875.85
1.032 | -0.085938 | -978526.8 | -0.61656 | 14105330 | 97349.49
1.032 | -0.085938 | -978526.8 | -0.76208 | 17434430 | 121352.8
1.032 | -0.085938 | -978526.8 | -0.90423 | 20686350 | 145233.2
1.032 | -0.085938 | -978526.8 | -1.0446 | 23896730 | 169242.9
1.032 | -0.085938 | -978526.8 | -1.1824 | 27049500 | 193268
-76.968 | 5588118 | -927725.8 | -1.3174 | 30139130 | 217270.9
-67.968 | 16267660 | -830639.1 | -1.4502 | 33177810 | 241338.6
-67.468 | 25005490 | -751204.3 | -1.5802 | 36150320 | 265361.4
-59.968 | 32286980 | -685008.8 | -1.7078 | 39069900 | 289436.5
-59.468 | 38448260 | -628997.2 | -1.8326 | 41925970 | 313485.7
-51.468 | 43729360 | -580987.3 | -1.955 | 44724760 | 337555.9
-50.968 | 48306310 | -539378.6 | -2.0747 | 47463780 | 361628.1
-42.968 | 52311140 | -502971.1 | -2.1918 | 50141510 | 385691.3
-42.968 | 55844820 | -470846.7 | -2.3063 | 52761620 | 409773.4
-42.468 | 58985860 | -442291.8 | -2.4181 | 55319500 | 433838.6
-34.468 | 61796270 | -416742.7 | -2.5274 | 57819620 | 457922.2
-34.968 | 64325630 | -393748.4 | -2.634 | 60258270 | 481994.8
-33.968 | 66614100 | -372944.1 | -2.738 | 62637840 | 506075.6
-34.468 | 68694530 | -354031.2 | -2.8394 | 64957400 | 530156.9
-26.468 | 70594060 | -336762.6 | -2.9381 | 67216300 | 554233.8
-27.468 | 72335290 | -320933.3 | -3.0343 | 69416150 | 578319.3
-33.968 | 73937220 | -306370.3 | -3.1278 | 71554860 | 602396.1
-26.468 | 75415930 | -292927.5 | -3.2187 | 73634550 | 626482.3
-26.968 | 76785100 | -280480.5 | -3.3069 | 75653460 | 650562.4
-25.968 | 78056480 | -268922.5 | -3.3926 | 77612750 | 674646.9
-26.468 | 79240170 | -258161.7 | -3.4756 | 79511960 | 698731.5
-26.468 | 80344950 | -248118.2 | -3.556 | 81350740 | 722813.4
0.032023 | 80593240 | -245861 | -3.6337 | 83129980 | 746900.3
0.032023 | 80593240 | -245861 | -3.7088 | 84848530 | 770982.1
-15.968 | 80593240 | -226575.5 | -3.7814 | 86507580 | 795069.6
-15.968 | 80593240 | -206975.5 | -3.8512 | 88106110 | 819152.8
-11.968 | 80593240 | -188495.5 | -3.9185 | 89644820 | 843239
-15.968 | 80593240 | -171042.3 | -3.9831 | 91123380 | 867325.1
-15.968 | 80593240 | -154532.4 | -4.0451 | 92541690 | 891409.5
-15.968 | 80593240 | -138891.5 | -4.1045 | 93900220 | 915497
-11.968 | 80593240 | -124052.7 | -4.1612 | 95198250 | 939581.3
-11.968 | 80593240 | -109955.8 | -4.2154 | 96436540 | 963668.9
-15.968 | 80593240 | -96546.52 | -4.2669 | 97614470 | 987754.3
-11.968 | 80593240 | -83775.81 | -4.3157 | 98732460 | 1011841
-11.968 | 80593240 | -71599.09 | -4.362 | 99790350 | 1035928
-11.968 | 80593240 | -59975.87 | -4.4056 | 100788000 | 1060014
-11.968 | 80593240 | -48869.23 | -4.4466 | 101725700 | 1084102
-11.968 | 80593240 | -38245.48 | -4.4849 | 102603100 | 1108188
-11.968 | 80593240 | -28073.81 | -4.5207 | 103420600 | 1132276
-15.968 | 80593240 | -18325.96 | -4.5538 | 104177800 | 1156362
-11.968 | 80593240 | -8975.977 | -4.5842 | 104875000 | 1180449
-15.968 | 80593240 | 0 | -4.6121 | 105512200 | 1204537
-11.968 | 80593240 | 8623.988 | -4.6373 | 106089100 | 1228624
-11.968 | 80593240 | 16916.27 | -4.6599 | 106606000 | 1252712
-11.968 | 80593240 | 24895.64 | -4.6799 | 107062700 | 1276798
-11.968 | 80593240 | 32579.49 | -4.6972 | 107459400 | 1300887
-11.968 | 80593240 | 39983.91 | -4.7119 | 107795900 | 1324973
-22.9935 | 79772830 | 54582.2 | -4.724 | 108072300 | 1349062
-23.6977 | 77815580 | 79264.83 | -4.7334 | 108288600 | 1373149
-17.0363 | 75925830 | 103096.3 | -4.7403 | 108444700 | 1397236
-25.3037 | 74100140 | 126120 | -4.7445 | 108540900 | 1421325
-25.8696 | 72335290 | 148376.2 | -4.746 | 108576700 | 1445412
-22.5049 | 70628300 | 169902.7 | -4.745 | 108552600 | 1469500
-24.1108 | 68976390 | 190734.8 | -4.7413 | 108468300 | 1493587
-22.2549 | 67376930 | 210905.5 | -4.735 | 108323900 | 1517676
-23.1144 | 65827440 | 230446 | -4.726 | 108119400 | 1541764
-16.8013 | 64325620 | 249385.1 | -4.7145 | 107854800 | 1565851
-20.6489 | 62869320 | 267750.4 | -4.7003 | 107530000 | 1589940
-23.6457 | 61456490 | 285567.4 | -4.6835 | 107145200 | 1614027
-19.1158 | 60085210 | 302860.4 | -4.664 | 106700200 | 1638116
-22.0358 | 58753680 | 319652.2 | -4.6419 | 106195100 | 1662204
-20.5255 | 57460190 | 335964.2 | -4.6172 | 105629900 | 1686292
-19.029 | 56203140 | 351816.7 | -4.5899 | 105004600 | 1710380
-20.1699 | 54981010 | 367228.8 | -4.5599 | 104319100 | 1734468
-18.8391 | 53792360 | 382218.8 | -4.5273 | 103573600 | 1758557
-21.4413 | 52635840 | 396803.5 | -4.4921 | 102767800 | 1782644
-19.1576 | 51510160 | 410999.3 | -4.4543 | 101902000 | 1806732
-18.8553 | 50414100 | 424821.6 | -4.4138 | 100976100 | 1830821
-16.2302 | 49346510 | 438284.8 | -4.3707 | 99990100 | 1854909
-17.9101 | 48306300 | 451402.8 | -4.325 | 98943940 | 1878998
-21.156 | 47292410 | 464188.8 | -4.2766 | 97837620 | 1903086
-20.2967 | 46303880 | 476655.1 | -4.2256 | 96671250 | 1927174
-22.2215 | 45339760 | 488813.6 | -4.172 | 95444750 | 1951262
-20.7875 | 44399140 | 500675.5 | -4.1158 | 94158100 | 1975351
-19.4513 | 43481190 | 512251.6 | -4.0569 | 92811380 | 1999439
-16.8044 | 42585100 | 523552.2 | -3.9954 | 91404470 | 2023527
-20.5885 | 41710100 | 534586.7 | -3.9313 | 89937490 | 2047616
-18.6679 | 40855440 | 545364.7 | -3.8645 | 88410410 | 2071704
-16.9217 | 40020430 | 555894.9 | -3.7952 | 86823180 | 2095793
-13.538 | 39204400 | 566185.8 | -3.7232 | 85175820 | 2119881
-18.8248 | 38406700 | 576245.4 | -3.6485 | 83468380 | 2143970
-19.6392 | 37626740 | 586081.5 | -3.5713 | 81700740 | 2168058
-11.1941 | 36863920 | 595701.3 | -3.4914 | 79873060 | 2192147
-10.1352 | 36117670 | 605112.1 | -3.4088 | 77985220 | 2216235
-12.631 | 35387480 | 614320.5 | -3.3237 | 76037300 | 2240323
-18.7548 | 34672820 | 623333.1 | -3.2359 | 74029230 | 2264413
-9.1352 | 33973210 | 632155.6 | -3.1455 | 71961050 | 2288501
-20.8201 | 33288170 | 640794.6 | -3.0525 | 69832740 | 2312589
-9.1597 | 32617260 | 649255.5 | -2.9568 | 67644320 | 2336678
-7.8996 | 31960030 | 657543.5 | -2.8585 | 65395750 | 2360767
-13.4119 | 31316090 | 665664.3 | -2.7576 | 63087120 | 2384855
-7.4593 | 30685020 | 673622.6 | -2.6541 | 60718300 | 2408943
-12.3778 | 30053410 | 679992.8 | -2.549 | 58313880 | 2431387
-11.998 | 29421790 | 686363.2 | -2.446 | 55958040 | 2453376
-11.5174 | 28790170 | 692733.5 | -2.3451 | 53650700 | 2474913
-15.734 | 28158550 | 699103.9 | -2.2464 | 51392030 | 2495996
-9.0562 | 27526930 | 705474.1 | -2.1498 | 49181840 | 2516628
-9.571 | 26895310 | 711844.3 | -2.0553 | 47020270 | 2536804
-11.1913 | 26263690 | 718214.8 | -1.963 | 44907270 | 2556527
-13.2152 | 25632070 | 724585 | -1.8727 | 42842840 | 2575796
-3.6336 | 25000450 | 730955.4 | -1.7846 | 40826990 | 2594613
-15.8503 | 24368840 | 737325.6 | -1.6986 | 38859720 | 2612975
-8.4706 | 23737210 | 743696 | -1.6147 | 36941010 | 2630885
-8.4945 | 23105590 | 750066.3 | -1.533 | 35070880 | 2648341
-13.7111 | 22473970 | 756436.6 | -1.4534 | 33249340 | 2665344
-13.1296 | 21842360 | 762806.9 | -1.3759 | 31476370 | 2681893
-3.548 | 21210730 | 769177.3 | -1.3005 | 29751960 | 2697988
-11.1683 | 20579120 | 775547.5 | -1.2272 | 28076130 | 2713631
-10.9904 | 19947500 | 781917.8 | -1.1561 | 26448910 | 2728821
-12.2071 | 19315880 | 788288.3 | -1.0871 | 24870240 | 2743557
-16.6255 | 18684260 | 794658.4 | -1.0202 | 23340110 | 2757839
-11.044 | 18052640 | 801028.8 | -0.95547 | 21858620 | 2771668
-17.8661 | 17421020 | 807399.1 | -0.89283 | 20425650 | 2785044
-12.8809 | 16789400 | 813769.4 | -0.83232 | 19041280 | 2797964
-10.703 | 16157780 | 820139.7 | -0.77393 | 17705470 | 2810434
-19.5251 | 15526160 | 826510 | -0.71766 | 16418230 | 2822449
-7.9436 | 14894540 | 832880.4 | -0.66352 | 15179580 | 2834011
-8.9584 | 14262920 | 839250.8 | -0.6115 | 13989520 | 2845119
-3.7805 | 13631300 | 845621 | -0.5616 | 12848000 | 2855774
-10.1989 | 12999690 | 851991.3 | -0.51383 | 11755070 | 2865976
-3.6174 | 12368070 | 858361.6 | -0.46818 | 10710730 | 2875723
-11.4395 | 11736450 | 864731.9 | -0.42465 | 9714952 | 2885018
-9.4543 | 11104830 | 871102.3 | -0.38325 | 8767733 | 2893860
-6.6801 | 10473210 | 877472.5 | -0.34397 | 7869070 | 2902248
-3.0985 | 9841588 | 883842.9 | -0.30681 | 7019061 | 2910183
-7.1133 | 9209971 | 890213.1 | -0.27178 | 6217564 | 2917664
1.0646 | 8578349 | 896583.5 | -0.23887 | 5464649 | 2924691
3.6461 | 7946730 | 902953.8 | -0.20808 | 4760350 | 2931266
4.2276 | 7315112 | 909324 | -0.17942 | 4104552 | 2937387
-5.5945 | 6683490 | 915694.5 | -0.15287 | 3497370 | 2943055
6.9871 | 6051871 | 922064.7 | -0.12846 | 2938753 | 2948269
-0.43137 | 5420254 | 928435 | -0.10616 | 2428726 | 2953030
4.1502 | 4788636 | 934805.3 | -0.085993 | 1967275 | 2957337
6.3281 | 4157012 | 940735.9 | -0.067943 | 1554390 | 2961192
-1.494 | 3525394 | 946477.8 | -0.05202 | 1190080 | 2964592
5.0875 | 2893774 | 952219.8 | -0.038218 | 874327.3 | 2967539
6.0727 | 2262157 | 957961.8 | -0.026541 | 607200.4 | 2970033
4.6542 | 1630539 | 963703.8 | -0.016986 | 388594.1 | 2972073
0.83213 | 998917.1 | 969445.8 | -0.0095562 | 218589.8 | 2973659
-0.58633 | 367297.8 | 975187.8 | -0.004248 | 97149.55 | 2974792
-1.032 | 0.085938 | 978526.8 | -0.0010618 | 24267.79 | 2975472
-1.032 | 0.085938 | 978526.8 | -2.1828e-07 | -1.9659 | 2975700

## N=0
0
305093700 | -0.085938 | 1
304930800 | 2961064 | 1.885
304623100 | 5367814 | 1.902
304234200 | 7467445 | 1.91
303827400 | 9152509 | 1.9106
303410200 | 10760780 | 1.9193
302935300 | 12359690 | 1.9259
302392500 | 13977620 | 1.931
301832000 | 15545070 | 1.938
301253400 | 17076650 | 1.9461
300650400 | 18583200 | 1.9545
299721500 | 20270840 | 1.9463
298344300 | 22268290 | 1.9262
296664800 | 24472220 | 1.9078
295006300 | 26614940 | 1.8992
293385700 | 28707560 | 1.8977
291754800 | 30752960 | 1.8992
290158000 | 32765080 | 1.9047
288526100 | 34737910 | 1.9107
286918400 | 36696000 | 1.9196
285255200 | 38626380 | 1.9282
283609100 | 40543080 | 1.9388
281908700 | 42423700 | 1.9486
280210600 | 44299480 | 1.9601
278445100 | 46146610 | 1.9706
276667300 | 48001100 | 1.9826
274793300 | 49848280 | 1.9936
272881300 | 51718370 | 2.006
270848600 | 53606830 | 2.0179
268414800 | 55626540 | 2.0267
264793500 | 57989570 | 2.0237
260842700 | 60458330 | 2.0218
256756300 | 62990120 | 2.0238
252472000 | 65597400 | 2.0289
247957300 | 68303500 | 2.0377
243174400 | 71130190 | 2.0507
238028500 | 74104900 | 2.068
232428500 | 77263200 | 2.0906
226283900 | 80643530 | 2.1205
216393100 | 84798260 | 2.1352
203771200 | 88928970 | 2.128
192646800 | 91411990 | 2.0872
180371100 | 94069330 | 2.0513
166545100 | 96978760 | 2.0217
150495200 | 100239100 | 2.0012
131272800 | 104006300 | 2.0004
108098400 | 108375400 | 2.0577
81508160 | 112794800 | 2.3057
59365540 | 114022900 | 2.2924
33227070 | 114831400 | 2.2203
-43.5422 | 115209800 | 1

## N=500
500000
416687100 | 0.91406 | 1.9332
416641000 | 1468819 | 1.8071
416266400 | 2832089 | 1.5867
415795500 | 4271110 | 1.5636
415425800 | 5608620 | 1.5834
415083300 | 6916217 | 1.6077
414671700 | 8251950 | 1.6231
414142800 | 9647109 | 1.6292
413499200 | 11114890 | 1.6309
412223300 | 13025780 | 1.6065
410958800 | 14916540 | 1.5963
409663900 | 16800030 | 1.5917
408349000 | 18683420 | 1.5912
406948200 | 20611530 | 1.5919
405507100 | 22544740 | 1.5942
404035600 | 24486840 | 1.5978
402492100 | 26446900 | 1.6015
400710300 | 28517000 | 1.6031
398032000 | 30958060 | 1.5937
395241300 | 33433360 | 1.587
392193300 | 35958180 | 1.5798
388969100 | 38509200 | 1.5734
385685300 | 41094320 | 1.5697
382258900 | 43716490 | 1.5669
378722400 | 46413040 | 1.5662
375030600 | 49168980 | 1.5663
371197700 | 51979370 | 1.5673
367192500 | 54874870 | 1.5694
362944600 | 57850590 | 1.5717
358513500 | 60911180 | 1.575
353766800 | 64073230 | 1.5782
347161700 | 67695690 | 1.5726
338117200 | 71901960 | 1.5575
328295800 | 76271280 | 1.5433
318095900 | 80715460 | 1.5318
307431100 | 85274750 | 1.5227
296187700 | 89987460 | 1.5158
284222200 | 94899720 | 1.5109
271348100 | 100068500 | 1.508
257316800 | 105565400 | 1.5074
241808600 | 111407500 | 1.5083
224445800 | 117470400 | 1.5079
204933700 | 123791600 | 1.5067
183081800 | 130607700 | 1.5107
158633800 | 137938000 | 1.5247
136702100 | 142807800 | 1.5098
114566400 | 146856700 | 1.4797
90044370 | 150925100 | 1.4406
62772610 | 155114500 | 1.3916
32020320 | 159559600 | 1.3291
-4.6441 | 163643200 | 1

## N=1000
1000000
478696500 | 0.91597 | 1.923
478484500 | 1585619 | 1.5384
477756400 | 3069317 | 1.4389
476898700 | 4632093 | 1.4261
476246000 | 6095798 | 1.4462
475639200 | 7532394 | 1.4682
474956000 | 8999500 | 1.4845
474119500 | 10528320 | 1.4935
473288200 | 12037440 | 1.5034
472448700 | 13541830 | 1.5137
471585500 | 15051080 | 1.5235
470687800 | 16572090 | 1.5328
469742700 | 18112720 | 1.5414
468664900 | 19717910 | 1.5477
467517000 | 21344570 | 1.5531
466310100 | 22998360 | 1.5583
464318000 | 24998990 | 1.5514
462048300 | 27129380 | 1.5441
459694800 | 29302150 | 1.5393
457190500 | 31538720 | 1.5354
454534100 | 33857760 | 1.5329
450709500 | 36561290 | 1.5207
445890100 | 39596520 | 1.5045
440604700 | 42797120 | 1.4902
435025700 | 46128690 | 1.4792
429189700 | 49575530 | 1.4711
423108300 | 53129740 | 1.4652
416681500 | 56836900 | 1.4612
409892100 | 60699980 | 1.4587
402734400 | 64713950 | 1.4576
394484300 | 68938510 | 1.4534
385149100 | 73346750 | 1.4466
374817300 | 77981290 | 1.4392
363128600 | 82854660 | 1.4294
350607700 | 87981720 | 1.4213
337166500 | 93386580 | 1.4147
322694100 | 99082410 | 1.4096
307096900 | 105065100 | 1.4056
290323700 | 111307100 | 1.4027
272341600 | 117771600 | 1.4007
253115500 | 124404500 | 1.3993
232526100 | 131190100 | 1.3985
210408800 | 138012400 | 1.3966
186701000 | 144922400 | 1.3953
161312000 | 152011400 | 1.3974
134119700 | 159306800 | 1.4072
105054700 | 166660700 | 1.4313
74392220 | 173474500 | 1.4785
47342810 | 177850700 | 1.5231
22043730 | 180467400 | 1.5726
-16.3735 | 181380200 | 1