## Approx
in rosso dati da assegnare |  |  | fcd | 14.17 | MPa |  | fyd | 391.3 | MPa
b | 30 | cm | spigolo |  |  | lato corto |  |  | lato lungo
h | 70 | cm | fi | 20 |  | fi | 14 |  | fi | 14
c | 4 | cm |  |  |  | n | 1 |  | n | 2
Ac | 2100 | cm2 | As | 3.1416 | cm2 | As | 1.5394 | cm2 | As | 3.0788 | cm2
flessione intorno al lato lungo |  |  | flessione intorno al lato corto |  |  |  | Verifica
As | 7.8226 |  | As | 9.3619
As,par | 3.0788 |  | As,par | 1.5394 |  |  | N | 325.4 | kN
effic. | 0.4 |  | effic. | 0.4 |  |  | My | 151.3 | kNm
[7 empty] | Mx | 113.2 | kNm
Nc,max | 2975.7 | kN | Nc,max | 2975.7 | kN
Mc,max | 249.9588 | kNm | Mc,max | 107.1252 | kNm |  | check | 1.0233
Ns,max | 853.1378 | kN | Ns,max | 853.1378 | kN
Ms,max | 219.6572 | kNm | Ms,max | 85.894 | kNm
Nmin | -853.1378 | kN | Nmin | -853.1378 | kN
Nmax | 3828.8378 | kN | Nmax | 3828.8378 | kN
DN | 4681.9756 | kN | DN | 4681.9756 | kN
m | 1.7772 |  | m | 1.7772 |  |  | esp. | 1.5
| N | M |  | N | M |  | My,Rd(N) | 340.5687
0 | -853.1378 | 0 | 0 | -853.1378 | 0 |  | Mx,Rd(N) | 139.9789
1 | -806.3181 | 16.9905 | 1 | -806.3181 | 6.9833
2 | -759.4983 | 33.7065 | 2 | -759.4983 | 13.8539
3 | -712.6785 | 50.1468 | 3 | -712.6785 | 20.6111
4 | -665.8588 | 66.3101 | 4 | -665.8588 | 27.2544
5 | -619.039 | 82.1949 | 5 | -619.039 | 33.7833
6 | -572.2193 | 97.7999 | 6 | -572.2193 | 40.1972
7 | -525.3995 | 113.1236 | 7 | -525.3995 | 46.4955
8 | -478.5798 | 128.1645 | 8 | -478.5798 | 52.6776
9 | -431.76 | 142.9212 | 9 | -431.76 | 58.7427
10 | -384.9403 | 157.3919 | 10 | -384.9403 | 64.6904
11 | -338.1205 | 171.5751 | 11 | -338.1205 | 70.52
12 | -291.3007 | 185.4692 | 12 | -291.3007 | 76.2306
13 | -244.481 | 199.0723 | 13 | -244.481 | 81.8217
14 | -197.6612 | 212.3827 | 14 | -197.6612 | 87.2925
15 | -150.8415 | 225.3985 | 15 | -150.8415 | 92.6422
16 | -104.0217 | 238.1178 | 16 | -104.0217 | 97.87
17 | -57.202 | 250.5385 | 17 | -57.202 | 102.9751
18 | -10.3822 | 262.6588 | 18 | -10.3822 | 107.9567
19 | 36.4376 | 274.4762 | 19 | 36.4376 | 112.8139
20 | 83.2573 | 285.9888 | 20 | 83.2573 | 117.5457
21 | 130.0771 | 297.194 | 21 | 130.0771 | 122.1512
22 | 176.8968 | 308.0894 | 22 | 176.8968 | 126.6294
23 | 223.7166 | 318.6726 | 23 | 223.7166 | 130.9792
24 | 270.5363 | 328.9409 | 24 | 270.5363 | 135.1996
25 | 317.3561 | 338.8914 | 25 | 317.3561 | 139.2894
26 | 364.1758 | 348.5212 | 26 | 364.1758 | 143.2474
27 | 410.9956 | 357.8272 | 27 | 410.9956 | 147.0724
28 | 457.8154 | 366.8062 | 28 | 457.8154 | 150.7629
29 | 504.6351 | 375.4547 | 29 | 504.6351 | 154.3175
30 | 551.4549 | 383.7691 | 30 | 551.4549 | 157.7349
31 | 598.2746 | 391.7454 | 31 | 598.2746 | 161.0132
32 | 645.0944 | 399.3795 | 32 | 645.0944 | 164.151
33 | 691.9141 | 406.6669 | 33 | 691.9141 | 167.1462
34 | 738.7339 | 413.6029 | 34 | 738.7339 | 169.997
35 | 785.5537 | 420.1822 | 35 | 785.5537 | 172.7012
36 | 832.3734 | 426.3992 | 36 | 832.3734 | 175.2565
37 | 879.1932 | 432.2477 | 37 | 879.1932 | 177.6603
38 | 926.0129 | 437.721 | 38 | 926.0129 | 179.9099
39 | 972.8327 | 442.8115 | 39 | 972.8327 | 182.0022
40 | 1019.6524 | 447.5108 | 40 | 1019.6524 | 183.9337
41 | 1066.4722 | 451.8093 | 41 | 1066.4722 | 185.7004
42 | 1113.2919 | 455.6958 | 42 | 1113.2919 | 187.2978
43 | 1160.1117 | 459.1575 | 43 | 1160.1117 | 188.7206
44 | 1206.9315 | 462.1788 | 44 | 1206.9315 | 189.9624
45 | 1253.7512 | 464.7403 | 45 | 1253.7512 | 191.0152
46 | 1300.571 | 466.8166 | 46 | 1300.571 | 191.8686
47 | 1347.3907 | 468.3721 | 47 | 1347.3907 | 192.5079
48 | 1394.2105 | 469.348 | 48 | 1394.2105 | 192.9091
49 | 1441.0302 | 469.5697 | 49 | 1441.0302 | 193.0002
50 | 1487.85 | 468.8959 | 50 | 1487.85 | 192.7232
51 | 1534.6698 | 467.596 | 51 | 1534.6698 | 192.189
52 | 1581.4895 | 465.7527 | 52 | 1581.4895 | 191.4314
53 | 1628.3093 | 463.4097 | 53 | 1628.3093 | 190.4683
54 | 1675.129 | 460.5962 | 54 | 1675.129 | 189.312
55 | 1721.9488 | 457.334 | 55 | 1721.9488 | 187.9711
56 | 1768.7685 | 453.6401 | 56 | 1768.7685 | 186.4529
57 | 1815.5883 | 449.5288 | 57 | 1815.5883 | 184.7631
58 | 1862.4081 | 445.0117 | 58 | 1862.4081 | 182.9065
59 | 1909.2278 | 440.0991 | 59 | 1909.2278 | 180.8874
60 | 1956.0476 | 434.8001 | 60 | 1956.0476 | 178.7094
61 | 2002.8673 | 429.1224 | 61 | 2002.8673 | 176.3758
62 | 2049.6871 | 423.0733 | 62 | 2049.6871 | 173.8895
63 | 2096.5068 | 416.6591 | 63 | 2096.5068 | 171.2531
64 | 2143.3266 | 409.8857 | 64 | 2143.3266 | 168.4692
65 | 2190.1463 | 402.7586 | 65 | 2190.1463 | 165.5398
66 | 2236.9661 | 395.2826 | 66 | 2236.9661 | 162.4671
67 | 2283.7859 | 387.4624 | 67 | 2283.7859 | 159.2529
68 | 2330.6056 | 379.3023 | 68 | 2330.6056 | 155.8989
69 | 2377.4254 | 370.8062 | 69 | 2377.4254 | 152.4069
70 | 2424.2451 | 361.9781 | 70 | 2424.2451 | 148.7784
71 | 2471.0649 | 352.8213 | 71 | 2471.0649 | 145.0149
72 | 2517.8846 | 343.3393 | 72 | 2517.8846 | 141.1176
73 | 2564.7044 | 333.5352 | 73 | 2564.7044 | 137.088
74 | 2611.5242 | 323.4121 | 74 | 2611.5242 | 132.9272
75 | 2658.3439 | 312.9727 | 75 | 2658.3439 | 128.6365
76 | 2705.1637 | 302.2199 | 76 | 2705.1637 | 124.2169
77 | 2751.9834 | 291.1561 | 77 | 2751.9834 | 119.6695
78 | 2798.8032 | 279.784 | 78 | 2798.8032 | 114.9954
79 | 2845.6229 | 268.1058 | 79 | 2845.6229 | 110.1955
80 | 2892.4427 | 256.1239 | 80 | 2892.4427 | 105.2708
81 | 2939.2624 | 243.8404 | 81 | 2939.2624 | 100.2221
82 | 2986.0822 | 231.2575 | 82 | 2986.0822 | 95.0503
83 | 3032.902 | 218.3772 | 83 | 3032.902 | 89.7563
84 | 3079.7217 | 205.2014 | 84 | 3079.7217 | 84.3409
85 | 3126.5415 | 191.7321 | 85 | 3126.5415 | 78.8048
86 | 3173.3612 | 177.971 | 86 | 3173.3612 | 73.1487
87 | 3220.181 | 163.9199 | 87 | 3220.181 | 67.3736
88 | 3267.0007 | 149.5806 | 88 | 3267.0007 | 61.4799
89 | 3313.8205 | 134.9546 | 89 | 3313.8205 | 55.4684
90 | 3360.6403 | 120.0436 | 90 | 3360.6403 | 49.3397
91 | 3407.46 | 104.8492 | 91 | 3407.46 | 43.0946
92 | 3454.2798 | 89.3728 | 92 | 3454.2798 | 36.7335
93 | 3501.0995 | 73.6159 | 93 | 3501.0995 | 30.2572
94 | 3547.9193 | 57.5799 | 94 | 3547.9193 | 23.6662
95 | 3594.739 | 41.2662 | 95 | 3594.739 | 16.961
96 | 3641.5588 | 24.6762 | 96 | 3641.5588 | 10.1423
97 | 3688.3785 | 7.8112 | 97 | 3688.3785 | 3.2105
98 | 3735.1983 | 0 | 98 | 3735.1983 | 0
99 | 3782.0181 | 0 | 99 | 3782.0181 | 0
100 | 3828.8378 | 0 | 100 | 3828.8378 | 0

## N-Mx
| Nacc | Mxacc | Myacc | Ncls | Mxcls | Mycls | N | Mx | My
0 | -853.1377 | 1.032e-06 | -8.5937e-08 | 0 | 0 | 0 | -853.1377 | 1.032e-06 | -8.5937e-08
1 | -853.1377 | 1.032e-06 | -8.5937e-08 | 29.292 | 10.1497 | 0 | -823.8457 | 10.1497 | -8.5937e-08
2 | -853.1377 | 1.032e-06 | -8.5937e-08 | 50.0987 | 17.2168 | 0 | -803.039 | 17.2168 | -8.5937e-08
3 | -853.1377 | 1.032e-06 | -8.5937e-08 | 73.8758 | 25.1854 | 0 | -779.2618 | 25.1854 | -8.5937e-08
4 | -781.7179 | 22.1401 | 9.1406e-07 | 97.3495 | 32.9124 | 0 | -684.3684 | 55.0526 | 9.1406e-07
5 | -625.2666 | 70.6401 | -8.5937e-08 | 121.3527 | 40.6803 | 0 | -503.9139 | 111.3204 | -8.5937e-08
6 | -520.9656 | 102.9733 | -8.5937e-08 | 145.2332 | 48.2682 | 0 | -375.7324 | 151.2415 | -8.5937e-08
7 | -446.4648 | 126.0686 | -8.5937e-08 | 169.243 | 55.7591 | 0 | -277.2218 | 181.8277 | -8.5937e-08
8 | -390.5893 | 143.39 | -8.5937e-08 | 193.268 | 63.1155 | 0 | -197.3213 | 206.5055 | -8.5937e-08
9 | -347.1309 | 156.8621 | -8.5937e-08 | 217.2708 | 70.3246 | 0 | -129.8601 | 227.1867 | -8.5937e-08
10 | -312.3638 | 167.6399 | -8.5937e-08 | 241.3386 | 77.4149 | 0 | -71.0252 | 245.0548 | -8.5937e-08
11 | -283.9182 | 176.4581 | -8.5937e-08 | 265.3614 | 84.3508 | 0 | -18.5568 | 260.8089 | -8.5937e-08
12 | -260.2133 | 183.8066 | -8.5937e-08 | 289.4366 | 91.1631 | 0 | 29.2233 | 274.9697 | -8.5937e-08
13 | -240.9438 | 189.7801 | 9.1406e-07 | 313.4857 | 97.8273 | 0 | 72.5419 | 287.6074 | 9.1406e-07
14 | -240.9438 | 189.7801 | 9.1406e-07 | 337.556 | 104.3578 | 0 | 96.6122 | 294.1379 | 9.1406e-07
15 | -240.9438 | 189.7801 | 9.1406e-07 | 361.6281 | 110.7488 | 0 | 120.6843 | 300.5289 | 9.1406e-07
16 | -240.9438 | 189.7801 | 9.1406e-07 | 385.6914 | 116.9969 | 0 | 144.7476 | 306.777 | 9.1406e-07
17 | -240.9438 | 189.7801 | 9.1406e-07 | 409.7733 | 123.1105 | 0 | 168.8295 | 312.8906 | 9.1406e-07
18 | -240.9438 | 189.7801 | 9.1406e-07 | 433.8386 | 129.0789 | 0 | 192.8948 | 318.859 | 9.1406e-07
19 | -240.9438 | 189.7801 | 9.1406e-07 | 457.9221 | 134.9125 | 0 | 216.9783 | 324.6926 | 9.1406e-07
20 | -240.9438 | 189.7801 | 9.1406e-07 | 481.9948 | 140.6027 | 0 | 241.051 | 330.3828 | 9.1406e-07
21 | -240.9438 | 189.7801 | 9.1406e-07 | 506.0757 | 146.155 | 0 | 265.1319 | 335.9351 | 9.1406e-07
22 | -240.9438 | 189.7801 | 9.1406e-07 | 530.157 | 151.5673 | 0 | 289.2132 | 341.3474 | 9.1406e-07
23 | -235.1446 | 190.3794 | 9.1406e-07 | 554.2339 | 156.838 | 0 | 319.0893 | 347.2174 | 9.1406e-07
24 | -221.3868 | 191.801 | 4.1406e-07 | 578.3194 | 161.971 | 0 | 356.9326 | 353.772 | 4.1406e-07
25 | -208.7297 | 193.1089 | 9.1406e-07 | 602.3963 | 166.9614 | 0 | 393.6666 | 360.0703 | 9.1406e-07
26 | -197.0462 | 194.3162 | 9.1406e-07 | 626.4823 | 171.814 | 0 | 429.4361 | 366.1302 | 9.1406e-07
27 | -186.2281 | 195.4341 | 9.1406e-07 | 650.5626 | 176.5248 | 0 | 464.3345 | 371.9589 | 9.1406e-07
28 | -176.1828 | 196.4721 | 9.1406e-07 | 674.6471 | 181.0964 | 0 | 498.4643 | 377.5685 | 9.1406e-07
29 | -166.8303 | 197.4385 | 9.1406e-07 | 698.7317 | 185.5279 | 0 | 531.9014 | 382.9664 | 9.1406e-07
30 | -158.1012 | 198.3405 | 9.1406e-07 | 722.8135 | 189.8184 | 0 | 564.7123 | 388.1589 | 9.1406e-07
31 | -149.9353 | 199.1844 | 9.1406e-07 | 746.9005 | 193.97 | 0 | 596.9652 | 393.1544 | 9.1406e-07
32 | -142.2798 | 199.9754 | 9.1406e-07 | 770.9821 | 197.9799 | 0 | 628.7023 | 397.9553 | 9.1406e-07
33 | -135.0882 | 200.7185 | 9.1406e-07 | 795.0696 | 201.851 | 0 | 659.9814 | 402.5695 | 9.1406e-07
34 | -128.3197 | 201.418 | 9.1406e-07 | 819.1528 | 205.581 | 0 | 690.8331 | 406.999 | 9.1406e-07
35 | -121.938 | 202.0774 | 9.1406e-07 | 843.239 | 209.1712 | 0 | 721.301 | 411.2486 | 9.1406e-07
36 | -115.9108 | 202.7002 | 9.1406e-07 | 867.3253 | 212.6213 | 0 | 751.4145 | 415.3215 | 9.1406e-07
37 | -110.2094 | 203.2893 | 9.1406e-07 | 891.4095 | 215.9306 | 0 | 781.2001 | 419.2199 | 9.1406e-07
38 | -104.808 | 203.8475 | 9.1406e-07 | 915.4971 | 219.1005 | 0 | 810.6891 | 422.948 | 9.1406e-07
39 | -99.6837 | 204.377 | 9.1406e-07 | 939.5814 | 222.1293 | 0 | 839.8977 | 426.5063 | 9.1406e-07
40 | -94.8156 | 204.8801 | 9.1406e-07 | 963.6691 | 225.0186 | 0 | 868.8536 | 429.8987 | 9.1406e-07
41 | -90.1849 | 205.3586 | 4.1406e-07 | 987.7544 | 227.7671 | 0 | 897.5695 | 433.1257 | 4.1406e-07
42 | -82.1003 | 205.4346 | 5.625e-07 | 1011.841 | 230.3758 | 0 | 929.7407 | 435.8104 | 5.625e-07
43 | -70.1671 | 205.0705 | 9.6875e-07 | 1035.929 | 232.8442 | 0 | 965.7619 | 437.9147 | 9.6875e-07
44 | -58.7763 | 204.723 | 9.1406e-07 | 1060.014 | 235.172 | 0 | 1001.2377 | 439.895 | 9.1406e-07
45 | -47.8918 | 204.3909 | 4.8438e-07 | 1084.102 | 237.3601 | 0 | 1036.2102 | 441.751 | 4.8438e-07
46 | -37.4806 | 204.0733 | 8.3594e-07 | 1108.188 | 239.4073 | 0 | 1070.7074 | 443.4806 | 8.3594e-07
47 | -27.5123 | 203.7692 | 8.9063e-07 | 1132.276 | 241.3148 | 0 | 1104.7637 | 445.084 | 8.9063e-07
48 | -17.9594 | 203.4778 | 5.8594e-07 | 1156.362 | 243.0817 | 0 | 1138.4026 | 446.5595 | 5.8594e-07
49 | -8.7964 | 203.1982 | 7.1094e-07 | 1180.449 | 244.7085 | 0 | 1171.6526 | 447.9067 | 7.1094e-07
50 | 1.1719e-05 | 202.9299 | 7.4609e-07 | 1204.537 | 246.1951 | 0 | 1204.537 | 449.125 | 7.4609e-07
51 | 8.4515 | 202.672 | 8.75e-07 | 1228.624 | 247.5412 | 0 | 1237.0755 | 450.2132 | 8.75e-07
52 | 16.578 | 202.4241 | 7.1875e-07 | 1252.712 | 248.7474 | 0 | 1269.29 | 451.1715 | 7.1875e-07
53 | 24.3977 | 202.1855 | 6.1328e-07 | 1276.799 | 249.813 | 0 | 1301.1967 | 451.9985 | 6.1328e-07
54 | 31.9279 | 201.9558 | 7.3047e-07 | 1300.887 | 250.7386 | 0 | 1332.8149 | 452.6944 | 7.3047e-07
55 | 39.1842 | 201.7344 | 1.0391e-06 | 1324.974 | 251.5237 | 0 | 1364.1582 | 453.2581 | 1.0391e-06
56 | 46.1814 | 201.521 | 6.0937e-07 | 1349.062 | 252.1687 | 0 | 1395.2434 | 453.6897 | 6.0937e-07
57 | 52.9331 | 201.315 | 9.4727e-07 | 1373.149 | 252.6735 | 0 | 1426.0821 | 453.9885 | 9.4727e-07
58 | 59.4519 | 201.1161 | 5.3906e-07 | 1397.236 | 253.0378 | 0 | 1456.6879 | 454.1539 | 5.3906e-07
59 | 65.7498 | 200.924 | 7.8906e-07 | 1421.325 | 253.2621 | 0 | 1487.0748 | 454.1861 | 7.8906e-07
60 | 71.8378 | 200.7382 | 7.6562e-07 | 1445.412 | 253.3458 | 0 | 1517.2498 | 454.084 | 7.6562e-07
61 | 85.0267 | 198.2954 | 1.7187e-07 | 1469.5 | 253.2895 | 0 | 1554.5267 | 451.5849 | 1.7187e-07
62 | 104.3763 | 193.8897 | -2.7637e-07 | 1493.587 | 253.0928 | 0 | 1597.9633 | 446.9825 | -2.7637e-07
63 | 123.1117 | 189.6238 | 6.3232e-07 | 1517.676 | 252.7559 | 0 | 1640.7877 | 442.3797 | 6.3232e-07
64 | 141.2615 | 185.4913 | 1.2476e-07 | 1541.764 | 252.2787 | 0 | 1683.0255 | 437.77 | 1.2476e-07
65 | 158.853 | 181.4859 | 4.0649e-08 | 1565.852 | 251.6611 | 0 | 1724.705 | 433.147 | 4.0649e-08
66 | 175.9113 | 177.6019 | 7.1289e-08 | 1589.94 | 250.9035 | 0 | 1765.8513 | 428.5054 | 7.1289e-08
67 | 192.4604 | 173.8337 | 2.7832e-08 | 1614.027 | 250.0054 | 0 | 1806.4874 | 423.8391 | 2.7832e-08
68 | 208.5228 | 170.1765 | 4.6875e-07 | 1638.116 | 248.9672 | 0 | 1846.6388 | 419.1437 | 4.6875e-07
69 | 224.1196 | 166.6253 | 9.1211e-07 | 1662.204 | 247.7886 | 0 | 1886.3236 | 414.4139 | 9.1211e-07
70 | 239.2709 | 163.1755 | 2.4609e-07 | 1686.292 | 246.4698 | 0 | 1925.5629 | 409.6453 | 2.4609e-07
71 | 253.9952 | 159.8228 | 4.8633e-07 | 1710.38 | 245.0107 | 0 | 1964.3752 | 404.8335 | 4.8633e-07
72 | 268.3106 | 156.5634 | 1.4648e-07 | 1734.468 | 243.4113 | 0 | 2002.7786 | 399.9747 | 1.4648e-07
73 | 282.2338 | 153.3932 | 5.8203e-07 | 1758.557 | 241.6717 | 0 | 2040.7908 | 395.0649 | 5.8203e-07
74 | 295.7807 | 150.3087 | 4.3164e-07 | 1782.644 | 239.7917 | 0 | 2078.4247 | 390.1004 | 4.3164e-07
75 | 308.9663 | 147.3064 | 4.8047e-07 | 1806.733 | 237.7716 | 0 | 2115.6993 | 385.078 | 4.8047e-07
76 | 321.805 | 144.3832 | 4.2969e-07 | 1830.821 | 235.611 | 0 | 2152.626 | 379.9942 | 4.2969e-07
77 | 334.3101 | 141.5359 | 3.5156e-08 | 1854.909 | 233.3103 | 0 | 2189.2191 | 374.8462 | 3.5156e-08
78 | 346.4947 | 138.7616 | 5.3906e-07 | 1878.998 | 230.8692 | 0 | 2225.4927 | 369.6308 | 5.3906e-07
79 | 358.3707 | 136.0576 | -3.5156e-08 | 1903.086 | 228.2879 | 0 | 2261.4567 | 364.3455 | -3.5156e-08
80 | 369.8369 | 133.4094 | -1.9531e-08 | 1927.174 | 225.5664 | 0 | 2297.0109 | 358.9758 | -1.9531e-08
81 | 379.9583 | 130.717 | 7.0313e-08 | 1951.262 | 222.7044 | 0 | 2331.2203 | 353.4214 | 7.0313e-08
82 | 389.8327 | 128.0902 | -1.1719e-08 | 1975.351 | 219.7023 | 0 | 2365.1837 | 347.7925 | -1.1719e-08
83 | 399.4692 | 125.5267 | 5.6641e-07 | 1999.439 | 216.5599 | 0 | 2398.9082 | 342.0866 | 5.6641e-07
84 | 408.8762 | 123.0242 | 6.2109e-07 | 2023.528 | 213.2772 | 0 | 2432.4042 | 336.3014 | 6.2109e-07
85 | 418.062 | 120.5806 | 8.2031e-08 | 2047.616 | 209.8542 | 0 | 2465.678 | 330.4348 | 8.2031e-08
86 | 427.034 | 118.1938 | 1.0937e-07 | 2071.704 | 206.2909 | 0 | 2498.738 | 324.4847 | 1.0937e-07
87 | 435.7998 | 115.862 | 8.5937e-08 | 2095.793 | 202.5875 | 0 | 2531.5928 | 318.4495 | 8.5937e-08
88 | 444.3665 | 113.5831 | 1.1719e-08 | 2119.881 | 198.7436 | 0 | 2564.2475 | 312.3267 | 1.1719e-08
89 | 452.7406 | 111.3554 | 3.9062e-09 | 2143.97 | 194.7595 | 0 | 2596.7106 | 306.1149 | 3.9062e-09
90 | 460.9286 | 109.1772 | 1.1719e-07 | 2168.058 | 190.6352 | 0 | 2628.9866 | 299.8124 | 1.1719e-07
91 | 468.9366 | 107.0469 | 2.3438e-08 | 2192.147 | 186.3706 | 0 | 2661.0836 | 293.4175 | 2.3438e-08
92 | 476.7706 | 104.9629 | -2.7344e-08 | 2216.235 | 181.9655 | 0 | 2693.0056 | 286.9284 | -2.7344e-08
93 | 484.4361 | 102.9237 | 1.4844e-07 | 2240.324 | 177.4204 | 0 | 2724.7601 | 280.3441 | 1.4844e-07
94 | 491.9385 | 100.928 | 7.0313e-08 | 2264.413 | 172.7349 | 0 | 2756.3515 | 273.6629 | 7.0313e-08
95 | 499.2829 | 98.9742 | 7.8125e-08 | 2288.501 | 167.9092 | 0 | 2787.7839 | 266.8834 | 7.8125e-08
96 | 506.4744 | 97.0611 | 2.0312e-07 | 2312.59 | 162.9431 | 0 | 2819.0644 | 260.0042 | 2.0312e-07
97 | 513.5175 | 95.1875 | 1.5625e-08 | 2336.678 | 157.8368 | 0 | 2850.1955 | 253.0243 | 1.5625e-08
98 | 520.417 | 93.3521 | 1.9531e-07 | 2360.767 | 152.5902 | 0 | 2881.184 | 245.9423 | 1.9531e-07
99 | 527.1771 | 91.5538 | 7.8125e-08 | 2384.855 | 147.2033 | 0 | 2912.0321 | 238.7571 | 7.8125e-08
100 | 533.8019 | 89.7914 | 7.0313e-08 | 2408.943 | 141.6761 | 0 | 2942.7449 | 231.4675 | 7.0313e-08
101 | 540.3783 | 87.9479 | 1.5625e-07 | 2431.387 | 136.0657 | 0 | 2971.7653 | 224.0136 | 1.5625e-07
102 | 546.9546 | 86.1043 | 5.625e-07 | 2453.376 | 130.5687 | 0 | 3000.3306 | 216.673 | 5.625e-07
103 | 553.5311 | 84.2608 | 3.9063e-08 | 2474.913 | 125.185 | 0 | 3028.4441 | 209.4458 | 3.9063e-08
104 | 560.1075 | 82.4172 | -1.25e-07 | 2495.997 | 119.9146 | 0 | 3056.1045 | 202.3318 | -1.25e-07
105 | 566.6839 | 80.5736 | 2.8125e-07 | 2516.628 | 114.7577 | 0 | 3083.3119 | 195.3313 | 2.8125e-07
106 | 573.2604 | 78.7301 | 1.875e-07 | 2536.804 | 109.714 | 0 | 3110.0644 | 188.4441 | 1.875e-07
107 | 579.8368 | 76.8865 | -4.6875e-08 | 2556.527 | 104.7837 | 0 | 3136.3638 | 181.6702 | -4.6875e-08
108 | 586.4131 | 75.043 | -1.4063e-07 | 2575.796 | 99.9667 | 0 | 3162.2091 | 175.0096 | -1.4063e-07
109 | 592.9896 | 73.1994 | 2.6562e-07 | 2594.613 | 95.263 | 0 | 3187.6026 | 168.4624 | 2.6562e-07
110 | 599.5659 | 71.3559 | 1.0156e-07 | 2612.976 | 90.6727 | 0 | 3212.5419 | 162.0286 | 1.0156e-07
111 | 606.1423 | 69.5123 | 7.8125e-09 | 2630.885 | 86.1958 | 0 | 3237.0273 | 155.708 | 7.8125e-09
112 | 612.7188 | 67.6687 | -8.5937e-08 | 2648.341 | 81.8321 | 0 | 3261.0598 | 149.5009 | -8.5937e-08
113 | 619.2951 | 65.8252 | 2.5e-07 | 2665.344 | 77.5818 | 0 | 3284.6391 | 143.407 | 2.5e-07
114 | 625.8715 | 63.9816 | 7.2656e-07 | 2681.893 | 73.4449 | 0 | 3307.7645 | 137.4265 | 7.2656e-07
115 | 632.448 | 62.138 | 6.3281e-07 | 2697.989 | 69.4213 | 0 | 3330.437 | 131.5593 | 6.3281e-07
116 | 639.0244 | 60.2945 | 3.9844e-07 | 2713.631 | 65.511 | 0 | 3352.6554 | 125.8055 | 3.9844e-07
117 | 645.6008 | 58.4509 | 8.0469e-07 | 2728.821 | 61.7142 | 0 | 3374.4218 | 120.1651 | 8.0469e-07
118 | 652.1771 | 56.6073 | 7.1094e-07 | 2743.557 | 58.0306 | 0 | 3395.7341 | 114.6379 | 7.1094e-07
119 | 658.7535 | 54.7638 | 5.4687e-07 | 2757.839 | 54.4603 | 0 | 3416.5925 | 109.2241 | 5.4687e-07
120 | 665.33 | 52.9202 | 4.5313e-07 | 2771.668 | 51.0034 | 0 | 3436.998 | 103.9236 | 4.5313e-07
121 | 671.9063 | 51.0767 | 3.5938e-07 | 2785.044 | 47.6599 | 0 | 3456.9503 | 98.7366 | 3.5938e-07
122 | 678.4827 | 49.2331 | 1.25e-07 | 2797.965 | 44.4295 | 0 | 3476.4477 | 93.6627 | 1.25e-07
123 | 685.0591 | 47.3896 | 3.125e-08 | 2810.434 | 41.3128 | 0 | 3495.4931 | 88.7023 | 3.125e-08
124 | 691.6356 | 45.546 | -6.25e-08 | 2822.449 | 38.3092 | 0 | 3514.0846 | 83.8552 | -6.25e-08
125 | 698.2119 | 43.7024 | 2.7344e-07 | 2834.012 | 35.419 | 0 | 3532.2239 | 79.1214 | 2.7344e-07
126 | 704.7883 | 41.8589 | 2.5e-07 | 2845.12 | 32.6422 | 0 | 3549.9083 | 74.501 | 2.5e-07
127 | 711.3647 | 40.0153 | 6.5625e-07 | 2855.774 | 29.9787 | 0 | 3567.1387 | 69.994 | 6.5625e-07
128 | 717.9411 | 38.1718 | 4.9219e-07 | 2865.976 | 27.4285 | 0 | 3583.9171 | 65.6003 | 4.9219e-07
129 | 724.5176 | 36.3282 | 3.9844e-07 | 2875.724 | 24.9916 | 0 | 3600.2416 | 61.3199 | 3.9844e-07
130 | 731.094 | 34.4846 | 3.0469e-07 | 2885.019 | 22.6682 | 0 | 3616.113 | 57.1528 | 3.0469e-07
131 | 737.6703 | 32.6411 | 7.0313e-08 | 2893.86 | 20.458 | 0 | 3631.5303 | 53.0991 | 7.0313e-08
132 | 744.2467 | 30.7975 | -2.3438e-08 | 2902.248 | 18.3612 | 0 | 3646.4947 | 49.1587 | -2.3438e-08
133 | 750.8232 | 28.954 | -1.1719e-07 | 2910.183 | 16.3777 | 0 | 3661.0062 | 45.3317 | -1.1719e-07
134 | 757.3996 | 27.1104 | 2.1875e-07 | 2917.664 | 14.5076 | 0 | 3675.0636 | 41.618 | 2.1875e-07
135 | 763.9759 | 25.2669 | 1.25e-07 | 2924.691 | 12.7509 | 0 | 3688.6669 | 38.0177 | 1.25e-07
136 | 770.5523 | 23.4233 | 1.0156e-07 | 2931.266 | 11.1074 | 0 | 3701.8183 | 34.5307 | 1.0156e-07
137 | 777.1287 | 21.5797 | 2.9688e-07 | 2937.387 | 9.5773 | 0 | 3714.5157 | 31.1571 | 2.9688e-07
138 | 783.7052 | 19.7362 | 2.7344e-07 | 2943.055 | 8.1605 | 0 | 3726.7602 | 27.8967 | 2.7344e-07
139 | 790.2815 | 17.8926 | 1.7969e-07 | 2948.269 | 6.8572 | 0 | 3738.5505 | 24.7498 | 1.7969e-07
140 | 796.8579 | 16.0491 | 1.5625e-08 | 2953.03 | 5.667 | 0 | 3749.8879 | 21.7161 | 1.5625e-08
141 | 803.4343 | 14.2055 | -7.8125e-08 | 2957.337 | 4.5903 | 0 | 3760.7713 | 18.7958 | -7.8125e-08
142 | 810.0108 | 12.3619 | 8.2813e-07 | 2961.192 | 3.6269 | 0 | 3771.2028 | 15.9888 | 8.2813e-07
143 | 816.5872 | 10.5184 | 6.6406e-07 | 2964.592 | 2.7769 | 0 | 3781.1792 | 13.2953 | 6.6406e-07
144 | 823.1635 | 8.6748 | 5.7031e-07 | 2967.539 | 2.0402 | 0 | 3790.7025 | 10.715 | 5.7031e-07
145 | 829.7399 | 6.8313 | 4.0625e-07 | 2970.033 | 1.4167 | 0 | 3799.7729 | 8.248 | 4.0625e-07
146 | 836.3163 | 4.9877 | 7.4219e-07 | 2972.073 | 0.90671 | 0 | 3808.3893 | 5.8944 | 7.4219e-07
147 | 842.8928 | 3.1441 | 6.4844e-07 | 2973.659 | 0.51003 | 0 | 3816.5518 | 3.6542 | 6.4844e-07
148 | 848.6789 | 1.3822 | 5.8594e-07 | 2974.793 | 0.22669 | 0 | 3823.4719 | 1.6089 | 5.8594e-07
149 | 853.1377 | -1.032e-06 | 8.5937e-08 | 2975.473 | 0.05667 | 0 | 3828.6107 | 0.056669 | 8.5937e-08
150 | 853.1377 | -1.032e-06 | 8.5937e-08 | 2975.7 | 3.5e-06 | 0 | 3828.8377 | 2.468e-06 | 8.5937e-08

## N-My
| Nacc | Mxacc | Myacc | Ncls | Mxcls | Mycls | N | Mx | My
0 | -853.1377 | 1.032e-06 | -8.5937e-08 | 0 | 0 | 0 | -853.1377 | 1.032e-06 | -8.5937e-08
1 | -853.1377 | 1.032e-06 | -8.5937e-08 | 29.292 | -1.9014e-07 | 4.3499 | -823.8457 | 8.4188e-07 | 4.3499
2 | -853.1377 | 1.032e-06 | -8.5937e-08 | 50.0986 | -3.2253e-07 | 7.3786 | -803.0391 | 7.0949e-07 | 7.3786
3 | -853.1377 | 1.032e-06 | -8.5937e-08 | 73.8758 | -4.7181e-07 | 10.7937 | -779.2618 | 5.6021e-07 | 10.7937
4 | -853.1377 | 1.032e-06 | -8.5937e-08 | 97.3495 | -6.1656e-07 | 14.1053 | -755.7882 | 4.1546e-07 | 14.1053
5 | -853.1377 | 1.032e-06 | -8.5937e-08 | 121.3528 | -7.6208e-07 | 17.4344 | -731.7849 | 2.6994e-07 | 17.4344
6 | -853.1377 | 1.032e-06 | -8.5937e-08 | 145.2332 | -9.0423e-07 | 20.6864 | -707.9045 | 1.2779e-07 | 20.6863
7 | -853.1377 | 1.032e-06 | -8.5937e-08 | 169.2429 | -1.0446e-06 | 23.8967 | -683.8948 | -1.2536e-08 | 23.8967
8 | -853.1377 | 1.032e-06 | -8.5937e-08 | 193.268 | -1.1824e-06 | 27.0495 | -659.8697 | -1.5035e-07 | 27.0495
9 | -802.3366 | -7.6968e-05 | 5.5881 | 217.2709 | -1.3174e-06 | 30.1391 | -585.0657 | -7.8285e-05 | 35.7272
10 | -705.2499 | -7.1968e-05 | 16.2677 | 241.3386 | -1.4502e-06 | 33.1778 | -463.9113 | -7.3418e-05 | 49.4455
11 | -625.8151 | -6.3468e-05 | 25.0055 | 265.3614 | -1.5802e-06 | 36.1503 | -360.4537 | -6.5048e-05 | 61.1558
12 | -559.6198 | -5.9968e-05 | 32.287 | 289.4365 | -1.7078e-06 | 39.0699 | -270.1833 | -6.1676e-05 | 71.3569
13 | -503.6081 | -5.9468e-05 | 38.4483 | 313.4857 | -1.8326e-06 | 41.926 | -190.1224 | -6.1301e-05 | 80.3742
14 | -455.5981 | -5.1468e-05 | 43.7294 | 337.5559 | -1.955e-06 | 44.7248 | -118.0422 | -5.3423e-05 | 88.4541
15 | -413.9895 | -5.0968e-05 | 48.3063 | 361.6281 | -2.0747e-06 | 47.4638 | -52.3614 | -5.3043e-05 | 95.7701
16 | -377.582 | -5.0968e-05 | 52.3111 | 385.6913 | -2.1918e-06 | 50.1415 | 8.1093 | -5.316e-05 | 102.4527
17 | -345.4576 | -4.2968e-05 | 55.8448 | 409.7734 | -2.3063e-06 | 52.7616 | 64.3158 | -4.5274e-05 | 108.6064
18 | -316.9027 | -4.2468e-05 | 58.9859 | 433.8386 | -2.4181e-06 | 55.3195 | 116.9359 | -4.4886e-05 | 114.3054
19 | -291.3535 | -4.2468e-05 | 61.7963 | 457.9222 | -2.5274e-06 | 57.8196 | 166.5687 | -4.4995e-05 | 119.6159
20 | -268.3593 | -3.8968e-05 | 64.3256 | 481.9948 | -2.634e-06 | 60.2583 | 213.6355 | -4.1602e-05 | 124.5839
21 | -247.555 | -3.3968e-05 | 66.6141 | 506.0756 | -2.738e-06 | 62.6378 | 258.5206 | -3.6706e-05 | 129.2519
22 | -228.642 | -3.4468e-05 | 68.6945 | 530.1569 | -2.8394e-06 | 64.9574 | 301.5149 | -3.7307e-05 | 133.6519
23 | -211.3735 | -3.0468e-05 | 70.5941 | 554.2338 | -2.9381e-06 | 67.2163 | 342.8603 | -3.3406e-05 | 137.8104
24 | -195.5442 | -3.1468e-05 | 72.3353 | 578.3193 | -3.0343e-06 | 69.4162 | 382.7751 | -3.4502e-05 | 141.7514
25 | -180.9812 | -3.3968e-05 | 73.9372 | 602.3961 | -3.1278e-06 | 71.5549 | 421.4149 | -3.7096e-05 | 145.4921
26 | -167.5384 | -3.0468e-05 | 75.4159 | 626.4823 | -3.2187e-06 | 73.6346 | 458.9439 | -3.3687e-05 | 149.0505
27 | -155.0913 | -3.0968e-05 | 76.7851 | 650.5624 | -3.3069e-06 | 75.6535 | 495.4711 | -3.4275e-05 | 152.4386
28 | -143.5334 | -2.5968e-05 | 78.0565 | 674.6469 | -3.3926e-06 | 77.6128 | 531.1135 | -2.9361e-05 | 155.6692
29 | -132.7725 | -2.6468e-05 | 79.2402 | 698.7315 | -3.4756e-06 | 79.512 | 565.959 | -2.9944e-05 | 158.7521
30 | -122.7291 | -3.0468e-05 | 80.3449 | 722.8134 | -3.556e-06 | 81.3507 | 600.0843 | -3.4024e-05 | 161.6957
31 | -120.4719 | 3.2023e-08 | 80.5932 | 746.9003 | -3.6337e-06 | 83.13 | 626.4284 | -3.6017e-06 | 163.7232
32 | -120.4719 | 3.2023e-08 | 80.5932 | 770.9821 | -3.7088e-06 | 84.8485 | 650.5102 | -3.6768e-06 | 165.4418
33 | -111.022 | -7.968e-06 | 80.5932 | 795.0696 | -3.7814e-06 | 86.5076 | 684.0476 | -1.1749e-05 | 167.1008
34 | -101.418 | -7.968e-06 | 80.5932 | 819.1528 | -3.8512e-06 | 88.1061 | 717.7348 | -1.1819e-05 | 168.6994
35 | -92.3628 | -7.968e-06 | 80.5932 | 843.239 | -3.9185e-06 | 89.6448 | 750.8762 | -1.1886e-05 | 170.2381
36 | -83.8107 | -3.968e-06 | 80.5932 | 867.3251 | -3.9831e-06 | 91.1234 | 783.5144 | -7.9511e-06 | 171.7166
37 | -75.7209 | -7.968e-06 | 80.5932 | 891.4095 | -4.0451e-06 | 92.5417 | 815.6886 | -1.2013e-05 | 173.1349
38 | -68.0568 | -7.968e-06 | 80.5932 | 915.497 | -4.1045e-06 | 93.9002 | 847.4402 | -1.2072e-05 | 174.4935
39 | -60.7858 | -3.968e-06 | 80.5932 | 939.5813 | -4.1612e-06 | 95.1983 | 878.7955 | -8.1292e-06 | 175.7915
40 | -53.8783 | -7.968e-06 | 80.5932 | 963.6689 | -4.2154e-06 | 96.4365 | 909.7906 | -1.2183e-05 | 177.0298
41 | -47.3078 | -7.968e-06 | 80.5932 | 987.7543 | -4.2669e-06 | 97.6145 | 940.4465 | -1.2235e-05 | 178.2077
42 | -41.0502 | -7.968e-06 | 80.5932 | 1011.841 | -4.3157e-06 | 98.7325 | 970.7908 | -1.2284e-05 | 179.3257
43 | -35.0836 | -3.968e-06 | 80.5932 | 1035.928 | -4.362e-06 | 99.7904 | 1000.8445 | -8.33e-06 | 180.3836
44 | -29.3882 | -3.968e-06 | 80.5932 | 1060.014 | -4.4056e-06 | 100.788 | 1030.6258 | -8.3736e-06 | 181.3812
45 | -23.9459 | -3.968e-06 | 80.5932 | 1084.102 | -4.4466e-06 | 101.7257 | 1060.1561 | -8.4146e-06 | 182.3189
46 | -18.7403 | -7.968e-06 | 80.5932 | 1108.188 | -4.4849e-06 | 102.6031 | 1089.4477 | -1.2453e-05 | 183.1963
47 | -13.7562 | -3.968e-06 | 80.5932 | 1132.276 | -4.5207e-06 | 103.4206 | 1118.5198 | -8.4886e-06 | 184.0138
48 | -8.9797 | -7.968e-06 | 80.5932 | 1156.362 | -4.5538e-06 | 104.1778 | 1147.3823 | -1.2522e-05 | 184.771
49 | -4.3982 | -3.968e-06 | 80.5932 | 1180.449 | -4.5842e-06 | 104.875 | 1176.0508 | -8.5522e-06 | 185.4682
50 | 0 | -7.968e-06 | 80.5932 | 1204.537 | -4.6121e-06 | 105.5122 | 1204.537 | -1.258e-05 | 186.1054
51 | 4.2257 | -7.968e-06 | 80.5932 | 1228.624 | -4.6373e-06 | 106.0891 | 1232.8498 | -1.2605e-05 | 186.6823
52 | 8.289 | -3.968e-06 | 80.5932 | 1252.712 | -4.6599e-06 | 106.606 | 1261.001 | -8.6279e-06 | 187.1992
53 | 12.1989 | -7.968e-06 | 80.5932 | 1276.798 | -4.6799e-06 | 107.0627 | 1288.9969 | -1.2648e-05 | 187.6559
54 | 15.9639 | -7.968e-06 | 80.5932 | 1300.887 | -4.6972e-06 | 107.4594 | 1316.8509 | -1.2665e-05 | 188.0526
55 | 19.5921 | -3.968e-06 | 80.5932 | 1324.973 | -4.7119e-06 | 107.7959 | 1344.5651 | -8.6799e-06 | 188.3891
56 | 30.549 | -1.8993e-05 | 79.7728 | 1349.062 | -4.724e-06 | 108.0723 | 1379.611 | -2.3717e-05 | 187.8451
57 | 51.718 | -1.9698e-05 | 77.8156 | 1373.149 | -4.7334e-06 | 108.2886 | 1424.867 | -2.4431e-05 | 186.1042
58 | 72.157 | -1.3036e-05 | 75.9258 | 1397.236 | -4.7403e-06 | 108.4447 | 1469.393 | -1.7777e-05 | 184.3705
59 | 91.9033 | -1.9304e-05 | 74.1001 | 1421.325 | -4.7445e-06 | 108.5409 | 1513.2283 | -2.4048e-05 | 182.641
60 | 110.9912 | -1.587e-05 | 72.3353 | 1445.412 | -4.746e-06 | 108.5767 | 1556.4032 | -2.0616e-05 | 180.912
61 | 129.4534 | -1.8505e-05 | 70.6283 | 1469.5 | -4.745e-06 | 108.5526 | 1598.9534 | -2.325e-05 | 179.1809
62 | 147.32 | -1.8111e-05 | 68.9764 | 1493.587 | -4.7413e-06 | 108.4683 | 1640.907 | -2.2852e-05 | 177.4447
63 | 164.6194 | -2.0255e-05 | 67.3769 | 1517.676 | -4.735e-06 | 108.3239 | 1682.2954 | -2.499e-05 | 175.7008
64 | 181.3782 | -1.9114e-05 | 65.8274 | 1541.764 | -4.7261e-06 | 108.1194 | 1723.1422 | -2.384e-05 | 173.9468
65 | 197.6213 | -1.0801e-05 | 64.3256 | 1565.851 | -4.7145e-06 | 107.8548 | 1763.4723 | -1.5516e-05 | 172.1804
66 | 213.3723 | -1.6649e-05 | 62.8693 | 1589.94 | -4.7003e-06 | 107.53 | 1803.3123 | -2.1349e-05 | 170.3993
67 | 228.653 | -1.9646e-05 | 61.4565 | 1614.027 | -4.6835e-06 | 107.1452 | 1842.68 | -2.4329e-05 | 168.6017
68 | 243.4843 | -1.5116e-05 | 60.0852 | 1638.116 | -4.664e-06 | 106.7002 | 1881.6003 | -1.978e-05 | 166.7854
69 | 257.8857 | -1.4036e-05 | 58.7537 | 1662.204 | -4.6419e-06 | 106.1951 | 1920.0897 | -1.8678e-05 | 164.9488
70 | 271.8757 | -1.6525e-05 | 57.4602 | 1686.292 | -4.6172e-06 | 105.6299 | 1958.1677 | -2.1143e-05 | 163.0901
71 | 285.4716 | -1.5029e-05 | 56.2031 | 1710.38 | -4.5899e-06 | 105.0046 | 1995.8516 | -1.9619e-05 | 161.2077
72 | 298.6898 | -1.317e-05 | 54.981 | 1734.468 | -4.5599e-06 | 104.3191 | 2033.1578 | -1.773e-05 | 159.3001
73 | 311.5458 | -1.1839e-05 | 53.7924 | 1758.557 | -4.5273e-06 | 103.5736 | 2070.1028 | -1.6366e-05 | 157.366
74 | 324.0544 | -1.4441e-05 | 52.6358 | 1782.644 | -4.4921e-06 | 102.7678 | 2106.6984 | -1.8933e-05 | 155.4036
75 | 336.2294 | -1.3158e-05 | 51.5102 | 1806.732 | -4.4543e-06 | 101.902 | 2142.9614 | -1.7612e-05 | 153.4122
76 | 348.0841 | -1.3855e-05 | 50.4141 | 1830.821 | -4.4138e-06 | 100.9761 | 2178.9051 | -1.8269e-05 | 151.3902
77 | 359.6308 | -1.123e-05 | 49.3465 | 1854.909 | -4.3707e-06 | 99.9901 | 2214.5398 | -1.5601e-05 | 149.3366
78 | 370.8814 | -1.291e-05 | 48.3063 | 1878.998 | -4.325e-06 | 98.9439 | 2249.8794 | -1.7235e-05 | 147.2502
79 | 381.8473 | -1.4656e-05 | 47.2924 | 1903.086 | -4.2766e-06 | 97.8376 | 2284.9333 | -1.8933e-05 | 145.13
80 | 392.539 | -1.4797e-05 | 46.3039 | 1927.174 | -4.2256e-06 | 96.6713 | 2319.713 | -1.9022e-05 | 142.9751
81 | 402.9667 | -1.6221e-05 | 45.3398 | 1951.262 | -4.172e-06 | 95.4447 | 2354.2287 | -2.0394e-05 | 140.7845
82 | 413.14 | -1.4788e-05 | 44.3991 | 1975.351 | -4.1158e-06 | 94.1581 | 2388.491 | -1.8903e-05 | 138.5572
83 | 423.0682 | -1.1451e-05 | 43.4812 | 1999.439 | -4.0569e-06 | 92.8114 | 2422.5072 | -1.5508e-05 | 136.2926
84 | 432.7601 | -1.3304e-05 | 42.5851 | 2023.527 | -3.9954e-06 | 91.4045 | 2456.2871 | -1.73e-05 | 133.9896
85 | 442.2239 | -1.7089e-05 | 41.7101 | 2047.616 | -3.9313e-06 | 89.9375 | 2489.8399 | -2.102e-05 | 131.6476
86 | 451.4676 | -1.3668e-05 | 40.8554 | 2071.704 | -3.8645e-06 | 88.4104 | 2523.1716 | -1.7532e-05 | 129.2659
87 | 460.4988 | -1.5922e-05 | 40.0204 | 2095.793 | -3.7952e-06 | 86.8232 | 2556.2918 | -1.9717e-05 | 126.8436
88 | 469.3248 | -1.3538e-05 | 39.2044 | 2119.881 | -3.7232e-06 | 85.1758 | 2589.2058 | -1.7261e-05 | 124.3802
89 | 477.9524 | -1.3825e-05 | 38.4067 | 2143.97 | -3.6485e-06 | 83.4684 | 2621.9224 | -1.7473e-05 | 121.8751
90 | 486.3882 | -1.7139e-05 | 37.6267 | 2168.058 | -3.5713e-06 | 81.7007 | 2654.4462 | -2.071e-05 | 119.3275
91 | 494.6387 | -1.2194e-05 | 36.8639 | 2192.147 | -3.4914e-06 | 79.8731 | 2686.7857 | -1.5685e-05 | 116.737
92 | 502.7099 | -9.6352e-06 | 36.1177 | 2216.235 | -3.4088e-06 | 77.9852 | 2718.9449 | -1.3044e-05 | 114.1029
93 | 510.6074 | -9.631e-06 | 35.3875 | 2240.323 | -3.3237e-06 | 76.0373 | 2750.9304 | -1.2955e-05 | 111.4248
94 | 518.3369 | -1.0255e-05 | 34.6728 | 2264.413 | -3.2359e-06 | 74.0292 | 2782.7499 | -1.3491e-05 | 108.702
95 | 525.9037 | -1.2635e-05 | 33.9732 | 2288.501 | -3.1455e-06 | 71.9611 | 2814.4047 | -1.5781e-05 | 105.9343
96 | 533.3129 | -1.232e-05 | 33.2882 | 2312.589 | -3.0525e-06 | 69.8327 | 2845.9019 | -1.5373e-05 | 103.1209
97 | 540.5693 | -5.6597e-06 | 32.6173 | 2336.678 | -2.9568e-06 | 67.6443 | 2877.2473 | -8.6166e-06 | 100.2616
98 | 547.6776 | -1.09e-05 | 31.96 | 2360.767 | -2.8585e-06 | 65.3958 | 2908.4446 | -1.3758e-05 | 97.3558
99 | 554.6423 | -8.4119e-06 | 31.3161 | 2384.855 | -2.7576e-06 | 63.0871 | 2939.4973 | -1.117e-05 | 94.4032
100 | 561.4677 | -1.2459e-05 | 30.685 | 2408.943 | -2.6541e-06 | 60.7183 | 2970.4107 | -1.5113e-05 | 91.4033
101 | 567.5175 | -1.4378e-05 | 30.0534 | 2431.387 | -2.549e-06 | 58.3139 | 2998.9045 | -1.6927e-05 | 88.3673
102 | 573.5674 | -1.2998e-05 | 29.4218 | 2453.376 | -2.446e-06 | 55.958 | 3026.9434 | -1.5444e-05 | 85.3798
103 | 579.6173 | -6.5174e-06 | 28.7902 | 2474.913 | -2.3451e-06 | 53.6507 | 3054.5303 | -8.8626e-06 | 82.4409
104 | 585.6672 | -8.7341e-06 | 28.1586 | 2495.996 | -2.2464e-06 | 51.392 | 3081.6632 | -1.098e-05 | 79.5506
105 | 591.717 | -1.1056e-05 | 27.5269 | 2516.628 | -2.1498e-06 | 49.1818 | 3108.345 | -1.3206e-05 | 76.7088
106 | 597.7669 | -9.571e-06 | 26.8953 | 2536.804 | -2.0553e-06 | 47.0203 | 3134.5709 | -1.1626e-05 | 73.9156
107 | 603.8168 | -1.4191e-05 | 26.2637 | 2556.527 | -1.963e-06 | 44.9073 | 3160.3438 | -1.6154e-05 | 71.171
108 | 609.8666 | -9.2152e-06 | 25.6321 | 2575.796 | -1.8727e-06 | 42.8428 | 3185.6626 | -1.1088e-05 | 68.4749
109 | 615.9165 | -4.6336e-06 | 25.0005 | 2594.613 | -1.7846e-06 | 40.827 | 3210.5295 | -6.4182e-06 | 65.8274
110 | 621.9664 | -1.285e-05 | 24.3688 | 2612.975 | -1.6986e-06 | 38.8597 | 3234.9414 | -1.4549e-05 | 63.2286
111 | 628.0163 | -8.4706e-06 | 23.7372 | 2630.885 | -1.6147e-06 | 36.941 | 3258.9013 | -1.0085e-05 | 60.6782
112 | 634.0661 | -1.2494e-05 | 23.1056 | 2648.341 | -1.533e-06 | 35.0709 | 3282.4071 | -1.4027e-05 | 58.1765
113 | 640.116 | -1.1711e-05 | 22.474 | 2665.344 | -1.4534e-06 | 33.2493 | 3305.46 | -1.3164e-05 | 55.7233
114 | 646.1659 | -7.1296e-06 | 21.8424 | 2681.893 | -1.3759e-06 | 31.4764 | 3328.0589 | -8.5055e-06 | 53.3187
115 | 652.2158 | -9.548e-06 | 21.2107 | 2697.988 | -1.3005e-06 | 29.752 | 3350.2038 | -1.0849e-05 | 50.9627
116 | 658.2656 | -1.1168e-05 | 20.5791 | 2713.631 | -1.2272e-06 | 28.0761 | 3371.8966 | -1.2396e-05 | 48.6553
117 | 664.3154 | -8.9904e-06 | 19.9475 | 2728.821 | -1.1561e-06 | 26.4489 | 3393.1364 | -1.0147e-05 | 46.3964
118 | 670.3654 | -1.0207e-05 | 19.3159 | 2743.557 | -1.0871e-06 | 24.8702 | 3413.9224 | -1.1294e-05 | 44.1861
119 | 676.4151 | -1.2626e-05 | 18.6843 | 2757.839 | -1.0202e-06 | 23.3401 | 3434.2541 | -1.3646e-05 | 42.0244
120 | 682.4651 | -1.1044e-05 | 18.0526 | 2771.668 | -9.5547e-07 | 21.8586 | 3454.1331 | -1.1999e-05 | 39.9113
121 | 688.5149 | -9.8661e-06 | 17.421 | 2785.044 | -8.9283e-07 | 20.4257 | 3473.5589 | -1.0759e-05 | 37.8467
122 | 694.5649 | -1.0881e-05 | 16.7894 | 2797.964 | -8.3232e-07 | 19.0413 | 3492.5289 | -1.1713e-05 | 35.8307
123 | 700.6147 | -1.2703e-05 | 16.1578 | 2810.434 | -7.7393e-07 | 17.7055 | 3511.0487 | -1.3477e-05 | 33.8633
124 | 706.6646 | -5.5251e-06 | 15.5262 | 2822.449 | -7.1766e-07 | 16.4182 | 3529.1136 | -6.2428e-06 | 31.9444
125 | 712.7144 | -7.9436e-06 | 14.8945 | 2834.011 | -6.6352e-07 | 15.1796 | 3546.7254 | -8.6071e-06 | 30.0741
126 | 718.7644 | -1.2958e-05 | 14.2629 | 2845.119 | -6.115e-07 | 13.9895 | 3563.8834 | -1.357e-05 | 28.2524
127 | 724.8142 | -3.7805e-06 | 13.6313 | 2855.774 | -5.616e-07 | 12.848 | 3580.5882 | -4.3421e-06 | 26.4793
128 | 730.864 | -1.6199e-05 | 12.9997 | 2865.976 | -5.1383e-07 | 11.7551 | 3596.84 | -1.6713e-05 | 24.7548
129 | 736.9139 | -1.6174e-06 | 12.3681 | 2875.723 | -4.6818e-07 | 10.7107 | 3612.6369 | -2.0856e-06 | 23.0788
130 | 742.9638 | -5.4395e-06 | 11.7364 | 2885.018 | -4.2465e-07 | 9.715 | 3627.9818 | -5.8641e-06 | 21.4514
131 | 749.0136 | -9.4543e-06 | 11.1048 | 2893.86 | -3.8325e-07 | 8.7677 | 3642.8736 | -9.8376e-06 | 19.8726
132 | 755.0634 | -6.6801e-06 | 10.4732 | 2902.248 | -3.4397e-07 | 7.8691 | 3657.3114 | -7.024e-06 | 18.3423
133 | 761.1134 | 9.0148e-07 | 9.8416 | 2910.183 | -3.0681e-07 | 7.0191 | 3671.2964 | 5.9467e-07 | 16.8606
134 | 767.1632 | 8.8667e-07 | 9.21 | 2917.664 | -2.7178e-07 | 6.2176 | 3684.8272 | 6.1489e-07 | 15.4275
135 | 773.2131 | -4.9354e-06 | 8.5783 | 2924.691 | -2.3887e-07 | 5.4646 | 3697.9041 | -5.1743e-06 | 14.043
136 | 779.263 | -3.5389e-07 | 7.9467 | 2931.266 | -2.0808e-07 | 4.7603 | 3710.529 | -5.6197e-07 | 12.7071
137 | 785.3128 | -1.7724e-06 | 7.3151 | 2937.387 | -1.7942e-07 | 4.1046 | 3722.6998 | -1.9518e-06 | 11.4197
138 | 791.3628 | -5.5945e-06 | 6.6835 | 2943.055 | -1.5287e-07 | 3.4974 | 3734.4178 | -5.7473e-06 | 10.1809
139 | 797.4126 | 9.8709e-07 | 6.0519 | 2948.269 | -1.2846e-07 | 2.9388 | 3745.6816 | 8.5863e-07 | 8.9906
140 | 803.4625 | -8.4314e-06 | 5.4203 | 2953.03 | -1.0616e-07 | 2.4287 | 3756.4925 | -8.5375e-06 | 7.849
141 | 809.5123 | 1.5017e-07 | 4.7886 | 2957.337 | -8.5993e-08 | 1.9673 | 3766.8493 | 6.4176e-08 | 6.7559
142 | 815.3468 | -1.6719e-06 | 4.157 | 2961.192 | -6.7943e-08 | 1.5544 | 3776.5388 | -1.7399e-06 | 5.7114
143 | 821.0886 | -1.494e-06 | 3.5254 | 2964.592 | -5.202e-08 | 1.1901 | 3785.6806 | -1.5461e-06 | 4.7155
144 | 826.8307 | -2.9125e-06 | 2.8938 | 2967.539 | -3.8218e-08 | 0.87433 | 3794.3697 | -2.9507e-06 | 3.7681
145 | 832.5726 | -1.9273e-06 | 2.2622 | 2970.033 | -2.6541e-08 | 0.6072 | 3802.6056 | -1.9539e-06 | 2.8694
146 | 838.3147 | -3.3458e-06 | 1.6305 | 2972.073 | -1.6986e-08 | 0.38859 | 3810.3877 | -3.3628e-06 | 2.0191
147 | 844.0567 | 8.3213e-07 | 0.99892 | 2973.659 | -9.5562e-09 | 0.21859 | 3817.7157 | 8.2257e-07 | 1.2175
148 | 849.7986 | -5.8633e-07 | 0.3673 | 2974.792 | -4.248e-09 | 0.09715 | 3824.5906 | -5.9058e-07 | 0.46445
149 | 853.1377 | -1.032e-06 | 8.5937e-08 | 2975.472 | -1.0618e-09 | 0.024268 | 3828.6097 | -1.0331e-06 | 0.024268
150 | 853.1377 | -1.032e-06 | 8.5937e-08 | 2975.7 | -2.1828e-13 | -1.9659e-06 | 3828.8377 | -1.032e-06 | -1.8799e-06

## Mx-My 0
N = | 0 | kN
[5 empty] | 266.3086 | 101.5565
Mx | My | Espon | 2.2024 | 1.5
266.3086 | -8.5937e-08 |  |  | 0 | 266.3086 | 0
266.1747 | 2.9854 |  |  | 1 | 260.9824 | 24.4678
265.9091 | 5.5101 | 1.9947 |  | 2 | 255.6563 | 33.3329
265.5627 | 7.7081 | 2.0096 |  | 3 | 250.3301 | 39.8475
265.1772 | 9.4076 | 2.0042 |  | 4 | 245.0039 | 45.1522
264.7661 | 11.0371 | 2.0082 |  | 5 | 239.6777 | 49.6829
264.3171 | 12.6478 | 2.0155 |  | 6 | 234.3516 | 53.6612
263.815 | 14.271 | 2.0235 |  | 7 | 229.0254 | 57.2183
263.2998 | 15.8419 | 2.0339 |  | 8 | 223.6992 | 60.4391
262.7538 | 17.3813 | 2.0441 |  | 9 | 218.3731 | 63.3827
262.1531 | 18.9026 | 2.0518 |  | 10 | 213.0469 | 66.0918
261.4136 | 20.4939 | 2.0535 |  | 11 | 207.7207 | 68.5987
260.3312 | 22.3154 | 2.0421 |  | 12 | 202.3945 | 70.9286
258.73 | 24.4901 | 2.0188 |  | 13 | 197.0684 | 73.1014
257.1415 | 26.6411 | 2.0093 |  | 14 | 191.7422 | 75.1331
255.5418 | 28.7322 | 2.0059 |  | 15 | 186.416 | 77.0372
253.9888 | 30.7814 | 2.0098 |  | 16 | 181.0898 | 78.8247
252.4156 | 32.7824 | 2.0157 |  | 17 | 175.7637 | 80.505
250.8735 | 34.7542 | 2.0257 |  | 18 | 170.4375 | 82.0863
249.2983 | 36.6882 | 2.0363 |  | 19 | 165.1113 | 83.5753
247.7401 | 38.6083 | 2.05 |  | 20 | 159.7852 | 84.9781
246.1458 | 40.4831 | 2.0632 |  | 21 | 154.459 | 86.3002
244.566 | 42.3428 | 2.0788 |  | 22 | 149.1328 | 87.546
242.9404 | 44.1621 | 2.0936 |  | 23 | 143.8066 | 88.7198
241.312 | 45.9765 | 2.1103 |  | 24 | 138.4805 | 89.8252
239.6267 | 47.7754 | 2.1269 |  | 25 | 133.1543 | 90.8657
237.9076 | 49.5822 | 2.1448 |  | 26 | 127.8281 | 91.8441
236.1207 | 51.3987 | 2.1634 |  | 27 | 122.502 | 92.7632
234.2583 | 53.2381 | 2.183 |  | 28 | 117.1758 | 93.6255
232.2807 | 55.1208 | 2.2037 |  | 29 | 111.8496 | 94.4332
229.6208 | 57.2027 | 2.2171 |  | 30 | 106.5234 | 95.1883
226.1764 | 59.5303 | 2.2249 |  | 31 | 101.1973 | 95.8929
222.3385 | 61.9899 | 2.2346 |  | 32 | 95.8711 | 96.5487
218.3304 | 64.5229 | 2.2498 |  | 33 | 90.5449 | 97.1573
214.1322 | 67.1503 | 2.2719 |  | 34 | 85.2188 | 97.7202
209.6987 | 69.8918 | 2.3018 |  | 35 | 79.8926 | 98.2389
204.9446 | 72.7757 | 2.341 |  | 36 | 74.5664 | 98.7147
199.8048 | 75.8345 | 2.3928 |  | 37 | 69.2402 | 99.1489
194.1907 | 79.1056 | 2.4625 |  | 38 | 63.9141 | 99.5428
188.2955 | 82.3019 | 2.5432 |  | 39 | 58.5879 | 99.8975
181.1992 | 84.1696 | 2.5274 |  | 40 | 53.2617 | 100.2141
171.9107 | 86.0622 | 2.484 |  | 41 | 47.9355 | 100.4939
161.823 | 88.0305 | 2.4486 |  | 42 | 42.6094 | 100.7379
150.6557 | 90.1264 | 2.4242 |  | 43 | 37.2832 | 100.9472
137.9803 | 92.419 | 2.4184 |  | 44 | 31.957 | 101.1231
123.0807 | 95.0143 | 2.4523 |  | 45 | 26.6309 | 101.2666
104.5995 | 97.9538 | 2.5864 |  | 46 | 21.3047 | 101.3793
85.4806 | 99.4056 | 2.5747 |  | 47 | 15.9785 | 101.4625
63.2224 | 100.465 | 2.5163 |  | 48 | 10.6523 | 101.518
35.8446 | 101.2301 | 2.4223 |  | 49 | 5.3262 | 101.5481
-5.3144e-05 | 101.5565 |  |  | 50 | 0 | 101.5565

## Mx-My 500
N = | 500 | kN
[5 empty] | 377.8164 | 152.8491
Mx | My | Espon | 1.5983 | 1.5
377.8164 | 9.1406e-07 |  |  | 0 | 377.8164 | 0
377.7704 | 1.4688 | 1.8122 |  | 1 | 370.2601 | 14.708
377.3958 | 2.8321 | 1.589 |  | 2 | 362.7037 | 23.2684
376.9248 | 4.2711 | 1.5657 |  | 3 | 355.1474 | 30.3858
376.5551 | 5.6086 | 1.586 |  | 4 | 347.5911 | 36.682
376.2127 | 6.9162 | 1.6109 |  | 5 | 340.0348 | 42.4162
375.8011 | 8.252 | 1.6268 |  | 6 | 332.4784 | 47.7278
375.2722 | 9.6471 | 1.6332 |  | 7 | 324.9221 | 52.703
374.6286 | 11.1149 | 1.6352 |  | 8 | 317.3658 | 57.3995
373.3526 | 13.0258 | 1.6104 |  | 9 | 309.8094 | 61.8587
372.0881 | 14.9165 | 1.6001 |  | 10 | 302.2531 | 66.1112
370.7932 | 16.8 | 1.5957 |  | 11 | 294.6968 | 70.1806
369.4784 | 18.6834 | 1.5953 |  | 12 | 287.1405 | 74.0856
368.0775 | 20.6115 | 1.5963 |  | 13 | 279.5841 | 77.841
366.6365 | 22.5447 | 1.5988 |  | 14 | 272.0278 | 81.4593
365.1649 | 24.4868 | 1.6027 |  | 15 | 264.4715 | 84.9505
363.6214 | 26.4469 | 1.6068 |  | 16 | 256.9152 | 88.3234
361.8397 | 28.517 | 1.6087 |  | 17 | 249.3588 | 91.5852
359.1614 | 30.9581 | 1.5993 |  | 18 | 241.8025 | 94.742
356.4012 | 33.4337 | 1.5933 |  | 19 | 234.2462 | 97.7994
353.4631 | 35.96 | 1.5883 |  | 20 | 226.6898 | 100.7619
350.3899 | 38.5134 | 1.5846 |  | 21 | 219.1335 | 103.6335
347.2589 | 41.101 | 1.5832 |  | 22 | 211.5772 | 106.4178
344.001 | 43.726 | 1.5829 |  | 23 | 204.0209 | 109.1178
340.6168 | 46.424 | 1.5841 |  | 24 | 196.4645 | 111.7361
337.1044 | 49.1819 | 1.5865 |  | 25 | 188.9082 | 114.275
333.4298 | 51.991 | 1.5894 |  | 26 | 181.3519 | 116.7366
329.6039 | 54.884 | 1.5935 |  | 27 | 173.7955 | 119.1225
325.5468 | 57.8548 | 1.5979 |  | 28 | 166.2392 | 121.4342
321.2956 | 60.9033 | 1.603 |  | 29 | 158.6829 | 123.6729
316.7956 | 64.0556 | 1.6089 |  | 30 | 151.1266 | 125.8395
311.0101 | 67.5166 | 1.6083 |  | 31 | 143.5702 | 127.9347
302.6776 | 71.5878 | 1.5959 |  | 32 | 136.0139 | 129.9592
293.281 | 75.8973 | 1.5826 |  | 33 | 128.4576 | 131.9131
283.5489 | 80.2771 | 1.5726 |  | 34 | 120.9012 | 133.7967
273.3931 | 84.754 | 1.5653 |  | 35 | 113.3449 | 135.6097
262.7101 | 89.373 | 1.5606 |  | 36 | 105.7886 | 137.3518
251.3716 | 94.1825 | 1.5587 |  | 37 | 98.2323 | 139.0223
239.2101 | 99.2377 | 1.5598 |  | 38 | 90.6759 | 140.6203
226.0043 | 104.608 | 1.5646 |  | 39 | 83.1196 | 142.1445
211.5215 | 110.1744 | 1.5708 |  | 40 | 75.5633 | 143.5934
195.4153 | 115.7758 | 1.5742 |  | 41 | 68.007 | 144.9647
177.2159 | 121.8728 | 1.584 |  | 42 | 60.4506 | 146.2559
156.7827 | 128.4955 | 1.6068 |  | 43 | 52.8943 | 147.4636
135.0964 | 134.9974 | 1.643 |  | 44 | 45.338 | 148.5833
117.2222 | 138.4306 | 1.6273 |  | 45 | 37.7816 | 149.6095
97.8467 | 141.718 | 1.6054 |  | 46 | 30.2253 | 150.5346
76.5631 | 144.9812 | 1.581 |  | 47 | 22.669 | 151.3478
52.9602 | 148.2449 | 1.5604 |  | 48 | 15.1127 | 152.0328
26.4144 | 151.6016 | 1.6256 |  | 49 | 7.5563 | 152.5607
-3.365e-05 | 152.8491 |  |  | 50 | 0 | 152.8491

## Mx-My 1000
N = | 1000 | kN
[5 empty] | 439.8259 | 180.3538
Mx | My | Espon | 1.4457 | 1.5
439.8259 | 9.1597e-07 |  |  | 0 | 439.8259 | 0
439.6139 | 1.5856 | 1.5243 |  | 1 | 431.0294 | 17.3547
438.8857 | 3.0693 | 1.4228 |  | 2 | 422.2329 | 27.4555
438.0281 | 4.6321 | 1.4086 |  | 3 | 413.4363 | 35.8536
437.3754 | 6.0958 | 1.4275 |  | 4 | 404.6398 | 43.2828
436.7686 | 7.5324 | 1.4485 |  | 5 | 395.8433 | 50.0488
436.0853 | 8.9995 | 1.4638 |  | 6 | 387.0468 | 56.3162
435.2488 | 10.5283 | 1.4718 |  | 7 | 378.2503 | 62.1867
434.4175 | 12.0374 | 1.4809 |  | 8 | 369.4538 | 67.7284
433.5781 | 13.5418 | 1.4903 |  | 9 | 360.6572 | 72.99
432.7149 | 15.0511 | 1.4994 |  | 10 | 351.8607 | 78.0077
431.8172 | 16.5721 | 1.5079 |  | 11 | 343.0642 | 82.8094
430.8721 | 18.1127 | 1.5158 |  | 12 | 334.2677 | 87.417
429.7942 | 19.7179 | 1.5212 |  | 13 | 325.4712 | 91.8482
428.6463 | 21.3446 | 1.5259 |  | 14 | 316.6746 | 96.1176
427.4395 | 22.9984 | 1.5304 |  | 15 | 307.8781 | 100.2371
425.4474 | 24.999 | 1.5226 |  | 16 | 299.0816 | 104.2169
423.1776 | 27.1294 | 1.5145 |  | 17 | 290.2851 | 108.0656
420.8242 | 29.3022 | 1.5087 |  | 18 | 281.4886 | 111.7906
418.3199 | 31.5387 | 1.504 |  | 19 | 272.6921 | 115.3981
415.6635 | 33.8578 | 1.5004 |  | 20 | 263.8955 | 118.8937
411.8389 | 36.5613 | 1.4872 |  | 21 | 255.099 | 122.282
407.0195 | 39.5965 | 1.4698 |  | 22 | 246.3025 | 125.5673
401.7341 | 42.7971 | 1.4543 |  | 23 | 237.506 | 128.7532
396.1551 | 46.1287 | 1.4421 |  | 24 | 228.7095 | 131.8426
390.3191 | 49.5755 | 1.4325 |  | 25 | 219.9129 | 134.8384
384.2376 | 53.1297 | 1.4253 |  | 26 | 211.1164 | 137.743
377.8108 | 56.8369 | 1.4198 |  | 27 | 202.3199 | 140.5582
371.0215 | 60.7 | 1.4157 |  | 28 | 193.5234 | 143.2859
363.8637 | 64.7139 | 1.4129 |  | 29 | 184.7269 | 145.9274
355.8983 | 68.9356 | 1.4089 |  | 30 | 175.9304 | 148.4839
347.1757 | 73.3414 | 1.4043 |  | 31 | 167.1338 | 150.9562
337.6688 | 77.9744 | 1.3997 |  | 32 | 158.3373 | 153.3449
327.1317 | 82.8486 | 1.394 |  | 33 | 149.5408 | 155.6505
315.8113 | 87.9767 | 1.3894 |  | 34 | 140.7443 | 157.873
303.6082 | 93.3829 | 1.3858 |  | 35 | 131.9478 | 160.0122
290.4116 | 99.0801 | 1.383 |  | 36 | 123.1513 | 162.0678
276.1287 | 105.0635 | 1.3809 |  | 37 | 114.3547 | 164.0389
260.711 | 111.3038 | 1.3793 |  | 38 | 105.5582 | 165.9244
244.1405 | 117.762 | 1.3783 |  | 39 | 96.7617 | 167.723
226.399 | 124.3812 | 1.3775 |  | 40 | 87.9652 | 169.4325
207.3844 | 131.1434 | 1.377 |  | 41 | 79.1687 | 171.0507
186.9643 | 137.9449 | 1.3753 |  | 42 | 70.3721 | 172.5742
165.0989 | 144.8256 | 1.3739 |  | 43 | 61.5756 | 173.9992
141.7253 | 151.8954 | 1.3761 |  | 44 | 52.7791 | 175.3204
116.7565 | 159.1829 | 1.3866 |  | 45 | 43.9826 | 176.5313
90.2146 | 166.4321 | 1.4102 |  | 46 | 35.1861 | 177.6228
62.3594 | 173.1944 | 1.462 |  | 47 | 26.3896 | 178.5823
39.3118 | 177.0698 | 1.4944 |  | 48 | 17.593 | 179.3906
17.4363 | 179.5769 | 1.5519 |  | 49 | 8.7965 | 180.0136
-8.4411e-06 | 180.3538 |  |  | 50 | 0 | 180.3538

## x
1.032 | -0.085938 | -853137.7 | 0 | 0 | 0
1.032 | -0.085938 | -853137.7 | 10149690 | 0 | 29292.03
1.032 | -0.085938 | -853137.7 | 17216790 | 0 | 50098.66
1.032 | -0.085938 | -853137.7 | 25185360 | 0 | 73875.85
22140130 | 0.91406 | -781717.9 | 32912450 | 0 | 97349.52
70640060 | -0.085938 | -625266.6 | 40680320 | 0 | 121352.7
102973300 | -0.085938 | -520965.6 | 48268180 | 0 | 145233.2
126068600 | -0.085938 | -446464.8 | 55759050 | 0 | 169243
143390000 | -0.085938 | -390589.3 | 63115510 | 0 | 193268
156862100 | -0.085938 | -347130.9 | 70324620 | 0 | 217270.8
167639900 | -0.085938 | -312363.8 | 77414910 | 0 | 241338.6
176458100 | -0.085938 | -283918.2 | 84350760 | 0 | 265361.4
183806600 | -0.085938 | -260213.3 | 91163130 | 0 | 289436.6
189780100 | 0.91406 | -240943.8 | 97827280 | 0 | 313485.7
189780100 | 0.91406 | -240943.8 | 104357800 | 0 | 337556
189780100 | 0.91406 | -240943.8 | 110748800 | 0 | 361628.1
189780100 | 0.91406 | -240943.8 | 116996900 | 0 | 385691.4
189780100 | 0.91406 | -240943.8 | 123110500 | 0 | 409773.3
189780100 | 0.91406 | -240943.8 | 129078900 | 0 | 433838.6
189780100 | 0.91406 | -240943.8 | 134912500 | 0 | 457922.1
189780100 | 0.91406 | -240943.8 | 140602700 | 0 | 481994.8
189780100 | 0.91406 | -240943.8 | 146155000 | 0 | 506075.7
189780100 | 0.91406 | -240943.8 | 151567300 | 0 | 530157
190379400 | 0.91406 | -235144.6 | 156838000 | 0 | 554233.9
191801000 | 0.41406 | -221386.8 | 161971000 | 0 | 578319.4
193108900 | 0.91406 | -208729.7 | 166961400 | 0 | 602396.3
194316200 | 0.91406 | -197046.2 | 171814000 | 0 | 626482.3
195434100 | 0.91406 | -186228.1 | 176524800 | 0 | 650562.6
196472100 | 0.91406 | -176182.8 | 181096400 | 0 | 674647.1
197438500 | 0.91406 | -166830.3 | 185527900 | 0 | 698731.7
198340500 | 0.91406 | -158101.2 | 189818400 | 0 | 722813.5
199184400 | 0.91406 | -149935.3 | 193970000 | 0 | 746900.5
199975400 | 0.91406 | -142279.8 | 197979900 | 0 | 770982.1
200718500 | 0.91406 | -135088.2 | 201851000 | 0 | 795069.6
201418000 | 0.91406 | -128319.7 | 205581000 | 0 | 819152.8
202077400 | 0.91406 | -121938 | 209171200 | 0 | 843239
202700200 | 0.91406 | -115910.8 | 212621300 | 0 | 867325.3
203289300 | 0.91406 | -110209.4 | 215930600 | 0 | 891409.5
203847500 | 0.91406 | -104808 | 219100500 | 0 | 915497.1
204377000 | 0.91406 | -99683.67 | 222129300 | 0 | 939581.4
204880100 | 0.91406 | -94815.55 | 225018600 | 0 | 963669.1
205358600 | 0.41406 | -90184.89 | 227767100 | 0 | 987754.4
205434600 | 0.5625 | -82100.28 | 230375800 | 0 | 1011841
205070500 | 0.96875 | -70167.09 | 232844200 | 0 | 1035929
204723000 | 0.91406 | -58776.33 | 235172000 | 0 | 1060014
204390900 | 0.48438 | -47891.83 | 237360100 | 0 | 1084102
204073300 | 0.83594 | -37480.56 | 239407300 | 0 | 1108188
203769200 | 0.89062 | -27512.32 | 241314800 | 0 | 1132276
203477800 | 0.58594 | -17959.43 | 243081700 | 0 | 1156362
203198200 | 0.71094 | -8796.445 | 244708500 | 0 | 1180449
202929900 | 0.74609 | 0.011719 | 246195100 | 0 | 1204537
202672000 | 0.875 | 8451.508 | 247541200 | 0 | 1228624
202424100 | 0.71875 | 16577.95 | 248747400 | 0 | 1252712
202185500 | 0.61328 | 24397.74 | 249813000 | 0 | 1276799
201955800 | 0.73047 | 31927.9 | 250738600 | 0 | 1300887
201734400 | 1.0391 | 39184.23 | 251523700 | 0 | 1324974
201521000 | 0.60938 | 46181.42 | 252168700 | 0 | 1349062
201315000 | 0.94727 | 52933.09 | 252673500 | 0 | 1373149
201116100 | 0.53906 | 59451.94 | 253037800 | 0 | 1397236
200924000 | 0.78906 | 65749.81 | 253262100 | 0 | 1421325
200738200 | 0.76562 | 71837.76 | 253345800 | 0 | 1445412
198295400 | 0.17188 | 85026.73 | 253289500 | 0 | 1469500
193889700 | -0.27637 | 104376.3 | 253092800 | 0 | 1493587
189623800 | 0.63232 | 123111.7 | 252755900 | 0 | 1517676
185491300 | 0.12476 | 141261.5 | 252278700 | 0 | 1541764
181485900 | 0.040649 | 158853 | 251661100 | 0 | 1565852
177601900 | 0.071289 | 175911.3 | 250903500 | 0 | 1589940
173833700 | 0.027832 | 192460.4 | 250005400 | 0 | 1614027
170176500 | 0.46875 | 208522.8 | 248967200 | 0 | 1638116
166625300 | 0.91211 | 224119.6 | 247788600 | 0 | 1662204
163175500 | 0.24609 | 239270.9 | 246469800 | 0 | 1686292
159822800 | 0.48633 | 253995.2 | 245010700 | 0 | 1710380
156563400 | 0.14648 | 268310.6 | 243411300 | 0 | 1734468
153393200 | 0.58203 | 282233.8 | 241671700 | 0 | 1758557
150308700 | 0.43164 | 295780.7 | 239791700 | 0 | 1782644
147306400 | 0.48047 | 308966.3 | 237771600 | 0 | 1806733
144383200 | 0.42969 | 321805 | 235611000 | 0 | 1830821
141535900 | 0.035156 | 334310.1 | 233310300 | 0 | 1854909
138761600 | 0.53906 | 346494.7 | 230869200 | 0 | 1878998
136057600 | -0.035156 | 358370.7 | 228287900 | 0 | 1903086
133409400 | -0.019531 | 369836.9 | 225566400 | 0 | 1927174
130717000 | 0.070312 | 379958.3 | 222704400 | 0 | 1951262
128090200 | -0.011719 | 389832.7 | 219702300 | 0 | 1975351
125526700 | 0.56641 | 399469.2 | 216559900 | 0 | 1999439
123024200 | 0.62109 | 408876.2 | 213277200 | 0 | 2023528
120580600 | 0.082031 | 418062 | 209854200 | 0 | 2047616
118193800 | 0.10938 | 427034 | 206290900 | 0 | 2071704
115862000 | 0.085938 | 435799.8 | 202587500 | 0 | 2095793
113583100 | 0.011719 | 444366.5 | 198743600 | 0 | 2119881
111355400 | 0.0039062 | 452740.6 | 194759500 | 0 | 2143970
109177200 | 0.11719 | 460928.6 | 190635200 | 0 | 2168058
107046900 | 0.023438 | 468936.6 | 186370600 | 0 | 2192147
104962900 | -0.027344 | 476770.6 | 181965500 | 0 | 2216235
102923700 | 0.14844 | 484436.1 | 177420400 | 0 | 2240324
100928000 | 0.070312 | 491938.5 | 172734900 | 0 | 2264413
98974170 | 0.078125 | 499282.9 | 167909200 | 0 | 2288501
97061090 | 0.20312 | 506474.4 | 162943100 | 0 | 2312590
95187470 | 0.015625 | 513517.5 | 157836800 | 0 | 2336678
93352080 | 0.19531 | 520417 | 152590200 | 0 | 2360767
91553770 | 0.078125 | 527177.1 | 147203300 | 0 | 2384855
89791420 | 0.070312 | 533801.9 | 141676100 | 0 | 2408943
87947880 | 0.15625 | 540378.3 | 136065700 | 0 | 2431387
86104310 | 0.5625 | 546954.6 | 130568700 | 0 | 2453376
84260750 | 0.039062 | 553531.1 | 125185000 | 0 | 2474913
82417190 | -0.125 | 560107.5 | 119914600 | 0 | 2495997
80573640 | 0.28125 | 566683.9 | 114757700 | 0 | 2516628
78730060 | 0.1875 | 573260.4 | 109714000 | 0 | 2536804
76886520 | -0.046875 | 579836.8 | 104783700 | 0 | 2556527
75042960 | -0.14062 | 586413.1 | 99966670 | 0 | 2575796
73199390 | 0.26562 | 592989.6 | 95263010 | 0 | 2594613
71355850 | 0.10156 | 599565.9 | 90672730 | 0 | 2612976
69512270 | 0.0078125 | 606142.3 | 86195770 | 0 | 2630885
67668710 | -0.085938 | 612718.8 | 81832150 | 0 | 2648341
65825170 | 0.25 | 619295.1 | 77581810 | 0 | 2665344
63981590 | 0.72656 | 625871.5 | 73444890 | 0 | 2681893
62138030 | 0.63281 | 632448 | 69421320 | 0 | 2697989
60294480 | 0.39844 | 639024.4 | 65511050 | 0 | 2713631
58450920 | 0.80469 | 645600.8 | 61714180 | 0 | 2728821
56607350 | 0.71094 | 652177.1 | 58030560 | 0 | 2743557
54763810 | 0.54688 | 658753.5 | 54460320 | 0 | 2757839
52920240 | 0.45312 | 665330 | 51003410 | 0 | 2771668
51076680 | 0.35938 | 671906.3 | 47659880 | 0 | 2785044
49233130 | 0.125 | 678482.7 | 44429540 | 0 | 2797965
47389560 | 0.03125 | 685059.1 | 41312790 | 0 | 2810434
45546000 | -0.0625 | 691635.6 | 38309240 | 0 | 2822449
43702440 | 0.27344 | 698211.9 | 35419010 | 0 | 2834012
41858880 | 0.25 | 704788.3 | 32642160 | 0 | 2845120
40015320 | 0.65625 | 711364.7 | 29978660 | 0 | 2855774
38171770 | 0.49219 | 717941.1 | 27428510 | 0 | 2865976
36328210 | 0.39844 | 724517.6 | 24991640 | 0 | 2875724
34484640 | 0.30469 | 731094 | 22668170 | 0 | 2885019
32641080 | 0.070312 | 737670.3 | 20458030 | 0 | 2893860
30797530 | -0.023438 | 744246.7 | 18361200 | 0 | 2902248
28953970 | -0.11719 | 750823.2 | 16377740 | 0 | 2910183
27110420 | 0.21875 | 757399.6 | 14507600 | 0 | 2917664
25266850 | 0.125 | 763975.9 | 12750860 | 0 | 2924691
23423300 | 0.10156 | 770552.3 | 11107410 | 0 | 2931266
21579740 | 0.29688 | 777128.7 | 9577333 | 0 | 2937387
19736180 | 0.27344 | 783705.2 | 8160538 | 0 | 2943055
17892630 | 0.17969 | 790281.5 | 6857153 | 0 | 2948269
16049060 | 0.015625 | 796857.9 | 5667006 | 0 | 2953030
14205510 | -0.078125 | 803434.3 | 4590256 | 0 | 2957337
12361940 | 0.82812 | 810010.8 | 3626906 | 0 | 2961192
10518380 | 0.66406 | 816587.2 | 2776872 | 0 | 2964592
8674820 | 0.57031 | 823163.5 | 2040159 | 0 | 2967539
6831264 | 0.40625 | 829739.9 | 1416743 | 0 | 2970033
4987712 | 0.74219 | 836316.3 | 906714.3 | 0 | 2972073
3144142 | 0.64844 | 842892.8 | 510029.3 | 0 | 2973659
1382238 | 0.58594 | 848678.9 | 226690.2 | 0 | 2974793
-1.032 | 0.085938 | 853137.7 | 56669.93 | 0 | 2975473
-1.032 | 0.085938 | 853137.7 | 3.5 | 0 | 2975700

## y
1.032 | -0.085938 | -853137.7 | 0 | 0 | 0
1.032 | -0.085938 | -853137.7 | -0.19014 | 4349865 | 29292.02
1.032 | -0.085938 | -853137.7 | -0.32253 | 7378622 | 50098.64
1.032 | -0.085938 | -853137.7 | -0.47181 | 10793730 | 73875.85
1.032 | -0.085938 | -853137.7 | -0.61656 | 14105330 | 97349.49
1.032 | -0.085938 | -853137.7 | -0.76208 | 17434430 | 121352.8
1.032 | -0.085938 | -853137.7 | -0.90423 | 20686350 | 145233.2
1.032 | -0.085938 | -853137.7 | -1.0446 | 23896730 | 169242.9
1.032 | -0.085938 | -853137.7 | -1.1824 | 27049500 | 193268
-76.968 | 5588118 | -802336.6 | -1.3174 | 30139130 | 217270.9
-71.968 | 16267660 | -705249.9 | -1.4502 | 33177810 | 241338.6
-63.468 | 25005490 | -625815.1 | -1.5802 | 36150320 | 265361.4
-59.968 | 32286980 | -559619.8 | -1.7078 | 39069900 | 289436.5
-59.468 | 38448260 | -503608.1 | -1.8326 | 41925970 | 313485.7
-51.468 | 43729360 | -455598.1 | -1.955 | 44724760 | 337555.9
-50.968 | 48306310 | -413989.5 | -2.0747 | 47463780 | 361628.1
-50.968 | 52311140 | -377582 | -2.1918 | 50141510 | 385691.3
-42.968 | 55844820 | -345457.6 | -2.3063 | 52761620 | 409773.4
-42.468 | 58985860 | -316902.7 | -2.4181 | 55319500 | 433838.6
-42.468 | 61796270 | -291353.5 | -2.5274 | 57819620 | 457922.2
-38.968 | 64325630 | -268359.3 | -2.634 | 60258270 | 481994.8
-33.968 | 66614100 | -247555 | -2.738 | 62637840 | 506075.6
-34.468 | 68694530 | -228642 | -2.8394 | 64957400 | 530156.9
-30.468 | 70594060 | -211373.5 | -2.9381 | 67216300 | 554233.8
-31.468 | 72335290 | -195544.2 | -3.0343 | 69416150 | 578319.3
-33.968 | 73937220 | -180981.2 | -3.1278 | 71554860 | 602396.1
-30.468 | 75415930 | -167538.4 | -3.2187 | 73634550 | 626482.3
-30.968 | 76785100 | -155091.3 | -3.3069 | 75653460 | 650562.4
-25.968 | 78056480 | -143533.4 | -3.3926 | 77612750 | 674646.9
-26.468 | 79240170 | -132772.5 | -3.4756 | 79511960 | 698731.5
-30.468 | 80344950 | -122729.1 | -3.556 | 81350740 | 722813.4
0.032023 | 80593240 | -120471.9 | -3.6337 | 83129980 | 746900.3
0.032023 | 80593240 | -120471.9 | -3.7088 | 84848530 | 770982.1
-7.968 | 80593240 | -111022 | -3.7814 | 86507580 | 795069.6
-7.968 | 80593240 | -101418 | -3.8512 | 88106110 | 819152.8
-7.968 | 80593240 | -92362.81 | -3.9185 | 89644820 | 843239
-3.968 | 80593240 | -83810.7 | -3.9831 | 91123380 | 867325.1
-7.968 | 80593240 | -75720.86 | -4.0451 | 92541690 | 891409.5
-7.968 | 80593240 | -68056.81 | -4.1045 | 93900220 | 915497
-3.968 | 80593240 | -60785.79 | -4.1612 | 95198250 | 939581.3
-7.968 | 80593240 | -53878.32 | -4.2154 | 96436540 | 963668.9
-7.968 | 80593240 | -47307.79 | -4.2669 | 97614470 | 987754.3
-7.968 | 80593240 | -41050.15 | -4.3157 | 98732460 | 1011841
-3.968 | 80593240 | -35083.55 | -4.362 | 99790350 | 1035928
-3.968 | 80593240 | -29388.17 | -4.4056 | 100788000 | 1060014
-3.968 | 80593240 | -23945.92 | -4.4466 | 101725700 | 1084102
-7.968 | 80593240 | -18740.29 | -4.4849 | 102603100 | 1108188
-3.968 | 80593240 | -13756.16 | -4.5207 | 103420600 | 1132276
-7.968 | 80593240 | -8979.719 | -4.5538 | 104177800 | 1156362
-3.968 | 80593240 | -4398.227 | -4.5842 | 104875000 | 1180449
-7.968 | 80593240 | 0 | -4.6121 | 105512200 | 1204537
-7.968 | 80593240 | 4225.75 | -4.6373 | 106089100 | 1228624
-3.968 | 80593240 | 8288.973 | -4.6599 | 106606000 | 1252712
-7.968 | 80593240 | 12198.86 | -4.6799 | 107062700 | 1276798
-7.968 | 80593240 | 15963.94 | -4.6972 | 107459400 | 1300887
-3.968 | 80593240 | 19592.11 | -4.7119 | 107795900 | 1324973
-18.9935 | 79772830 | 30549 | -4.724 | 108072300 | 1349062
-19.6977 | 77815580 | 51718.02 | -4.7334 | 108288600 | 1373149
-13.0364 | 75925830 | 72157.05 | -4.7403 | 108444700 | 1397236
-19.3037 | 74100140 | 91903.27 | -4.7445 | 108540900 | 1421325
-15.8696 | 72335290 | 110991.2 | -4.746 | 108576700 | 1445412
-18.5049 | 70628300 | 129453.4 | -4.745 | 108552600 | 1469500
-18.1108 | 68976390 | 147320 | -4.7413 | 108468300 | 1493587
-20.2549 | 67376930 | 164619.4 | -4.735 | 108323900 | 1517676
-19.1144 | 65827440 | 181378.2 | -4.726 | 108119400 | 1541764
-10.8013 | 64325620 | 197621.3 | -4.7145 | 107854800 | 1565851
-16.6489 | 62869320 | 213372.3 | -4.7003 | 107530000 | 1589940
-19.6457 | 61456490 | 228653 | -4.6835 | 107145200 | 1614027
-15.1158 | 60085210 | 243484.3 | -4.664 | 106700200 | 1638116
-14.0358 | 58753680 | 257885.7 | -4.6419 | 106195100 | 1662204
-16.5255 | 57460190 | 271875.7 | -4.6172 | 105629900 | 1686292
-15.029 | 56203140 | 285471.6 | -4.5899 | 105004600 | 1710380
-13.1699 | 54981010 | 298689.8 | -4.5599 | 104319100 | 1734468
-11.8391 | 53792360 | 311545.8 | -4.5273 | 103573600 | 1758557
-14.4413 | 52635840 | 324054.4 | -4.4921 | 102767800 | 1782644
-13.1576 | 51510160 | 336229.4 | -4.4543 | 101902000 | 1806732
-13.8553 | 50414100 | 348084.1 | -4.4138 | 100976100 | 1830821
-11.2302 | 49346510 | 359630.8 | -4.3707 | 99990100 | 1854909
-12.9101 | 48306300 | 370881.4 | -4.325 | 98943940 | 1878998
-14.656 | 47292410 | 381847.3 | -4.2766 | 97837620 | 1903086
-14.7967 | 46303880 | 392539 | -4.2256 | 96671250 | 1927174
-16.2215 | 45339760 | 402966.7 | -4.172 | 95444750 | 1951262
-14.7875 | 44399140 | 413140 | -4.1158 | 94158100 | 1975351
-11.4512 | 43481190 | 423068.2 | -4.0569 | 92811380 | 1999439
-13.3044 | 42585100 | 432760.1 | -3.9954 | 91404470 | 2023527
-17.0885 | 41710100 | 442223.9 | -3.9313 | 89937490 | 2047616
-13.6679 | 40855440 | 451467.6 | -3.8645 | 88410410 | 2071704
-15.9217 | 40020430 | 460498.8 | -3.7952 | 86823180 | 2095793
-13.538 | 39204400 | 469324.8 | -3.7232 | 85175820 | 2119881
-13.8248 | 38406700 | 477952.4 | -3.6485 | 83468380 | 2143970
-17.1392 | 37626740 | 486388.2 | -3.5713 | 81700740 | 2168058
-12.1941 | 36863920 | 494638.7 | -3.4914 | 79873060 | 2192147
-9.6352 | 36117670 | 502709.9 | -3.4088 | 77985220 | 2216235
-9.631 | 35387480 | 510607.4 | -3.3237 | 76037300 | 2240323
-10.2548 | 34672820 | 518336.9 | -3.2359 | 74029230 | 2264413
-12.6352 | 33973210 | 525903.7 | -3.1455 | 71961050 | 2288501
-12.3201 | 33288170 | 533312.9 | -3.0525 | 69832740 | 2312589
-5.6597 | 32617260 | 540569.3 | -2.9568 | 67644320 | 2336678
-10.8995 | 31960030 | 547677.6 | -2.8585 | 65395750 | 2360767
-8.4119 | 31316090 | 554642.3 | -2.7576 | 63087120 | 2384855
-12.4593 | 30685020 | 561467.7 | -2.6541 | 60718300 | 2408943
-14.3778 | 30053410 | 567517.5 | -2.549 | 58313880 | 2431387
-12.998 | 29421790 | 573567.4 | -2.446 | 55958040 | 2453376
-6.5174 | 28790170 | 579617.3 | -2.3451 | 53650700 | 2474913
-8.7341 | 28158550 | 585667.2 | -2.2464 | 51392030 | 2495996
-11.0562 | 27526930 | 591717 | -2.1498 | 49181840 | 2516628
-9.571 | 26895310 | 597766.9 | -2.0553 | 47020270 | 2536804
-14.1913 | 26263690 | 603816.8 | -1.963 | 44907270 | 2556527
-9.2152 | 25632070 | 609866.6 | -1.8727 | 42842840 | 2575796
-4.6336 | 25000450 | 615916.5 | -1.7846 | 40826990 | 2594613
-12.8503 | 24368840 | 621966.4 | -1.6986 | 38859720 | 2612975
-8.4706 | 23737210 | 628016.3 | -1.6147 | 36941010 | 2630885
-12.4945 | 23105590 | 634066.1 | -1.533 | 35070880 | 2648341
-11.7111 | 22473970 | 640116 | -1.4534 | 33249340 | 2665344
-7.1296 | 21842360 | 646165.9 | -1.3759 | 31476370 | 2681893
-9.548 | 21210730 | 652215.8 | -1.3005 | 29751960 | 2697988
-11.1683 | 20579120 | 658265.6 | -1.2272 | 28076130 | 2713631
-8.9904 | 19947500 | 664315.4 | -1.1561 | 26448910 | 2728821
-10.2071 | 19315880 | 670365.4 | -1.0871 | 24870240 | 2743557
-12.6255 | 18684260 | 676415.1 | -1.0202 | 23340110 | 2757839
-11.044 | 18052640 | 682465.1 | -0.95547 | 21858620 | 2771668
-9.8661 | 17421020 | 688514.9 | -0.89283 | 20425650 | 2785044
-10.8809 | 16789400 | 694564.9 | -0.83232 | 19041280 | 2797964
-12.703 | 16157780 | 700614.7 | -0.77393 | 17705470 | 2810434
-5.5251 | 15526160 | 706664.6 | -0.71766 | 16418230 | 2822449
-7.9436 | 14894540 | 712714.4 | -0.66352 | 15179580 | 2834011
-12.9584 | 14262920 | 718764.4 | -0.6115 | 13989520 | 2845119
-3.7805 | 13631300 | 724814.2 | -0.5616 | 12848000 | 2855774
-16.1989 | 12999690 | 730864 | -0.51383 | 11755070 | 2865976
-1.6174 | 12368070 | 736913.9 | -0.46818 | 10710730 | 2875723
-5.4395 | 11736450 | 742963.8 | -0.42465 | 9714952 | 2885018
-9.4543 | 11104830 | 749013.6 | -0.38325 | 8767733 | 2893860
-6.6801 | 10473210 | 755063.4 | -0.34397 | 7869070 | 2902248
0.90148 | 9841588 | 761113.4 | -0.30681 | 7019061 | 2910183
0.88667 | 9209971 | 767163.2 | -0.27178 | 6217564 | 2917664
-4.9354 | 8578349 | 773213.1 | -0.23887 | 5464649 | 2924691
-0.35389 | 7946730 | 779263 | -0.20808 | 4760350 | 2931266
-1.7724 | 7315112 | 785312.8 | -0.17942 | 4104552 | 2937387
-5.5945 | 6683490 | 791362.8 | -0.15287 | 3497370 | 2943055
0.98709 | 6051871 | 797412.6 | -0.12846 | 2938753 | 2948269
-8.4314 | 5420254 | 803462.5 | -0.10616 | 2428726 | 2953030
0.15017 | 4788636 | 809512.3 | -0.085993 | 1967275 | 2957337
-1.6719 | 4157012 | 815346.8 | -0.067943 | 1554390 | 2961192
-1.494 | 3525394 | 821088.6 | -0.05202 | 1190080 | 2964592
-2.9125 | 2893774 | 826830.7 | -0.038218 | 874327.3 | 2967539
-1.9273 | 2262157 | 832572.6 | -0.026541 | 607200.4 | 2970033
-3.3458 | 1630539 | 838314.7 | -0.016986 | 388594.1 | 2972073
0.83213 | 998917.1 | 844056.7 | -0.0095562 | 218589.8 | 2973659
-0.58633 | 367297.8 | 849798.6 | -0.004248 | 97149.55 | 2974792
-1.032 | 0.085938 | 853137.7 | -0.0010618 | 24267.79 | 2975472
-1.032 | 0.085938 | 853137.7 | -2.1828e-07 | -1.9659 | 2975700

## N=0
0
266308600 | -0.085938 | 1
266174700 | 2985421 | 1.9624
265909100 | 5510127 | 1.9947
265562700 | 7708110 | 2.0096
265177200 | 9407558 | 2.0042
264766100 | 11037110 | 2.0082
264317100 | 12647820 | 2.0155
263815000 | 14271020 | 2.0235
263299800 | 15841890 | 2.0339
262753800 | 17381270 | 2.0441
262153100 | 18902640 | 2.0518
261413600 | 20493900 | 2.0535
260331200 | 22315420 | 2.0421
258730000 | 24490050 | 2.0188
257141500 | 26641080 | 2.0093
255541800 | 28732200 | 2.0059
253988800 | 30781370 | 2.0098
252415600 | 32782400 | 2.0157
250873500 | 34754210 | 2.0257
249298300 | 36688190 | 2.0363
247740100 | 38608300 | 2.05
246145800 | 40483070 | 2.0632
244566000 | 42342850 | 2.0788
242940400 | 44162100 | 2.0936
241312000 | 45976460 | 2.1103
239626700 | 47775400 | 2.1269
237907600 | 49582170 | 2.1448
236120700 | 51398680 | 2.1634
234258300 | 53238140 | 2.183
232280700 | 55120820 | 2.2037
229620800 | 57202700 | 2.2171
226176400 | 59530270 | 2.2249
222338500 | 61989920 | 2.2346
218330400 | 64522950 | 2.2498
214132200 | 67150290 | 2.2719
209698700 | 69891750 | 2.3018
204944600 | 72775690 | 2.341
199804800 | 75834520 | 2.3928
194190700 | 79105640 | 2.4625
188295500 | 82301920 | 2.5432
181199200 | 84169550 | 2.5274
171910700 | 86062190 | 2.484
161823000 | 88030500 | 2.4486
150655700 | 90126410 | 2.4242
137980300 | 92418980 | 2.4184
123080700 | 95014290 | 2.4523
104599500 | 97953760 | 2.5864
85480650 | 99405580 | 2.5747
63222410 | 100465000 | 2.5163
35844640 | 101230100 | 2.4223
-53.144 | 101556500 | 1

## N=500
500000
377816400 | 0.91406 | 1.9402
377770400 | 1468819 | 1.8122
377395800 | 2832089 | 1.589
376924800 | 4271110 | 1.5657
376555100 | 5608620 | 1.586
376212700 | 6916217 | 1.6109
375801100 | 8251950 | 1.6268
375272200 | 9647109 | 1.6332
374628600 | 11114890 | 1.6352
373352600 | 13025780 | 1.6104
372088100 | 14916540 | 1.6001
370793200 | 16800030 | 1.5957
369478400 | 18683420 | 1.5953
368077500 | 20611530 | 1.5963
366636500 | 22544740 | 1.5988
365164900 | 24486840 | 1.6027
363621400 | 26446900 | 1.6068
361839700 | 28517000 | 1.6087
359161400 | 30958060 | 1.5993
356401200 | 33433700 | 1.5933
353463100 | 35960040 | 1.5883
350389900 | 38513430 | 1.5846
347258900 | 41101000 | 1.5832
344001000 | 43726040 | 1.5829
340616800 | 46424030 | 1.5841
337104400 | 49181880 | 1.5865
333429800 | 51991020 | 1.5894
329603900 | 54884030 | 1.5935
325546800 | 57854770 | 1.5979
321295600 | 60903290 | 1.603
316795600 | 64055600 | 1.6089
311010100 | 67516580 | 1.6083
302677600 | 71587800 | 1.5959
293281000 | 75897300 | 1.5826
283548900 | 80277140 | 1.5726
273393100 | 84754030 | 1.5653
262710100 | 89373020 | 1.5606
251371600 | 94182460 | 1.5587
239210100 | 99237660 | 1.5598
226004300 | 104608000 | 1.5646
211521500 | 110174400 | 1.5708
195415300 | 115775800 | 1.5742
177215900 | 121872800 | 1.584
156782700 | 128495500 | 1.6068
135096400 | 134997400 | 1.643
117222200 | 138430600 | 1.6273
97846660 | 141718000 | 1.6054
76563150 | 144981200 | 1.581
52960200 | 148244900 | 1.5604
26414440 | 151601600 | 1.6256
-33.6504 | 152849100 | 1

## N=1000
1000000
439825900 | 0.91597 | 1.9236
439613900 | 1585619 | 1.5243
438885700 | 3069317 | 1.4228
438028100 | 4632093 | 1.4086
437375400 | 6095798 | 1.4275
436768600 | 7532394 | 1.4485
436085300 | 8999500 | 1.4638
435248800 | 10528320 | 1.4718
434417500 | 12037440 | 1.4809
433578100 | 13541830 | 1.4903
432714900 | 15051080 | 1.4994
431817200 | 16572090 | 1.5079
430872100 | 18112720 | 1.5158
429794200 | 19717910 | 1.5212
428646300 | 21344570 | 1.5259
427439500 | 22998360 | 1.5304
425447400 | 24998990 | 1.5226
423177600 | 27129380 | 1.5145
420824200 | 29302150 | 1.5087
418319900 | 31538720 | 1.504
415663500 | 33857760 | 1.5004
411838900 | 36561290 | 1.4872
407019500 | 39596520 | 1.4698
401734100 | 42797120 | 1.4543
396155100 | 46128690 | 1.4421
390319100 | 49575530 | 1.4325
384237600 | 53129740 | 1.4253
377810800 | 56836900 | 1.4198
371021500 | 60699980 | 1.4157
363863700 | 64713950 | 1.4129
355898300 | 68935590 | 1.4089
347175700 | 73341380 | 1.4043
337668800 | 77974400 | 1.3997
327131700 | 82848600 | 1.394
315811300 | 87976740 | 1.3894
303608200 | 93382900 | 1.3858
290411600 | 99080090 | 1.383
276128700 | 105063500 | 1.3809
260711000 | 111303800 | 1.3793
244140500 | 117762000 | 1.3783
226399000 | 124381200 | 1.3775
207384400 | 131143400 | 1.377
186964300 | 137944900 | 1.3753
165098900 | 144825600 | 1.3739
141725300 | 151895400 | 1.3761
116756500 | 159182900 | 1.3866
90214630 | 166432100 | 1.4102
62359390 | 173194400 | 1.462
39311810 | 177069800 | 1.4944
17436330 | 179576900 | 1.5519
-8.4411 | 180353800 | 1