## Spiegazioni
Questo foglio di lavoro è stato utilizzato per risolvere tutti gli esempi proposti
nel capitolo relativo alla presso e tensoflessione (versione 2005)

## Es 1-2
Esempi 1 - 2
Sezione rettangolare nel primo stadio
b | 30 | cm | A | 1609.7928 | cm2
h | 50 | cm | Ssup | 41642.3616 | cm3
c | 4 | cm | dGsup | 25.8681 | cm
As | 12.56 | cm2 | dGinf | 24.1319 | cm
A's | 3.08 | cm2
d | 46 | cm | I | 359705.3491 | cm4
Es | 200000 | MPa | sig c,sup | -4.2169 | MPa
Ec | 28500 | MPa | sig c,inf | 2.7332 | MPa
n | 7.02
|  |  | sig s,sup | -25.6997 | MPa
M | 50 | kNm | sig s,inf | 15.2838 | MPa
N | -100 | kN
|  |  | Mfess | 38.1768 | kNm
fcfk | 1.94 | MPa

## Es 3
Esempio 3
Sezione rettangolare nel secondo stadio - tutta tesa
| in cm | in m | M | 30 | kNm
b | 30 | 0.3 | N | 200 | kN
h | 60 | 0.6
c | 4 | 0.04 | ex | 0.15 | 15
d | 56 | 0.56 | ex,s | 0.085 | 8.5
As | 10 | 0.001
A's | 6 | 0.0006 | N/A | 125
|  |  | Ne/I | 0.16765
A | 16 | 0.0016
S | 584 | 0.000584
dGsup | 36.5 | 0.365 | sf | 157.6923 | MPa
dGinf | 23.5 | 0.235 | s'f | 70.5128 | MPa
I | 10140 | 0.0001014
e1 | 26.9681 | 0.26968
e2 | 17.363 | 0.17363

## Es 4
Esempio 4
Sezione rettangolare nel secondo stadio - tutta compressa
b | 30 | 0.3 | M | 40 | kNm
h | 60 | 0.6 | N | -500 | kN
c | 4 | 0.04
d | 56 | 0.56 | ex | -0.08
As | 10 | 0.001 | ex,cs | -0.0876
A's | 6 | 0.0006
n | 15 |  | N/A | -2.451
|  |  | Ne/I | 0.0062478
A | 2040 | 0.204
S | 62760 | 0.06276 | sc,sup. | -4.3728
dGsup | 30.7647 | 0.30765 | sc,inf | -0.62412
dGsup | 30.76 | 0.3076 | sf | -13.1105
dGinf | 29.24 | 0.2924 | s'f | -61.8434
Ic | 541039.68
Is | 160007.424
I | 701047.104 | 0.0070105
e1 | 11.7528
e2 | 11.172

## Es 5
Esempio 5
Sezione rettangolare nel secondo stadio - parzializzata
b | 30 | 0.3 |  | M | 180 | kNm | x3 | 1
h | 60 | 0.6 |  | N | -450 | kN | x2 | 0.3
c | 4 | 0.04 |  |  |  |  | x1 | 0.2232
d | 56 | 0.56 |  | ex | -0.4 |  | t.noto | -0.11189
As | 10 | 0.001 |  | dC | -0.1
A's | 6 | 0.0006
n | 15
0 | 0 | 0.216 | 0.216 | 0.027 | 0.027 | 0.021952 | 0.021952 | 0.023443 | 0.023443
0 | 0 | 0.36 | 0.108 | 0.09 | 0.027 | 0.0784 | 0.02352 | 0.08191 | 0.024573
0 | 0 | 0.6 | 0.13392 | 0.3 | 0.06696 | 0.28 | 0.062496 | 0.2862 | 0.06388
| -0.11189 |  | -0.11189 |  | -0.11189 |  | -0.11189 |  | -0.11189
| -0.11189 |  | 0.34603 |  | 0.009072 |  | -0.00392 |  | 7.7399e-06
Sn | -0.010395 |  | sig. c | -12.3892
N/Sn | 0.043289 |  | sig. s | 177.7859

## Es 6
Esempio 6
Sezione rettangolare nel secondo stadio - parzializzata (M<0)
invertendo:
b | 30 | 0.3 |  | M | -180 | M | 180 | kNm | x3 | 1
h | 60 | 0.6 |  | N | -450 | N | -450 | kN | x2 | 0.3
c | 4 | 0.04 | [6 empty] | x1 | 0.1608
d | 56 | 0.56 |  | ex | 0.4 | ex | -0.4 |  | t.noto | -0.068208
n | 15 |  |  |  |  | dC | -0.1
As | 10 | 0.001 |  |  |  | As | 6 | 0.0006
A's | 6 | 0.0006 |  |  |  | A's | 10 | 0.001
0 | 0 | 0.216 | 0.216 | 0.027 | 0.027 | 0.008 | 0.008 | 0.013287 | 0.013287
0 | 0 | 0.36 | 0.108 | 0.09 | 0.027 | 0.04 | 0.012 | 0.056098 | 0.016829
0 | 0 | 0.6 | 0.09648 | 0.3 | 0.04824 | 0.2 | 0.03216 | 0.23685 | 0.038085
| -0.068208 |  | -0.068208 |  | -0.068208 |  | -0.068208 |  | -0.068208
| -0.068208 |  | 0.35227 |  | 0.034032 |  | -0.016048 |  | -6.3503e-06
Sn | -0.0084591 |  | sig. c | -12.5998
N/Sn | 0.053197 |  | sig. s | 257.8602

## Es 7-8
Esempio 7-8
Sezione a croce - tutta tesa
| in cm | in m | M | 40 | kNm | M | 160 | kNm
b | 30 | 0.3 | N | 400 | kN | N | 400 | kN
h | 130 | 1.3
c | 4 | 0.04 | ex | 0.1 | 10 | ez | 0.4 | 40
d | 126 | 1.26 | ex,s | 0.1 | 10 | ez,cs | 0.4 | 40
As | 10 | 0.001
A's | 10 | 0.001 | N/A | 200 |  | N/A | 200
|  |  | Ne/I | 0.053749 |  | Ne/I | 0.215
A | 20 | 0.002
S | 1300 | 0.0013
dGsup | 65 | 0.65 | sf | 232.7869 | MPa | sf | 331.1475 | MPa
|  |  | s'f | 167.2131 | MPa | s'f | 68.8525 | MPa
I | 74420 | 0.0007442
e1 | 57.2462 | 0.57246
e2 | 57.2462 | 0.57246

## Es 9
Esempio 9
Sezione a croce - tesa, parzializzata
b | 30 | 0.3 |  | M | 400 | kNm | x3 | 1
h | 130 | 1.3 |  | N | 400 | kN | x2 | -4.95
c | 4 | 0.04 |  |  |  |  | x1 | -0.6
d | 126 | 1.26 |  | ex | 1 |  | t.noto | 0.16674
As | 10 | 0.001 |  | dC | 1.65
A's | 10 | 0.001
n | 15
0 | 0 | 2.197 | 2.197 | 0.027 | 0.027 | 0.008 | 0.008 | 0.0024021 | 0.0024021
0 | 0 | 1.69 | -8.3655 | 0.09 | -0.4455 | 0.04 | -0.198 | 0.017936 | -0.088783
0 | 0 | 1.3 | -0.78 | 0.3 | -0.18 | 0.2 | -0.12 | 0.13392 | -0.080355
| 0.16674 |  | 0.16674 |  | 0.16674 |  | 0.16674 |  | 0.16674
| 0.16674 |  | -6.7818 |  | -0.43176 |  | -0.14326 |  | 4.3333e-06
Sn | 0.012792 |  | sig. c | -4.1878
N/Sn | 0.03127 |  | sig. s | 528.1834

## Es 10
Esempio 10
Sezione a croce - tutta compressa
b | 30 | 0.3 | M | 200 | kNm
h | 130 | 1.3 | N | -2000 | kN
c | 4 | 0.04
d | 126 | 1.26 | ex | -0.1
As | 10 | 0.001 | ex,cs | -0.1
A's | 10 | 0.001
n | 15 |  | N/A | -2.7778
|  |  | Ne/I | 0.0029266
A | 7200 | 0.72
S | 468000 | 0.468 | sc,sup. | -4.6801
dGsup | 65 | 0.65 | sc,inf | -0.87547
Ic | 5717500 |  | sf | -14.888
Is | 1116300 |  | s'f | -68.4453
I | 6833800 | 0.068338
e1 | 14.6021
e2 | 14.6021

## Es 11
Esempio 11
Sezione a croce - parzializzata
b | 30 | 0.3 |  | M | 800 | kNm | x3 | 1
h | 130 | 1.3 |  | N | -2000 | kN | x2 | -0.75
c | 4 | 0.04 |  |  |  |  | x1 | 0.24
d | 126 | 1.26 |  | ex | -0.4 |  | t.noto | -0.37926
As | 10 | 0.001 |  | dC | 0.25
A's | 10 | 0.001
n | 15
0 | 0 | 2.197 | 2.197 | 0.27463 | 0.27463 | 0.512 | 0.512 | 0.80503 | 0.80503
0 | 0 | 1.69 | -1.2675 | 0.4225 | -0.31688 | 0.64 | -0.48 | 0.86538 | -0.64904
0 | 0 | 1.3 | 0.312 | 0.65 | 0.156 | 0.8 | 0.192 | 0.93026 | 0.22326
| -0.37926 |  | -0.37926 |  | -0.37926 |  | -0.37926 |  | -0.37926
| -0.37926 |  | 0.86224 |  | -0.26551 |  | -0.15526 |  | -3.5401e-06
Sn | -0.13822 |  | sig. c | -13.461
N/Sn | 0.01447 |  | sig. s | 71.5709

## Es 12
Esempio 12
Sezione a croce - parzializzata
b | 30 | 0.3 |  | M | 2000 | kNm | x3 | 1
h | 130 | 1.3 |  | N | -2000 | kN | x2 | 1.05
c | 4 | 0.04 |  |  |  |  | x1 | 0.6
d | 126 | 1.26 |  | ex | -1 |  | t.noto | -0.61326
As | 10 | 0.001 |  | dC | -0.35
A's | 10 | 0.001
n | 15
0 | 0 | 2.197 | 2.197 | 0.27463 | 0.27463 | 0.125 | 0.125 | 0.1025 | 0.1025
0 | 0 | 1.69 | 1.7745 | 0.4225 | 0.44362 | 0.25 | 0.2625 | 0.21902 | 0.22998
0 | 0 | 1.3 | 0.78 | 0.65 | 0.39 | 0.5 | 0.3 | 0.468 | 0.2808
| -0.61326 |  | -0.61326 |  | -0.61326 |  | -0.61326 |  | -0.61326
| -0.61326 |  | 4.1382 |  | 0.49499 |  | 0.07424 |  | 1.8432e-05
Sn | -0.027394 |  | sig. c | -34.1686
N/Sn | 0.07301 |  | sig. s | 867.3559

## Es 13
Esempio 13
Sezione circolare
r | 15 | M | 12 | x | 23.5
c | 4 | N | -200 | en | -14.5
As | 12.32 | ex | -6 | Sn | -7878.6744 | 0 | -27812.4
n | 15 |  |  | In | 114238.0669 | 2 | -25727.4789
|  |  |  | Sn en-In | 2.7123 | 4 | -24039.8187
Ac | 706.8583 |  |  |  |  | 6 | -22751.317
A | 891.6583 |  |  | armatura |  | 8 | -21745.7266
Ic | 39760.782 |  |  | Sn | -104.72 | 10 | -20843.1791
Is | 745.36 |  |  | In | 1635.48 | 12 | -19825.8131
I | 50941.182 |  |  |  |  | 14 | -18455.1961
|  |  |  | calcestruzzo |  | 16 | -16486.4527
e1 | 3.8087 |  |  | teta | 2.1733 | 20 | -9820.547
|  |  |  | Ac | 594.0347 | 22 | -4719.6306
Sn c+s | -7878.6744 |  |  | d0 | 2.1187 | 24 | 1754.8119
N/Sn | 0.025385 |  |  | d1 | 10.6187 | 28 | 18936.2851
sig c | -5.9655 |  |  | Sn | -6307.8744 | 30 | 29308.0692
sig s | 9.5194 |  |  | Ix0 | 25391.0106
|  |  |  | In | 89705.8669

## Es 14
Esempio 14
Sezione a croce parzializzata, studiata come sezione generica | [6 empty] | A's=As
b | 30 | 0.3 |  | M | 800 | kNm |  | sig c | -12.7724
h | 130 | 1.3 |  | N | -2000 | kN |  | sig s | 131.7526
c | 4 | 0.04
As | 10 | 0.001 |  | ex | -40 | cm
n | 15 |  |  | yO | 65 | cm
h' | 50
h'' | 80
x | 0 | 130 | 65 | 90 | 75 | 74 | 74.7 | 74.658
Sn,s | 1300 | -1300 | 0 | -500 | -200 | -180 | -194 | -193.16
Sn,c | 0 | -448500 | -74625 | -196500 | -115625 | -110940 | -114205.85 | -114008.1027
Sn | 19500 | -468000 | -74625 | -204000 | -118625 | -113640 | -117115.85 | -116905.5027
In,s | 158920 | 158920 | 74420 | 86920 | 76420 | 76040 | 76301.8 | 76285.5393
In,c | 0 | 34870000 | 2858750 | 9390000 | 4739583.3333 | 4513040 | 4670634.6633 | 4661049.6789
In | 2383800 | 37253800 | 3975050 | 10693800 | 5885883.3333 | 5653640 | 5815161.6633 | 5805332.7681
ex+yO-x | 25 | -105 | -40 | -65 | -50 | -49 | -49.7 | -49.658
| -1896300 | 11886200 | -990050 | 2566200 | 45366.6667 | -85280 | 5496.0817 | -39.317

## Es 15 +
Esempio 15
Dominio M-N per sezione rettangolare - armatura dissimmetrica (M+)
| in cm | in m |  |  | MPa | kPa
b | 30 | 0.3 |  | sc amm | 8.5 | 8500
h | 60 | 0.6 |  | ss amm | 255 | 255000
c | 4 | 0.04
d | 56 | 0.56
n | 15
As | 10 | 0.001
A's | 6 | 0.0006
campo 1 | ss,sup | kPa | dss/dy | s's |  | N | M | N | M
| 255 | 255000 | 0 | 255000 |  | 408 | 26.52 | 408 | 26.52
| 0 | 0 | 455357.1429 | 18214.2857 |  | 265.9286 | 63.4586 | 265.9286 | 63.4586
campo 2 | sc,sup | kPa | dsc/dy | s's | x | N | M | N | M
0 | 0 | 0 | 30357.1429 | 18214.2857 | 0 | 265.9286 | 63.4586 | 265.9286 | 63.4586
1 | -1.7 | -1700 | 33392.8571 | -5464.2857 | 0.050909 | 238.7396 | 70.8267 | 238.7396 | 70.8267
2 | -3.4 | -3400 | 36428.5714 | -29142.8571 | 0.093333 | 189.9143 | 83.6454 | 189.9143 | 83.6454
3 | -5.1 | -5100 | 39464.2857 | -52821.4286 | 0.12923 | 124.4456 | 99.94 | 124.4456 | 99.94
4 | -6.8 | -6800 | 42500 | -76500 | 0.16 | 45.9 | 118.49 | 45.9 | 118.49
5 | -8.5 | -8500 | 45535.7143 | -100178.5714 | 0.18667 | -43.1071 | 138.519 | -43.1071 | 138.519
campo 3 | ss,inf | kPa | dsc/dy | s's | x | N | M | N | M
0 | 255 | 255000 | 45535.7143 | -100178.5714 | 0.18667 | -43.1071 | 138.519 | -43.1071 | 138.519
1 | 241.825 | 241825 | 43967.2619 | -101119.6429 | 0.19333 | -65.337 | 136.7119 | -65.337 | 136.7119
2 | 228.65 | 228650 | 42398.8095 | -102060.7143 | 0.20048 | -88.195 | 134.9718 | -88.195 | 134.9718
3 | 215.475 | 215475 | 40830.3571 | -103001.7857 | 0.20818 | -111.7536 | 133.3013 | -111.7536 | 133.3013
4 | 202.3 | 202300 | 39261.9048 | -103942.8571 | 0.21649 | -136.0966 | 131.7026 | -136.0966 | 131.7026
5 | 189.125 | 189125 | 37693.4524 | -104883.9286 | 0.2255 | -161.3221 | 130.1774 | -161.3221 | 130.1774
6 | 175.95 | 175950 | 36125 | -105825 | 0.23529 | -187.545 | 128.7263 | -187.545 | 128.7263
7 | 162.775 | 162775 | 34556.5476 | -106766.0714 | 0.24597 | -214.901 | 127.3481 | -214.901 | 127.3481
8 | 149.6 | 149600 | 32988.0952 | -107707.1429 | 0.25767 | -243.5519 | 126.0395 | -243.5519 | 126.0395
9 | 136.425 | 136425 | 31419.6429 | -108648.2143 | 0.27053 | -273.6915 | 124.7933 | -273.6915 | 124.7933
10 | 123.25 | 123250 | 29851.1905 | -109589.2857 | 0.28475 | -305.5544 | 123.5971 | -305.5544 | 123.5971
11 | 110.075 | 110075 | 28282.7381 | -110530.3571 | 0.30054 | -339.4275 | 122.4305 | -339.4275 | 122.4305
12 | 96.9 | 96900 | 26714.2857 | -111471.4286 | 0.31818 | -375.6647 | 121.2612 | -375.6647 | 121.2612
13 | 83.725 | 83725 | 25145.8333 | -112412.5 | 0.33803 | -414.7084 | 120.0388 | -414.7084 | 120.0388
14 | 70.55 | 70550 | 23577.381 | -113353.5714 | 0.36052 | -457.1188 | 118.6854 | -457.1188 | 118.6854
15 | 57.375 | 57375 | 22008.9286 | -114294.6429 | 0.38621 | -503.6156 | 117.0804 | -503.6156 | 117.0804
16 | 44.2 | 44200 | 20440.4762 | -115235.7143 | 0.41584 | -555.1394 | 115.0354 | -555.1394 | 115.0354
17 | 31.025 | 31025 | 18872.0238 | -116176.7857 | 0.4504 | -612.9438 | 112.2525 | -612.9438 | 112.2525
18 | 17.85 | 17850 | 17303.5714 | -117117.8571 | 0.49123 | -678.7365 | 108.2515 | -678.7365 | 108.2515
19 | 4.675 | 4675 | 15735.119 | -118058.9286 | 0.54019 | -754.9063 | 102.2379 | -754.9063 | 102.2379
20 | -8.5 | -8500 | 14166.6667 | -119000 | 0.6 | -844.9 | 92.854 | -844.9 | 92.854
campo 4 | sc,inf | kPa | dsc/dy | s's | ss | N | M | N | M
0 | 0 | 0 | 14166.6667 | -119000 | -8500 | -844.9 | 92.854 | -844.9 | 92.854
5 | -1.7634 | -1763.3843 | 11227.6928 | -120763.3843 | -33187.3805 | -1029.35 | 70.8399 | -1029.35 | 70.8399
10 | -3.5268 | -3526.7686 | 8288.7189 | -122526.7686 | -57874.761 | -1213.8 | 48.8258 | -1213.8 | 48.8258
[6 empty] | -1213.8 | -9.282
| -8.5 | -8500 | 0 | -127500 | -127500 | -1734 | -13.26 | -1734 | -13.26
dOG | 0.0076471

## Es 15 -
Esempio 15
Dominio M-N per sezione rettangolare - armatura dissimmetrica (M-)
| in cm | in m |  |  | MPa | kPa
b | 30 | 0.3 |  | sc amm | 8.5 | 8500
h | 60 | 0.6 |  | ss amm | 255 | 255000
c | 4 | 0.04
d | 56 | 0.56
n | 15
As | 6 | 0.0006
A's | 10 | 0.001
campo 1 | ss,sup | kPa | dss/dy | s's |  | N | M | N | M
| 255 | 255000 | 0 | 255000 |  | 408 | -26.52 | 408 | -26.52
| 0 | 0 | 455357.1429 | 18214.2857 |  | 171.2143 | 35.0443 | 171.2143 | 35.0443
campo 2 | sc,sup | kPa | dsc/dy | s's | x | N | M | N | M
0 | 0 | 0 | 30357.1429 | 18214.2857 | 0 | 171.2143 | 35.0443 | 171.2143 | 35.0443
1 | -1.7 | -1700 | 33392.8571 | -5464.2857 | 0.050909 | 134.5539 | 44.875 | 134.5539 | 44.875
2 | -3.4 | -3400 | 36428.5714 | -29142.8571 | 0.093333 | 76.2571 | 60.1563 | 76.2571 | 60.1563
3 | -5.1 | -5100 | 39464.2857 | -52821.4286 | 0.12923 | 1.317 | 78.9134 | 1.317 | 78.9134
4 | -6.8 | -6800 | 42500 | -76500 | 0.16 | -86.7 | 99.926 | -86.7 | 99.926
5 | -8.5 | -8500 | 45535.7143 | -100178.5714 | 0.18667 | -185.1786 | 122.4175 | -185.1786 | 122.4175
campo 3 | ss,inf | kPa | dsc/dy | s's | x | N | M | N | M
0 | 255 | 255000 | 45535.7143 | -100178.5714 | 0.18667 | -185.1786 | 122.4175 | -185.1786 | 122.4175
1 | 241.825 | 241825 | 43967.2619 | -101119.6429 | 0.19333 | -202.5149 | 122.0786 | -202.5149 | 122.0786
2 | 228.65 | 228650 | 42398.8095 | -102060.7143 | 0.20048 | -220.4793 | 121.8065 | -220.4793 | 121.8065
3 | 215.475 | 215475 | 40830.3571 | -103001.7857 | 0.20818 | -239.1443 | 121.6041 | -239.1443 | 121.6041
4 | 202.3 | 202300 | 39261.9048 | -103942.8571 | 0.21649 | -258.5938 | 121.4735 | -258.5938 | 121.4735
5 | 189.125 | 189125 | 37693.4524 | -104883.9286 | 0.2255 | -278.9257 | 121.4164 | -278.9257 | 121.4164
6 | 175.95 | 175950 | 36125 | -105825 | 0.23529 | -300.255 | 121.4333 | -300.255 | 121.4333
7 | 162.775 | 162775 | 34556.5476 | -106766.0714 | 0.24597 | -322.7175 | 121.5232 | -322.7175 | 121.5232
8 | 149.6 | 149600 | 32988.0952 | -107707.1429 | 0.25767 | -346.4748 | 121.6826 | -346.4748 | 121.6826
9 | 136.425 | 136425 | 31419.6429 | -108648.2143 | 0.27053 | -371.7208 | 121.9045 | -371.7208 | 121.9045
10 | 123.25 | 123250 | 29851.1905 | -109589.2857 | 0.28475 | -398.6901 | 122.1764 | -398.6901 | 122.1764
11 | 110.075 | 110075 | 28282.7381 | -110530.3571 | 0.30054 | -427.6696 | 122.4779 | -427.6696 | 122.4779
12 | 96.9 | 96900 | 26714.2857 | -111471.4286 | 0.31818 | -459.0132 | 122.7767 | -459.0132 | 122.7767
13 | 83.725 | 83725 | 25145.8333 | -112412.5 | 0.33803 | -493.1634 | 123.0223 | -493.1634 | 123.0223
14 | 70.55 | 70550 | 23577.381 | -113353.5714 | 0.36052 | -530.6802 | 123.137 | -530.6802 | 123.137
15 | 57.375 | 57375 | 22008.9286 | -114294.6429 | 0.38621 | -572.2834 | 123 | -572.2834 | 123
16 | 44.2 | 44200 | 20440.4762 | -115235.7143 | 0.41584 | -618.9137 | 122.4231 | -618.9137 | 122.4231
17 | 31.025 | 31025 | 18872.0238 | -116176.7857 | 0.4504 | -671.8245 | 121.1083 | -671.8245 | 121.1083
18 | 17.85 | 17850 | 17303.5714 | -117117.8571 | 0.49123 | -732.7236 | 118.5753 | -732.7236 | 118.5753
19 | 4.675 | 4675 | 15735.119 | -118058.9286 | 0.54019 | -803.9999 | 114.0298 | -803.9999 | 114.0298
20 | -8.5 | -8500 | 14166.6667 | -119000 | 0.6 | -889.1 | 106.114 | -889.1 | 106.114
campo 4 | sc,inf | kPa | dsc/dy | s's | ss | N | M | N | M
0 | 0 | 0 | 14166.6667 | -119000 | -8500 | -889.1 | 106.114 | -889.1 | 106.114
5 | -1.6333 | -1633.2998 | 11444.5003 | -120633.2998 | -31366.1972 | -1051.45 | 88.2718 | -1051.45 | 88.2718
10 | -3.2666 | -3266.5996 | 8722.334 | -122266.5996 | -54232.3944 | -1213.8 | 70.4297 | -1213.8 | 70.4297
[6 empty] | -1213.8 | 9.282
| -8.5 | -8500 | 0 | -127500 | -127500 | -1734 | 13.26 | -1734 | 13.26
dOG | -0.0076471

## Es 15
Esempio 15
Dominio M-N per sezione rettangolare - armatura dissimmetrica
N | M+ | N | M- | M-
408 | 26.52 | 408 | 26.52 | -26.52
265.9286 | 63.4586 | 171.2143 | -35.0443 | 35.0443
238.7396 | 70.8267 | 134.5539 | -44.875 | 44.875
189.9143 | 83.6454 | 76.2571 | -60.1563 | 60.1563
124.4456 | 99.94 | 1.317 | -78.9134 | 78.9134
45.9 | 118.49 | -86.7 | -99.926 | 99.926
-43.1071 | 138.519 | -185.1786 | -122.4175 | 122.4175
-65.337 | 136.7119 | -202.5149 | -122.0786 | 122.0786
-88.195 | 134.9718 | -220.4793 | -121.8065 | 121.8065
-111.7536 | 133.3013 | -239.1443 | -121.6041 | 121.6041
-136.0966 | 131.7026 | -258.5938 | -121.4735 | 121.4735
-161.3221 | 130.1774 | -278.9257 | -121.4164 | 121.4164
-187.545 | 128.7263 | -300.255 | -121.4333 | 121.4333
-214.901 | 127.3481 | -322.7175 | -121.5232 | 121.5232
-243.5519 | 126.0395 | -346.4748 | -121.6826 | 121.6826
-273.6915 | 124.7933 | -371.7208 | -121.9045 | 121.9045
-305.5544 | 123.5971 | -398.6901 | -122.1764 | 122.1764
-339.4275 | 122.4305 | -427.6696 | -122.4779 | 122.4779
-375.6647 | 121.2612 | -459.0132 | -122.7767 | 122.7767
-414.7084 | 120.0388 | -493.1634 | -123.0223 | 123.0223
-457.1188 | 118.6854 | -530.6802 | -123.137 | 123.137
-503.6156 | 117.0804 | -572.2834 | -123 | 123
-555.1394 | 115.0354 | -618.9137 | -122.4231 | 122.4231
-612.9438 | 112.2525 | -671.8245 | -121.1083 | 121.1083
-678.7365 | 108.2515 | -732.7236 | -118.5753 | 118.5753
-754.9063 | 102.2379 | -803.9999 | -114.0298 | 114.0298
-844.9 | 92.854 | -889.1 | -106.114 | 106.114
-1213.8 | 48.8258 | -1213.8 | -70.4297 | 70.4297
-1213.8 | -9.282 | -1213.8 | -9.282 | 9.282
-1213.8 | 48.8258 | -1213.8 | -70.4297 | 70.4297
-1734 | -13.26 | -1734 | -13.26 | 13.26

## Es 16
Esempio 16
Dominio M-N per sezione rettangolare - armatura simmetrica
| in cm | in m |  |  | MPa | kPa
b | 30 | 0.3 |  | sc amm | 8.5 | 8500
h | 60 | 0.6 |  | ss amm | 255 | 255000
c | 4 | 0.04
d | 56 | 0.56
n | 15
As | 12 | 0.0012
A's | 12 | 0.0012
[10 empty] | As | 0 | As | 3 | As | 6 | As | 9 | As | 12 | As | 15 | As | 18
campo 1 | ss,sup | kPa | dss/dy | s's |  | Nc | Mc | Ns | Ms | N | M | N | M | N | M | N | M | N | M | N | M | N | M
| 255 | 255000 | 0 | 255000 |  | 0 | 0 | 612 | 0 | 0 | 0 | 153 | 0 | 306 | 0 | 459 | 0 | 612 | 0 | 765 | 0 | 918 | 0
| 0 | 0 | 455357.1429 | 18214.2857 |  | 0 | 0 | 327.8571 | 73.8771 | 0 | 0 | 81.9643 | 18.4693 | 163.9286 | 36.9386 | 245.8929 | 55.4079 | 327.8571 | 73.8771 | 409.8214 | 92.3464 | 491.7857 | 110.8157
campo 2 | sc,sup | kPa | dsc/dy | s's | x | Nc: Nc; Mc: Mc; Ns: N; Ms: M
0 | 0 | 0 | 30357.1429 | 18214.2857 | 0 | 0 | 0 | 327.8571 | 73.8771 | 0 | 0 | 81.9643 | 18.4693 | 163.9286 | 36.9386 | 245.8929 | 55.4079 | 327.8571 | 73.8771 | 409.8214 | 92.3464 | 491.7857 | 110.8157
1 | -1.7 | -1700 | 33392.8571 | -5464.2857 | 0.050909 | -12.9818 | 3.6742 | 299.4429 | 81.2649 | -12.9818 | 3.6742 | 61.8789 | 23.9905 | 136.7396 | 44.3067 | 211.6003 | 64.6229 | 286.461 | 84.9391 | 361.3218 | 105.2553 | 436.1825 | 125.5715
2 | -3.4 | -3400 | 36428.5714 | -29142.8571 | 0.093333 | -47.6 | 12.7991 | 271.0286 | 88.6526 | -47.6 | 12.7991 | 20.1571 | 34.9623 | 87.9143 | 57.1254 | 155.6714 | 79.2885 | 223.4286 | 101.4517 | 291.1857 | 123.6148 | 358.9429 | 145.778
3 | -5.1 | -5100 | 39464.2857 | -52821.4286 | 0.12923 | -98.8615 | 25.3998 | 242.6143 | 96.0403 | -98.8615 | 25.3998 | -38.208 | 49.4099 | 22.4456 | 73.42 | 83.0992 | 97.43 | 143.7527 | 121.4401 | 204.4063 | 145.4502 | 265.0599 | 169.4602
4 | -6.8 | -6800 | 42500 | -76500 | 0.16 | -163.2 | 40.256 | 214.2 | 103.428 | -163.2 | 40.256 | -109.65 | 66.113 | -56.1 | 91.97 | -2.55 | 117.827 | 51 | 143.684 | 104.55 | 169.541 | 158.1 | 195.398
5 | -8.5 | -8500 | 45535.7143 | -100178.5714 | 0.18667 | -238 | 56.5911 | 185.7857 | 110.8157 | -238 | 56.5911 | -191.5536 | 84.295 | -145.1071 | 111.999 | -98.6607 | 139.7029 | -52.2143 | 167.4068 | -5.7679 | 195.1108 | 40.6786 | 222.8147
campo 3 | ss,inf | kPa | dsc/dy | s's | x | Nc: Nc; Mc: Mc; Ns: N; Ms: M
0 | 255 | 255000 | 45535.7143 | -100178.5714 | 0.18667 | -238 | 56.5911 | 185.7857 | 110.8157 | -238 | 56.5911 | -191.5536 | 84.295 | -145.1071 | 111.999 | -98.6607 | 139.7029 | -52.2143 | 167.4068 | -5.7679 | 195.1108 | 40.6786 | 222.8147
1 | 241.825 | 241825 | 43967.2619 | -101119.6429 | 0.19333 | -246.4902 | 58.0628 | 168.8464 | 106.9987 | -246.4902 | 58.0628 | -204.2786 | 84.8125 | -162.067 | 111.5621 | -119.8554 | 138.3118 | -77.6438 | 165.0615 | -35.4322 | 191.8112 | 6.7794 | 218.5609
2 | 228.65 | 228650 | 42398.8095 | -102060.7143 | 0.20048 | -255.6086 | 59.6013 | 151.9071 | 103.1817 | -255.6086 | 59.6013 | -217.6318 | 85.3968 | -179.655 | 111.1922 | -141.6782 | 136.9876 | -103.7014 | 162.7831 | -65.7247 | 188.5785 | -27.7479 | 214.3739
3 | 215.475 | 215475 | 40830.3571 | -103001.7857 | 0.20818 | -265.4275 | 61.2095 | 134.9679 | 99.3648 | -265.4275 | 61.2095 | -231.6855 | 86.0507 | -197.9436 | 110.8919 | -164.2016 | 135.7331 | -130.4597 | 160.5742 | -96.7177 | 185.4154 | -62.9757 | 210.2566
4 | 202.3 | 202300 | 39261.9048 | -103942.8571 | 0.21649 | -276.0309 | 62.8895 | 118.0286 | 95.5478 | -276.0309 | 62.8895 | -246.5238 | 86.7765 | -217.0166 | 110.6634 | -187.5095 | 134.5503 | -158.0024 | 158.4373 | -128.4952 | 182.3242 | -98.9881 | 206.2112
5 | 189.125 | 189125 | 37693.4524 | -104883.9286 | 0.2255 | -287.5168 | 64.643 | 101.0893 | 91.7308 | -287.5168 | 64.643 | -262.2445 | 87.5757 | -236.9721 | 110.5084 | -211.6998 | 133.4411 | -186.4275 | 156.3738 | -161.1552 | 179.3065 | -135.8828 | 202.2392
6 | 175.95 | 175950 | 36125 | -105825 | 0.23529 | -300 | 66.4706 | 84.15 | 87.9138 | -300 | 66.4706 | -278.9625 | 88.449 | -257.925 | 110.4275 | -236.8875 | 132.4059 | -215.85 | 154.3844 | -194.8125 | 176.3628 | -173.775 | 198.3413
7 | 162.775 | 162775 | 34556.5476 | -106766.0714 | 0.24597 | -313.6164 | 68.3711 | 67.2107 | 84.0968 | -313.6164 | 68.3711 | -296.8137 | 89.3953 | -280.011 | 110.4195 | -263.2084 | 131.4437 | -246.4057 | 152.4679 | -229.603 | 173.4921 | -212.8003 | 194.5164
8 | 149.6 | 149600 | 32988.0952 | -107707.1429 | 0.25767 | -328.5276 | 70.3412 | 50.2714 | 80.2798 | -328.5276 | 70.3412 | -315.9598 | 90.4111 | -303.3919 | 110.4811 | -290.824 | 130.5511 | -278.2562 | 150.621 | -265.6883 | 170.691 | -253.1205 | 190.7609
9 | 136.425 | 136425 | 31419.6429 | -108648.2143 | 0.27053 | -344.9275 | 72.3737 | 33.3321 | 76.4628 | -344.9275 | 72.3737 | -336.5945 | 91.4894 | -328.2615 | 110.6051 | -319.9284 | 129.7208 | -311.5954 | 148.8365 | -303.2624 | 167.9522 | -294.9293 | 187.0679
10 | 123.25 | 123250 | 29851.1905 | -109589.2857 | 0.28475 | -363.0508 | 74.4562 | 16.3929 | 72.6459 | -363.0508 | 74.4562 | -358.9526 | 92.6177 | -354.8544 | 110.7791 | -350.7562 | 128.9406 | -346.658 | 147.102 | -342.5598 | 165.2635 | -338.4616 | 183.425
11 | 110.075 | 110075 | 28282.7381 | -110530.3571 | 0.30054 | -383.1843 | 76.5683 | -0.54643 | 68.8289 | -383.1843 | 76.5683 | -383.3209 | 93.7755 | -383.4575 | 110.9827 | -383.5941 | 128.19 | -383.7307 | 145.3972 | -383.8673 | 162.6044 | -384.0039 | 179.8116
12 | 96.9 | 96900 | 26714.2857 | -111471.4286 | 0.31818 | -405.6818 | 78.6777 | -17.4857 | 65.0119 | -405.6818 | 78.6777 | -410.0532 | 94.9307 | -414.4247 | 111.1836 | -418.7961 | 127.4366 | -423.1675 | 143.6896 | -427.539 | 159.9425 | -431.9104 | 176.1955
13 | 83.725 | 83725 | 25145.8333 | -112412.5 | 0.33803 | -430.9859 | 80.734 | -34.425 | 61.1949 | -430.9859 | 80.734 | -439.5922 | 96.0327 | -448.1984 | 111.3314 | -456.8047 | 126.6302 | -465.4109 | 141.9289 | -474.0172 | 157.2276 | -482.6234 | 172.5263
14 | 70.55 | 70550 | 23577.381 | -113353.5714 | 0.36052 | -459.6567 | 82.6593 | -51.3643 | 57.3779 | -459.6567 | 82.6593 | -472.4977 | 97.0038 | -485.3388 | 111.3482 | -498.1799 | 125.6927 | -511.0209 | 140.0372 | -523.862 | 154.3817 | -536.7031 | 168.7262
15 | 57.375 | 57375 | 22008.9286 | -114294.6429 | 0.38621 | -492.4138 | 84.3329 | -68.3036 | 53.5609 | -492.4138 | 84.3329 | -509.4897 | 97.7232 | -526.5656 | 111.1134 | -543.6415 | 124.5036 | -560.7174 | 137.8939 | -577.7933 | 151.2841 | -594.8692 | 164.6743
16 | 44.2 | 44200 | 20440.4762 | -115235.7143 | 0.41584 | -530.198 | 85.5666 | -85.2429 | 49.7439 | -530.198 | 85.5666 | -551.5087 | 98.0026 | -572.8194 | 110.4386 | -594.1302 | 122.8746 | -615.4409 | 135.3106 | -636.7516 | 147.7465 | -658.0623 | 160.1825
17 | 31.025 | 31025 | 18872.0238 | -116176.7857 | 0.4504 | -574.2627 | 86.0624 | -102.1821 | 45.927 | -574.2627 | 86.0624 | -599.8083 | 97.5442 | -625.3538 | 109.0259 | -650.8993 | 120.5076 | -676.4449 | 131.9894 | -701.9904 | 143.4711 | -727.5359 | 154.9529
18 | 17.85 | 17850 | 17303.5714 | -117117.8571 | 0.49123 | -626.3158 | 85.3401 | -119.1214 | 42.11 | -626.3158 | 85.3401 | -656.0961 | 95.8676 | -685.8765 | 106.3951 | -715.6569 | 116.9226 | -745.4372 | 127.4501 | -775.2176 | 137.9776 | -804.9979 | 148.5051
19 | 4.675 | 4675 | 15735.119 | -118058.9286 | 0.54019 | -688.746 | 82.6052 | -136.0607 | 38.293 | -688.746 | 82.6052 | -722.7612 | 92.1785 | -756.7763 | 101.7517 | -790.7915 | 111.325 | -824.8067 | 120.8982 | -858.8219 | 130.4715 | -892.8371 | 140.0447
20 | -8.5 | -8500 | 14166.6667 | -119000 | 0.6 | -765 | 76.5 | -153 | 34.476 | -765 | 76.5 | -803.25 | 85.119 | -841.5 | 93.738 | -879.75 | 102.357 | -918 | 110.976 | -956.25 | 119.595 | -994.5 | 128.214
campo 4 | sc,inf | kPa | dsc/dy | s's | ss | Nc: Nc; Mc: Mc; Ns: N; Ms: M
0 | 0 | 0 | 14166.6667 | -119000 | -8500 | -765 | 76.5 | -153 | 34.476 | -765 | 76.5 | -803.25 | 85.119 | -841.5 | 93.738 | -879.75 | 102.357 | -918 | 110.976 | -956.25 | 119.595 | -994.5 | 128.214
5 | -1.7 | -1700 | 11333.3333 | -120700 | -32300 | -918 | 61.2 | -183.6 | 27.5808 | -918 | 61.2 | -963.9 | 68.0952 | -1009.8 | 74.9904 | -1055.7 | 81.8856 | -1101.6 | 88.7808 | -1147.5 | 95.676 | -1193.4 | 102.5712
10 | -3.4 | -3400 | 8500 | -122400 | -56100 | -1071 | 45.9 | -214.2 | 20.6856 | -1071 | 45.9 | -1124.55 | 51.0714 | -1178.1 | 56.2428 | -1231.65 | 61.4142 | -1285.2 | 66.5856 | -1338.75 | 71.757 | -1392.3 | 76.9284
[6 empty] | -1071 | 0 | -214.2 | 0 | -1071 | 0 | -1124.55 | 0 | -1178.1 | 0 | -1231.65 | 0 | -1285.2 | 0 | -1338.75 | 0 | -1392.3 | 0
dOG

## Es 17
Esempio 17
Sezione rettangolare nel terzo stadio (N di trazione)
| in cm | in m
b | 30 | 0.3 |  | Rck | 25 | MPa |  | ecu | -0.0035
h | 60 | 0.6 |  | gc | 1.6
c | 4 | 0.04 |  | a fcd | 11.02 | MPa |  | eyd | 0.0018695
d | 56 | 0.56
As | 10 | 0.001 |  | FeB44k
A's | 6 | 0.0006 |  | fyk | 430 | MPa
|  |  |  | Es | 200000 | MPa
M | 45 | kNm |  | gs | 1.15 |  |  |  | DN
N | 300 | kN |  | fyd | 373.9 | MPa |  |  | 0.00085939
x | es | e's | ss | s's | Ns | N's | b | Nc | N
15 | 0.0095667 | -0.0025667 | 373.9 | -373.9 | 373.9 | -224.34 | 0.81 | -401.679 | -252.119
10 | 0.0161 | -0.0021 | 373.9 | -373.9 | 373.9 | -224.34 | 0.81 | -267.786 | -118.226
5 | 0.0357 | -0.0007 | 373.9 | -140 | 373.9 | -84 | 0.81 | -133.893 | 156.007
4 | 0.0455 | 0 | 373.9 | 0 | 373.9 | 0 | 0.81 | -107.1144 | 266.7856
3.76 | 0.048628 | 0.0002234 | 373.9 | 44.6809 | 373.9 | 26.8085 | 0.81 | -100.6875 | 300.021
3.7601 | 0.048626 | 0.00022326 | 373.9 | 44.6512 | 373.9 | 26.7907 | 0.81 | -100.6916 | 299.9991
[6 empty] | k | 0.416 | M | 118.8808

## Es 18
Esempio 18
Sezione rettangolare nel terzo stadio (N di compressione, sezione parzializzata)
| in cm | in m
b | 30 | 0.3 |  | Rck | 25 | MPa |  | ecu | -0.0035
h | 60 | 0.6 |  | gc | 1.6
c | 4 | 0.04 |  | a fcd | 11.02 | MPa |  | eyd | 0.0018695
d | 56 | 0.56
As | 10 | 0.001 |  | FeB44k
A's | 6 | 0.0006 |  | fyk | 430 | MPa
|  |  |  | Es | 200000 | MPa
M | 270 | kNm |  | gs | 1.15 |  |  |  | DN
N | -675 | kN |  | fyd | 373.9 | MPa |  |  | 0
x | es | e's | ss | s's | Ns | N's | b | Nc | N
60 | -0.00023333 | -0.0032667 | -46.6667 | -373.9 | -46.6667 | -224.34 | 0.81 | -1606.716 | -1877.7227
30 | 0.0030333 | -0.0030333 | 373.9 | -373.9 | 373.9 | -224.34 | 0.81 | -803.358 | -653.798
45 | 0.00085556 | -0.0031889 | 171.1111 | -373.9 | 171.1111 | -224.34 | 0.81 | -1205.037 | -1258.2659
37.5 | 0.0017267 | -0.0031267 | 345.3333 | -373.9 | 345.3333 | -224.34 | 0.81 | -1004.1975 | -883.2042
30.79 | 0.0028657 | -0.0030453 | 373.9 | -373.9 | 373.9 | -224.34 | 0.81 | -824.5131 | -674.9531
30.7918 | 0.0028653 | -0.0030453 | 373.9 | -373.9 | 373.9 | -224.34 | 0.81 | -824.56 | -675
[6 empty] | k | 0.416 | M | 297.2895

## Es 19
Esempio 19
Sezione rettangolare nel terzo stadio (N di compressione, sezione tutta compressa)
| in cm | in m
b | 30 | 0.3 |  | Rck | 25 | MPa |  | ecu | -0.0035
h | 60 | 0.6 |  | gc | 1.6 |  |  | ec1 | -0.002
c | 4 | 0.04 |  | a fcd | 11.02 | MPa |  | eyd | 0.0018695
d | 56 | 0.56
As | 10 | 0.001 |  | FeB44k
A's | 6 | 0.0006 |  | fyk | 430 | MPa
|  |  |  | Es | 200000 | MPa
M | 90 | kNm |  | gs | 1.15 |  |  |  | DN
N | -2000 | kN |  | fyd | 373.9 | MPa |  |  | 8.8812e-07
hmin | es | e's | ss | s's | Ns | N's | b | Nc | N
0 | -0.00023333 | -0.0032667 | -46.6667 | -373.9 | -46.6667 | -224.34 | 0.80952 | -1605.7714 | -1876.7781
0.5 | -0.0011167 | -0.0026333 | -223.3333 | -373.9 | -223.3333 | -224.34 | 0.95238 | -1889.1429 | -2336.8162
0.25 | -0.000675 | -0.00295 | -135 | -373.9 | -135 | -224.34 | 0.89286 | -1771.0714 | -2130.4114
0.125 | -0.00045417 | -0.0031083 | -90.8333 | -373.9 | -90.8333 | -224.34 | 0.85417 | -1694.325 | -2009.4983
0.1157 | -0.00043774 | -0.0031201 | -87.5473 | -373.9 | -87.5473 | -224.34 | 0.85105 | -1688.1432 | -2000.0305
0.11567 | -0.00043768 | -0.0031202 | -87.5368 | -373.9 | -87.5368 | -224.34 | 0.85104 | -1688.1232 | -2000
[6 empty] | k | 0.43749 | M | 98.8853

## Es 20
Esempio 20
Sezione circolare nel terzo stadio (N di compressione, sezione parzializzata)
d | 30 |  | Rck | 25 | MPa |  | ecu | -0.0035
r | 15 |  | gc | 1.6 |  |  | ec1 | -0.002
c | 4 |  | a fcd | 11.02 | MPa |  | eyd | 0.0018695
Asi | 1.54
ys1 | 11 |  | FeB44k
ys2-3 | 7.7782 |  | fyk | 430 | MPa
ys4-5 | 0 |  | Es | 200000 | MPa
ys6-7 | -7.7782 |  | gs | 1.15 |  |  |  | DN
ys8 | -11 |  | fyd | 373.9 | MPa |  |  | -1.5713e-05
MSd | 18 |  | NSd | -300
x | e / s / Ns1 | e / s / Ns2 | e / s / Ns4 | e / s / Ns6 | e / s / Ns8 | h' | q | Nc | d0 | N
30 | -0.00046667 | -0.00084255 | -0.00175 | -0.0026575 | -0.0030333 | 24 | 2.2143 | -668.051 | -1.9003 | -1014.867
| -93.3333 | -168.5093 | -350 | -373.9 | -373.9
| -14.3733 | -25.9504 | -53.9 | -57.5806 | -57.5806
15.1316 | 0.0025139 | 0.0017687 | -3.0432e-05 | -0.0018296 | -0.0025748 | 12.1053 | 1.3766 | -294.3761 | -7.9568 | -300
| 373.9 | 353.7389 | -6.0865 | -365.9119 | -373.9
| 57.5806 | 54.4758 | -0.93732 | -56.3504 | -57.5806
MRd | 53.3311

## Es 21
Esempio 21
Sezione circolare nel terzo stadio (N di compressione, sezione tutta compressa)
d | 30 |  | Rck | 25 | MPa |  | ecu | -0.0035
r | 15 |  | gc | 1.6 |  |  | ec1 | -0.002
c | 4 |  | a fcd | 11.02 | MPa |  | eyd | 0.0018695
Asi | 1.54
ys1 | 11 |  | FeB44k
ys2-3 | 7.7782 |  | fyk | 430 | MPa
ys4-5 | 0 |  | Es | 200000 | MPa
ys6-7 | -7.7782 |  | gs | 1.15 |  |  |  | DN
ys8 | -11 |  | fyd | 373.9 | MPa |  |  | -0.000225
MSd | 18 |  | NSd | -1100
hmin | e / s / Ns1 | e / s / Ns2 | e / s / Ns4 | e / s / Ns6 | e / s / Ns8 | h' | q | Nc | d0 | N
0 | -0.00046667 | -0.00084255 | -0.00175 | -0.0026575 | -0.0030333 | 24 | 2.2143 | -668.051 | -1.9003 | -1014.867
| -93.3333 | -168.5093 | -350 | -373.9 | -373.9
| -14.3733 | -25.9504 | -53.9 | -57.5806 | -57.5806
0.21643 | -0.00079852 | -0.0010931 | -0.0018041 | -0.0025152 | -0.0028097 | 26.3161 | 2.4255 | -724.1984 | -0.96834 | -1099.9998
| -159.7048 | -218.6105 | -360.8214 | -373.9 | -373.9
| -24.5945 | -33.666 | -55.5665 | -57.5806 | -57.5806
MRd | 14.3614

## Es 22+
Esempio 22
Dominio M-N per sezione rettangolare - armatura dissimmetrica (M+)
| in cm | in m
b | 30 | 0.3 |  | Rck | 25 | MPa |  | ecu | -0.0035
h | 60 | 0.6 |  | gc | 1.6 |  |  | ec1 | -0.002
c | 4 | 0.04 |  | a fcd | 11.02 | MPa |  | eyd | 0.0018695
d | 56 | 0.56
n | 15 |  |  | FeB44k |  |  |  |  | x
As | 10 | 0.001 |  | fyk | 430 | MPa |  | C's+ | 2.6073
A's | 6 | 0.0006 |  | Es | 200000 | MPa |  | C's- | 8.5863
|  |  |  | gs | 1.15 |  |  | C' | 36.5025
|  |  |  | fyd | 373.9 | MPa
campo 1
A - C's+ | x | es | e's | ss | s's | b | k | N | M
0 | 0 | 999 | 999 | 373.9 | 373.9 | 0.80952 | 0.41597 | 598.24 | 38.8856
1 | 0.52146 | 0.37237 | 0.023348 | 373.9 | 373.9 | 0.80952 | 0.41597 | 584.2841 | 43.0421
2 | 1.0429 | 0.18443 | 0.0099238 | 373.9 | 373.9 | 0.80952 | 0.41597 | 570.3283 | 47.138
3 | 1.5644 | 0.12179 | 0.0054492 | 373.9 | 373.9 | 0.80952 | 0.41597 | 556.3724 | 51.1734
4 | 2.0859 | 0.090466 | 0.0032119 | 373.9 | 373.9 | 0.80952 | 0.41597 | 542.4166 | 55.1483
5 | 2.6073 | 0.071673 | 0.0018695 | 373.9 | 373.9 | 0.80952 | 0.41597 | 528.4607 | 59.0626
C's+ - C's-
0 | 2.6073 | 0.071673 | 0.0018695 | 373.9 | 373.9 | 0.80952 | 0.41597 | 528.4607 | 59.0626
1 | 3.8031 | 0.048037 | 0.00018119 | 373.9 | 36.2376 | 0.80952 | 0.41597 | 293.8602 | 120.4855
2 | 4.9989 | 0.035708 | -0.0006994 | 373.9 | -139.8791 | 0.80952 | 0.41597 | 156.1871 | 156.3888
3 | 6.1947 | 0.02814 | -0.00124 | 373.9 | -248.0023 | 0.80952 | 0.41597 | 59.3102 | 181.3669
4 | 7.3905 | 0.02302 | -0.0016057 | 373.9 | -321.1364 | 0.80952 | 0.41597 | -16.5733 | 200.5682
5 | 8.5863 | 0.019327 | -0.0018695 | 373.9 | -373.9 | 0.80952 | 0.41597 | -80.2345 | 216.2734
C's- - C'
0 | 8.5863 | 0.019327 | -0.0018695 | 373.9 | -373.9 | 0.80952 | 0.41597 | -80.2345 | 216.2734
1 | 11.3779 | 0.013726 | -0.0022695 | 373.9 | -373.9 | 0.80952 | 0.41597 | -154.9461 | 232.4824
2 | 14.1696 | 0.010332 | -0.002512 | 373.9 | -373.9 | 0.80952 | 0.41597 | -229.6577 | 246.9564
3 | 16.9612 | 0.0080558 | -0.0026746 | 373.9 | -373.9 | 0.80952 | 0.41597 | -304.3693 | 259.6952
4 | 19.7528 | 0.0064227 | -0.0027912 | 373.9 | -373.9 | 0.80952 | 0.41597 | -379.0809 | 270.6989
5 | 22.5444 | 0.005194 | -0.002879 | 373.9 | -373.9 | 0.80952 | 0.41597 | -453.7924 | 279.9675
6 | 25.336 | 0.004236 | -0.0029474 | 373.9 | -373.9 | 0.80952 | 0.41597 | -528.504 | 287.5009
7 | 28.1276 | 0.0034682 | -0.0030023 | 373.9 | -373.9 | 0.80952 | 0.41597 | -603.2156 | 293.2992
8 | 30.9192 | 0.0028391 | -0.0030472 | 373.9 | -373.9 | 0.80952 | 0.41597 | -677.9272 | 297.3624
9 | 33.7109 | 0.0023142 | -0.0030847 | 373.9 | -373.9 | 0.80952 | 0.41597 | -752.6387 | 299.6905
10 | 36.5025 | 0.0018695 | -0.0031165 | 373.9 | -373.9 | 0.80952 | 0.41597 | -827.3503 | 300.2834
C' - D
0 | 36.5025 | 0.0018695 | -0.0031165 | 373.9 | -373.9 | 0.80952 | 0.41597 | -827.3503 | 300.2834
1 | 38.8522 | 0.0015448 | -0.0031397 | 308.9513 | -373.9 | 0.80952 | 0.41597 | -955.1851 | 282.5509
2 | 41.202 | 0.0012571 | -0.0031602 | 251.4107 | -373.9 | 0.80952 | 0.41597 | -1075.6118 | 265.5152
3 | 43.5517 | 0.0010004 | -0.0031785 | 200.0791 | -373.9 | 0.80952 | 0.41597 | -1189.8295 | 248.8645
4 | 45.9015 | 0.00077001 | -0.003195 | 154.003 | -373.9 | 0.80952 | 0.41597 | -1298.7918 | 232.3509
5 | 48.2512 | 0.00056207 | -0.0032099 | 112.4145 | -373.9 | 0.80952 | 0.41597 | -1403.2664 | 215.7748
6 | 50.601 | 0.00037344 | -0.0032233 | 74.6884 | -373.9 | 0.80952 | 0.41597 | -1503.8785 | 198.9736
7 | 52.9507 | 0.00020155 | -0.0032356 | 40.3107 | -373.9 | 0.80952 | 0.41597 | -1601.1424 | 181.8136
8 | 55.3005 | 4.4272e-05 | -0.0032468 | 8.8544 | -373.9 | 0.80952 | 0.41597 | -1695.4848 | 164.1839
9 | 57.6502 | -0.00010019 | -0.0032572 | -20.0376 | -373.9 | 0.80952 | 0.41597 | -1787.2629 | 145.9916
10 | 60 | -0.00023333 | -0.0032667 | -46.6667 | -373.9 | 0.80952 | 0.41597 | -1876.7781 | 127.1583
campo 2
D-E | hmin | es | e's | ss | s's | b | k | N | M
0 | 0 | -0.00023333 | -0.0032667 | -46.6667 | -373.9 | 0.80952 | 0.41597 | -1876.7781 | 127.1583
1 | 0.1 | -0.00041 | -0.00314 | -82 | -373.9 | 0.84571 | 0.43485 | -1983.8989 | 102.5886
2 | 0.2 | -0.00058667 | -0.0030133 | -117.3333 | -373.9 | 0.8781 | 0.45042 | -2083.463 | 79.6382
3 | 0.3 | -0.00076333 | -0.0028867 | -152.6667 | -373.9 | 0.90667 | 0.46324 | -2175.4707 | 58.3071
4 | 0.4 | -0.00094 | -0.00276 | -188 | -373.9 | 0.93143 | 0.47371 | -2259.9217 | 38.5952
5 | 0.5 | -0.0011167 | -0.0026333 | -223.3333 | -373.9 | 0.95238 | 0.48214 | -2336.8162 | 20.5025
6 | 0.6 | -0.0012933 | -0.0025067 | -258.6667 | -373.9 | 0.96952 | 0.48877 | -2406.1541 | 4.0292
7 | 0.7 | -0.00147 | -0.00238 | -294 | -373.9 | 0.98286 | 0.49377 | -2467.9354 | -10.8249
8 | 0.8 | -0.0016467 | -0.0022533 | -329.3333 | -373.9 | 0.99238 | 0.49726 | -2522.1602 | -24.0597
9 | 0.9 | -0.0018233 | -0.0021267 | -364.6667 | -373.9 | 0.9981 | 0.49932 | -2568.8284 | -35.6753
10 | 1 | -0.002 | -0.002 | -373.9 | -373.9 | 1 | 0.5 | -2581.84 | -38.8856

## Es 22-
Esempio 22
Dominio M-N per sezione rettangolare - armatura dissimmetrica (M-)
| in cm | in m
b | 30 | 0.3 |  | Rck | 25 | MPa |  | ecu | -0.0035
h | 60 | 0.6 |  | gc | 1.6 |  |  | ec1 | -0.002
c | 4 | 0.04 |  | a fcd | 11.02 | MPa |  | eyd | 0.0018695
d | 56 | 0.56
n | 15 |  |  | FeB44k |  |  |  |  | x
As | 6 | 0.0006 |  | fyk | 430 | MPa |  | C's+ | 2.6073
A's | 10 | 0.001 |  | Es | 200000 | MPa |  | C's- | 8.5863
|  |  |  | gs | 1.15 |  |  | C' | 36.5025
|  |  |  | fyd | 373.9 | MPa
campo 1
A - C's+ | x | es | e's | ss | s's | b | k | N | M
0 | 0 | 999 | 999 | 373.9 | 373.9 | 0.80952 | 0.41597 | 598.24 | -38.8856
1 | 0.52146 | 0.37237 | 0.023348 | 373.9 | 373.9 | 0.80952 | 0.41597 | 584.2841 | -34.7291
2 | 1.0429 | 0.18443 | 0.0099238 | 373.9 | 373.9 | 0.80952 | 0.41597 | 570.3283 | -30.6332
3 | 1.5644 | 0.12179 | 0.0054492 | 373.9 | 373.9 | 0.80952 | 0.41597 | 556.3724 | -26.5978
4 | 2.0859 | 0.090466 | 0.0032119 | 373.9 | 373.9 | 0.80952 | 0.41597 | 542.4166 | -22.6229
5 | 2.6073 | 0.071673 | 0.0018695 | 373.9 | 373.9 | 0.80952 | 0.41597 | 528.4607 | -18.7086
C's+ - C's-
0 | 2.6073 | 0.071673 | 0.0018695 | 373.9 | 373.9 | 0.80952 | 0.41597 | 528.4607 | -18.7086
1 | 3.8031 | 0.048037 | 0.00018119 | 373.9 | 36.2376 | 0.80952 | 0.41597 | 158.7953 | 77.8312
2 | 4.9989 | 0.035708 | -0.0006994 | 373.9 | -139.8791 | 0.80952 | 0.41597 | -49.3245 | 132.0507
3 | 6.1947 | 0.02814 | -0.00124 | 373.9 | -248.0023 | 0.80952 | 0.41597 | -189.4507 | 168.2735
4 | 7.3905 | 0.02302 | -0.0016057 | 373.9 | -321.1364 | 0.80952 | 0.41597 | -294.5879 | 195.0808
5 | 8.5863 | 0.019327 | -0.0018695 | 373.9 | -373.9 | 0.80952 | 0.41597 | -379.3545 | 216.2734
C's- - C'
0 | 8.5863 | 0.019327 | -0.0018695 | 373.9 | -373.9 | 0.80952 | 0.41597 | -379.3545 | 216.2734
1 | 11.3779 | 0.013726 | -0.0022695 | 373.9 | -373.9 | 0.80952 | 0.41597 | -454.0661 | 232.4824
2 | 14.1696 | 0.010332 | -0.002512 | 373.9 | -373.9 | 0.80952 | 0.41597 | -528.7777 | 246.9564
3 | 16.9612 | 0.0080558 | -0.0026746 | 373.9 | -373.9 | 0.80952 | 0.41597 | -603.4893 | 259.6952
4 | 19.7528 | 0.0064227 | -0.0027912 | 373.9 | -373.9 | 0.80952 | 0.41597 | -678.2009 | 270.6989
5 | 22.5444 | 0.005194 | -0.002879 | 373.9 | -373.9 | 0.80952 | 0.41597 | -752.9124 | 279.9675
6 | 25.336 | 0.004236 | -0.0029474 | 373.9 | -373.9 | 0.80952 | 0.41597 | -827.624 | 287.5009
7 | 28.1276 | 0.0034682 | -0.0030023 | 373.9 | -373.9 | 0.80952 | 0.41597 | -902.3356 | 293.2992
8 | 30.9192 | 0.0028391 | -0.0030472 | 373.9 | -373.9 | 0.80952 | 0.41597 | -977.0472 | 297.3624
9 | 33.7109 | 0.0023142 | -0.0030847 | 373.9 | -373.9 | 0.80952 | 0.41597 | -1051.7587 | 299.6905
10 | 36.5025 | 0.0018695 | -0.0031165 | 373.9 | -373.9 | 0.80952 | 0.41597 | -1126.4703 | 300.2834
C' - D
0 | 36.5025 | 0.0018695 | -0.0031165 | 373.9 | -373.9 | 0.80952 | 0.41597 | -1126.4703 | 300.2834
1 | 38.8522 | 0.0015448 | -0.0031397 | 308.9513 | -373.9 | 0.80952 | 0.41597 | -1228.3256 | 289.3056
2 | 41.202 | 0.0012571 | -0.0031602 | 251.4107 | -373.9 | 0.80952 | 0.41597 | -1325.7361 | 278.2541
3 | 43.5517 | 0.0010004 | -0.0031785 | 200.0791 | -373.9 | 0.80952 | 0.41597 | -1419.4212 | 266.9419
4 | 45.9015 | 0.00077001 | -0.003195 | 154.003 | -373.9 | 0.80952 | 0.41597 | -1509.953 | 255.2202
5 | 48.2512 | 0.00056207 | -0.0032099 | 112.4145 | -373.9 | 0.80952 | 0.41597 | -1597.7922 | 242.9693
6 | 50.601 | 0.00037344 | -0.0032233 | 74.6884 | -373.9 | 0.80952 | 0.41597 | -1683.3139 | 230.0916
7 | 52.9507 | 0.00020155 | -0.0032356 | 40.3107 | -373.9 | 0.80952 | 0.41597 | -1766.8267 | 216.5069
8 | 55.3005 | 4.4272e-05 | -0.0032468 | 8.8544 | -373.9 | 0.80952 | 0.41597 | -1848.5865 | 202.1487
9 | 57.6502 | -0.00010019 | -0.0032572 | -20.0376 | -373.9 | 0.80952 | 0.41597 | -1928.8079 | 186.9611
10 | 60 | -0.00023333 | -0.0032667 | -46.6667 | -373.9 | 0.80952 | 0.41597 | -2007.6714 | 170.8973
campo 2
D-E | hmin | es | e's | ss | s's | b | k | N | M
0 | 0 | -0.00023333 | -0.0032667 | -46.6667 | -373.9 | 0.80952 | 0.41597 | -2007.6714 | 170.8973
1 | 0.1 | -0.00041 | -0.00314 | -82 | -373.9 | 0.84571 | 0.43485 | -2100.6589 | 150.0022
2 | 0.2 | -0.00058667 | -0.0030133 | -117.3333 | -373.9 | 0.8781 | 0.45042 | -2186.0897 | 130.7265
3 | 0.3 | -0.00076333 | -0.0028867 | -152.6667 | -373.9 | 0.90667 | 0.46324 | -2263.964 | 113.07
4 | 0.4 | -0.00094 | -0.00276 | -188 | -373.9 | 0.93143 | 0.47371 | -2334.2817 | 97.0328
5 | 0.5 | -0.0011167 | -0.0026333 | -223.3333 | -373.9 | 0.95238 | 0.48214 | -2397.0429 | 82.6148
6 | 0.6 | -0.0012933 | -0.0025067 | -258.6667 | -373.9 | 0.96952 | 0.48877 | -2452.2474 | 69.8161
7 | 0.7 | -0.00147 | -0.00238 | -294 | -373.9 | 0.98286 | 0.49377 | -2499.8954 | 58.6367
8 | 0.8 | -0.0016467 | -0.0022533 | -329.3333 | -373.9 | 0.99238 | 0.49726 | -2539.9869 | 49.0765
9 | 0.9 | -0.0018233 | -0.0021267 | -364.6667 | -373.9 | 0.9981 | 0.49932 | -2572.5217 | 41.1356
10 | 1 | -0.002 | -0.002 | -373.9 | -373.9 | 1 | 0.5 | -2581.84 | 38.8856

## Es 22
Esempio 22
Dominio M-N per sezione rettangolare - armatura dissimmetrica
N | M+ | N | M- | M-
598.24 | 38.8856 | 598.24 | 38.8856 | -38.8856
584.2841 | 43.0421 | 584.2841 | 34.7291 | -34.7291
570.3283 | 47.138 | 570.3283 | 30.6332 | -30.6332
556.3724 | 51.1734 | 556.3724 | 26.5978 | -26.5978
542.4166 | 55.1483 | 542.4166 | 22.6229 | -22.6229
528.4607 | 59.0626 | 528.4607 | 18.7086 | -18.7086
293.8602 | 120.4855 | 158.7953 | -77.8312 | 77.8312
156.1871 | 156.3888 | -49.3245 | -132.0507 | 132.0507
59.3102 | 181.3669 | -189.4507 | -168.2735 | 168.2735
-16.5733 | 200.5682 | -294.5879 | -195.0808 | 195.0808
-80.2345 | 216.2734 | -379.3545 | -216.2734 | 216.2734
-154.9461 | 232.4824 | -454.0661 | -232.4824 | 232.4824
-229.6577 | 246.9564 | -528.7777 | -246.9564 | 246.9564
-304.3693 | 259.6952 | -603.4893 | -259.6952 | 259.6952
-379.0809 | 270.6989 | -678.2009 | -270.6989 | 270.6989
-453.7924 | 279.9675 | -752.9124 | -279.9675 | 279.9675
-528.504 | 287.5009 | -827.624 | -287.5009 | 287.5009
-603.2156 | 293.2992 | -902.3356 | -293.2992 | 293.2992
-677.9272 | 297.3624 | -977.0472 | -297.3624 | 297.3624
-752.6387 | 299.6905 | -1051.7587 | -299.6905 | 299.6905
-827.3503 | 300.2834 | -1126.4703 | -300.2834 | 300.2834
-955.1851 | 282.5509 | -1228.3256 | -289.3056 | 289.3056
-1075.6118 | 265.5152 | -1325.7361 | -278.2541 | 278.2541
-1189.8295 | 248.8645 | -1419.4212 | -266.9419 | 266.9419
-1298.7918 | 232.3509 | -1509.953 | -255.2202 | 255.2202
-1403.2664 | 215.7748 | -1597.7922 | -242.9693 | 242.9693
-1503.8785 | 198.9736 | -1683.3139 | -230.0916 | 230.0916
-1601.1424 | 181.8136 | -1766.8267 | -216.5069 | 216.5069
-1695.4848 | 164.1839 | -1848.5865 | -202.1487 | 202.1487
-1787.2629 | 145.9916 | -1928.8079 | -186.9611 | 186.9611
-1876.7781 | 127.1583 | -2007.6714 | -170.8973 | 170.8973
-1983.8989 | 102.5886 | -2100.6589 | -150.0022 | 150.0022
-2083.463 | 79.6382 | -2186.0897 | -130.7265 | 130.7265
-2175.4707 | 58.3071 | -2263.964 | -113.07 | 113.07
-2259.9217 | 38.5952 | -2334.2817 | -97.0328 | 97.0328
-2336.8162 | 20.5025 | -2397.0429 | -82.6148 | 82.6148
-2406.1541 | 4.0292 | -2452.2474 | -69.8161 | 69.8161
-2467.9354 | -10.8249 | -2499.8954 | -58.6367 | 58.6367
-2522.1602 | -24.0597 | -2539.9869 | -49.0765 | 49.0765
-2568.8284 | -35.6753 | -2572.5217 | -41.1356 | 41.1356
-2581.84 | -38.8856 | -2581.84 | -38.8856 | 38.8856

## Es 23
Esempio 23
Sezione rettangolare nel terzo stadio (con formule approssimate)
b | 30 | cm | Rck | 25 | MPa |  | ecu | -0.0035
h | 70 | cm | gc | 1.6
c | 4 | cm | a fcd | 11.02 | MPa |  | eyd | 0.0018695
Ac | 2100 | cm2
FeB44k
As | 12 | cm2 | fyk | 430 | MPa
A's | 12 | cm2 | Es | 200000 | MPa
|  |  | gs | 1.15
|  |  | fyd | 373.9 | MPa
N | -600 | kN
Nc,max | 2314.2 | kN | nM | 0.48653 |  | Mc,max | 197.0382 | kNm
Ns,max | 897.36 | kN |  |  |  | Ms,max | 278.1816 | kNm
m | 1.5565
MRd | 416.8551 | kNm
tensoflessione |  | no | MRd | 464.1816 | kNm
pressoflessione 1 |  | si | MRd | 432.228 | kNm
pressoflessione 2 |  | no | MRd | 292.1291 | kNm |  | n | 1.5192

## Es 24
Esempio 24
Sezione circolare nel terzo stadio (con formule approssimate)
D | 40 | cm | Rck | 25 | MPa |  | ecu | -0.0035
h | 40 | cm | gc | 1.6
c | 4 | cm | a fcd | 11.02 | MPa |  | eyd | 0.0018695
Ac | 1256.6371 | cm2
FeB44k
As,tot | 16 | cm2 | fyk | 430 | MPa
wtot | 0.432 |  | Es | 200000 | MPa
|  |  | gs | 1.15
|  |  | fyd | 373.9 | MPa
N | -800 | kN
Nc,max | 1384.814 | kN | nM | 0.4825 |  | Mc,max | 56.5004 | kNm
Ns,max | 598.24 | kN |  | 0.41302 |  | Ms,max | 55.2869 | kNm
m | 1.808
MRd | 109.9173 | kNm
tensoflessione e
pressoflessione 1 |  | no | MRd | 105.9764 | kNm
pressoflessione 2 |  | si | MRd | 107.645 | kNm |  | n | 1.808

## Es 25
Esempio 25
Sezione rettangolare nel terzo stadio (con formule approssimate)
b | 30 | cm | Rck | 25 | MPa |  | ecu | -0.0035
h | 70 | cm | gc | 1.6
c | 4 | cm | a fcd | 11.02 | MPa |  | eyd | 0.0018695
Ac | 2100 | cm2
FeB44k
As | 12 | cm2 | fyk | 430 | MPa
A's | 12 | cm2 | Es | 200000 | MPa
|  |  | gs | 1.15
M | 210 | kNm | fyd | 373.9 | MPa
N | -600 | kN
Nc,max | 2314.2 | kN | nM | 0.48 |  | Mc,max | 194.3928 | kNm
Ns,max | 897.36 | kN |  |  |  | Ms,max | 278.1816 | kNm
m | 1.5632 |  | M/MR | N/NR
|  |  | 0.44437 | 0.11766 | 0.56203

## Es 26
Esempio 24
Sezione circolare nel terzo stadio (con formule approssimate)
D | 40 | cm | Rck | 25 | MPa |  | ecu | -0.0035
h | 40 | cm | gc | 1.6
c | 4 | cm | a fcd | 11.02 | MPa |  | eyd | 0.0018695
Ac | 1256.6371 | cm2
FeB44k
As,tot | 16 | cm2 | fyk | 430 | MPa
wtot | 0.432 |  | Es | 200000 | MPa
|  |  | gs | 1.15
M | 90 | kNm | fyd | 373.9 | MPa
N | -800 | kN
Nc,max | 1384.814 | kN | nM | 0.48 |  | Mc,max | 55.3926 | kNm
Ns,max | 598.24 | kN |  |  |  | Ms,max | 54.5595 | kNm
m | 1.8126 |  | M/MR | N/NR
|  |  | 0.81854 | 0.017442 | 0.83598

## Es 27
Esempio 27
Sezione rettangolare nel terzo stadio (progetto delle armature)
b | 30 | cm | Rck | 25 | MPa |  | ecu | -0.0035
h | 70 | cm | gc | 1.6
c | 4 | cm | a fcd | 11.02 | MPa |  | eyd | 0.0018695
Ac | 2100 | cm2
FeB44k
As | 12 | cm2 | fyk | 430 | MPa
A's | 12 | cm2 | Es | 200000 | MPa
|  |  | gs | 1.15
M | 210 | kNm | fyd | 373.9 | MPa
N | -600 | kN
Nc,max | 2314.2 | kN | nM | 0.48 |  | Mc,max | 194.3928 | kNm
Ms,Sd | 56.7151 | kNm | As,tot | 4.8931 | cm2
zs,eq | 62 | cm | As | 2.4465 | cm2

## Es 28
Esempio 28
Sezione rettangolare nel terzo stadio (progetto delle armature)
b | 30 | cm | Rck | 25 | MPa |  | ecu | -0.0035
h | 70 | cm | gc | 1.6
c | 4 | cm | a fcd | 11.02 | MPa |  | eyd | 0.0018695
Ac | 2100 | cm2
FeB44k
As | 12 | cm2 | fyk | 430 | MPa
A's | 12 | cm2 | Es | 200000 | MPa
|  |  | gs | 1.15
M | 210 | kNm | fyd | 373.9 | MPa
N | -1800 | kN
Nc,max | 2314.2 | kN | nM | 0.48 |  | Mc,max | 194.3928 | kNm
Ms,Sd | 90.4356 | kNm | As,tot | 7.8023 | cm2
zs,eq | 62 | cm | As | 3.9011 | cm2

## Es 29
Esempio 29
Sezione circolare nel terzo stadio (progetto delle armature)
D | 40 | cm | Rck | 25 | MPa |  | ecu | -0.0035
h | 40 | cm | gc | 1.6
c | 4 | cm | a fcd | 11.02 | MPa |  | eyd | 0.0018695
Ac | 1256.6371 | cm2
FeB44k
As,tot | 16 | cm2 | fyk | 430 | MPa
wtot | 0.432 |  | Es | 200000 | MPa
|  |  | gs | 1.15
M | 90 | kNm | fyd | 373.9 | MPa
N | -800 | kN
Nc,max | 1384.814 | kN | nM | 0.48 |  | Mc,max | 55.3926 | kNm
Ms,Sd | 36.9021 | kNm | As,tot | 10.8218 | cm2
zs,eq | 18.24 | cm
| 18.388 |  |  | 10.7347
k | 0.99195

## Es 30
Esempio 30
Sezione circolare nel terzo stadio (progetto delle armature)
D | 40 | cm | Rck | 25 | MPa |  | ecu | -0.0035
h | 40 | cm | gc | 1.6
c | 4 | cm | a fcd | 11.02 | MPa |  | eyd | 0.0018695
Ac | 1256.6371 | cm2
FeB44k
As,tot | 16 | cm2 | fyk | 430 | MPa
wtot | 0.432 |  | Es | 200000 | MPa
|  |  | gs | 1.15
M | 90 | kNm | fyd | 373.9 | MPa
N | 0 | kN
Nc,max | 1384.814 | kN | nM | 0.48 |  | Mc,max | 55.3926 | kNm
Ms,Sd | 90 | kNm | As,tot | 26.3932 | cm2
zs,eq | 18.24 | cm
| 27.36 |  |  | 17.5955
k | 0.66667

## Es 31
Esempio 31
Sezione rettangolare nel terzo stadio (progetto della sezione)
b | 30 | cm |  | Rck | 25 | MPa |  | ecu | -0.0035
h | ? |  |  | gc | 1.6
c | 4 | cm |  | a fcd | 11.02 | MPa |  | eyd | 0.0018695
As | ? |  |  | FeB44k
A's | ? |  |  | fyk | 430 | MPa
|  |  |  | Es | 200000 | MPa
M | 210 | kNm |  | gs | 1.15
N | -600 | kN |  | fyd | 373.9 | MPa
r'' | 0.02 |  |  | h | 52.915 | cm
h | 60 |  | Nc,max | 1983.6 | kN | n | 0.30248 |  | wtot | 0.16814
r'' | 0.022678 |  | wtot | 0.182 |  | As,tot | 9.6554 | cm2
|  |  | Mc,max | 142.8192 | kNm | MSd,red | 86.7151 | kNm | As,tot | 8.92 | cm2
h | 50 |  | Nc,Rd | 1653 | kN | n | 0.36298 |  | wtot | 0.33257
r'' | 0.018898 |  | wtot | 0.354 |  | As,tot | 15.6502 | cm2
|  |  | Mc,Rd | 100.5297 | kNm | MSd,red | 115.4456 | kNm | As,tot | 14.7029 | cm2

## Es 32
Esempio 32
Sezione circolare nel terzo stadio (progetto della sezione)
D | ? |  |  | Rck | 25 | MPa |  | ecu | -0.0035
|  |  |  | gc | 1.6
c | 4 | cm |  | a fcd | 11.02 | MPa |  | eyd | 0.0018695
As | ? |  |  | FeB44k
A's | ? |  |  | fyk | 430 | MPa
|  |  |  | Es | 200000 | MPa
M | 120 | kNm |  | gs | 1.15
N | -1800 | kN |  | fyd | 373.9 | MPa
r'' | 0.089 |  |  | D | 43.8986 | cm
D | 45 |  | Nc,max | 1752.6553 | kN | n | 1.027 |  | wtot | 0.77128
r'' | 0.091233 |  | wtot | 0.567 |  | As,tot | 26.5781 | cm2 |  | 22.7651
Ac | 1590.4313 |  | Mc,max | 78.8695 | kNm | MSd,red | 143.5593 | kNm | As,tot | 36.1536 | cm2
h | 50 |  | Nc,max | 2163.7719 | kN | n | 0.83188 |  | wtot | 0.26674
r'' | 0.10137 |  | wtot | 0.226 |  | As,tot | 13.0787 | cm2 |  | 13.1696
Ac | 1963.4954 |  | Mc,max | 108.1886 | kNm | MSd,red | 69.9534 | kNm | As,tot | 15.4366 | cm2

## Es 33
Esempio 33
Sezione rettangolare nel terzo stadio (con Mx e My)
b | 30 | cm | Rck | 25 | MPa |  | ecu | -0.0035
h | 70 | cm | gc | 1.6
c | 4 | cm | a fcd | 11.02 | MPa |  | eyd | 0.0018695
Ac | 2100 | cm2
FeB44k
Asx | 12.56 | cm2 | fyk | 430 | MPa
Asy | 10.9 | cm2 | Es | 200000 | MPa
|  |  | gs | 1.15
Mx | 210 | kNm | fyd | 373.9 | MPa
N | -600 | kN
My | 50 | kNm
|  |  |  | x |  |  | y
Nc,max | 2314.2 | kN | Ns,max | 939.2368 | kN | Ns,max | 815.102 | kN
|  |  | Mc,max | 194.3928 | kNm | Mc,max | 83.3112 | kNm
0.34204 | 0.18883 | 0.53087 | Ms,max | 291.1634 | kNm | Ms,max | 89.6612 | kNm
|  |  | m | 1.552 |  | m | 1.5867
|  |  | Mmax,N | 429.3701 | kNm | Mmax,N | 151.9132 | kNm