## Spiegazioni
Questo foglio di lavoro è stato utilizzato per risolvere tutti gli esempi proposti
nel capitolo relativo alla flessione semplice (edizione 2010)

## Es 1-2
Esempi 1 - 2
Sezione rettangolare nel primo stadio
b | 30 | cm | A | 1599.314 | cm2
h | 50 | cm | Ssup | 41247.008 | cm3
c | 4 | cm | dGsup | 25.7904 | cm
As | 12.56 | cm2 | dGinf | 24.2096 | cm
A's | 3.08 | cm2
d | 46 | cm | I | 355298.2359 | cm4
Es | 200000 | MPa | sig c,sup | -3.6294 | MPa
Ec | 31500 | MPa | sig c,inf | 3.4069 | MPa
n | 6.35
|  |  | sig s,sup | -19.4723 | MPa
M | 50 | kNm | sig s,inf | 18.0596 | MPa
fcfk | 2.16 | MPa | Mr | 31.7 | kNm

## Es 3-4
Esempi 3 - 4
Sezione rettangolare nel secondo stadio
b | 30 | cm | 3) | n | 6.3492
h | 50 | cm |  | x | 12.837 | cm
c | 4 | cm |  | I | 110384.5073 | cm4
As | 12.56 | cm2 |  | sig c,sup | -5.8147 | MPa
A's | 3.08 | cm2 |  | sig s,sup | -25.4146 | MPa
d | 46 | cm |  | sig s,inf | 95.3753 | MPa
Es | 200000 | MPa | 4) | n | 15
Ec | 31500 | MPa |  | x | 17.6993 | cm
|  |  |  | I | 215011.2836 | cm4
|  |  |  | sig c,sup | -4.1159 | MPa
M | 50 | kNm |  | sig s,sup | -47.7856 | MPa
|  |  |  | sig s,inf | 98.7183 | MPa

## Es 5
Esempio 5
Sezione a T (assimilabile a rettangolare) nel secondo stadio
b | 30 | cm | n | 15
h | 60 | cm | x | 16.5547 | cm
B | 50 | cm | I | 376035.4225 | cm4
s | 20 | cm | sig c,sup | -5.2829 | MPa
c | 4 | cm | sig s,sup | -60.0967 | MPa
As | 12.56 | cm2 | sig s,inf | 188.816 | MPa
A's | 3.08 | cm2
d | 56 | cm
Es | 206000 | MPa
Ec | 28500 | MPa
M | 120 | kNm

## Es 6
Esempio 6
Sezione a T (non assimilabile a rettangolare) nel secondo stadio
b | 30 | cm | n | 15
h | 80 | cm | x | 23.5859 | cm
B | 50 | cm | I | 1012770.6012 | cm4
s | 15 | cm | sig c,sup | -7.4523 | MPa
c | 4 | cm | sig s,sup | -92.8268 | MPa
As | 18.84 | cm2 | sig s,inf | 248.4153 | MPa
A's | 3.08 | cm2
d | 76 | cm | x | 24.1341 | cm | I | 1008146.0815 | cm4
|  |  | t.1 | 14561.4197 |  | sig c,sup | -7.6605 | MPa
Es | 206000 | MPa | t.2 | -834.3254 |  | sig s,sup | -95.863 | MPa
Ec | 28500 | MPa | t.3 | 930.1973 |  | sig c,inf | 246.9445 | MPa
|  |  | t.4 | -14657.2916
M | 320 | kNm | somma | -4.7971e-08

## Es 7-8
Esempi 7 - 8
Sezione a T (vista come sezione generica)
|  |  | 7) procedimento iterativo |  |  |  | 8) dimezzamento
|  |  | x | Sn | A | x | x | Sn
b | 30 | cm | 0 | 21662.4 | 328.8 | 65.8832 | 0 | -21662.4
h | 80 | cm | 65.8832 | 89021.3637 | 2605.2964 | 34.1694 | 80 | 122391.6
B | 50 | cm | 34.1694 | 41425.599 | 1653.8814 | 25.0475 | 40 | 25239.6
s | 15 | cm | 25.0475 | 33323.0606 | 1380.2251 | 24.1432 | 20 | -5336.4
c | 4 | cm | 24.1432 | 32655.8172 | 1353.0962 | 24.1341 | 30 | 8451.6
As | 18.84 | cm2 | 24.1341 | 32649.2525 | 1352.8243 | 24.1341 | 25 | 1182.6
A's | 3.08 | cm2 |  |  |  |  | 22.5 | -2170.65
d | 76 | cm | 8) dimezzamento |  |  |  | 23.75 | -517.4625
|  |  | x | Sn | x | Sn | 24.375 | 326.7094
n | 15 |  | 0 | -21662.4 | 25 | 1182.6 | 24.0625 | -96.8414
|  |  | 80 | 122391.6 | 24.2 | 89.16 | 24.2188 | 114.5678
M | 320 | kNm | 30 | 8451.6 | 24.1 | -46.17 | 24.1406 | 8.7716
|  |  | 20 | -5336.4 | 24.14 | 7.926 | 24.1016 | -44.0578
|  |  | 24 | -181.2 | 24.13 | -5.6025 | 24.1211 | -17.6488
[7 empty] | 24.1309 | -4.44

## Es 9
Esempio 9
Verifica di sezione rettangolare allo SLU
b | 30 | cm | x lim | 9.0703 | cm
h | 50 | cm
c | 4 | cm
As | 12.56 | cm2 | x | 10.7731 | cm
A's | 3.08 | cm2
u | 0.24522
d | 46 | cm
fcd | 14.17 | MPa | s' | 1
fyd | 391.3 | MPa
Es | 200000 | MPa
eyd | 0.0019565 |  | MRd | 204.632 | kNm

## Es 10
Esempio 15
Verifica di sezione rettangolare allo SLU
b | 30 | cm | x lim | 9.0703 | cm
h | 50 | cm
c | 4 | cm
As | 12.56 | cm2 | x | 5.3866 | cm
A's | 7.82 | cm2 |  | non vale
u | 0.62261
d | 46 | cm
fcd | 14.17 | MPa | s' | 0.46049
fyd | 391.3 | MPa
Es | 200000 | MPa
eyd | 0.0019565 |  | MRd | 212.5857 | kNm
non vale
u1 | 1.1138 |  | x | 7.2035 | cm | Nc | -248.0376
w | 0.25133 |  | s' | 0.79555 |  | Ns | 491.4728
|  |  | MRd | 208.9073 | kNm | N's | -243.4352
0

## Es 11
Esempio 11
Verifica di sezione circolare allo SLU
r | 20 | cm |  | ys4 | -16 | cm | fcd | 14.17 | MPa
c | 4 | cm |  | ys3 | -8 | cm | fyd | 391.3 | MPa
rs | 16 | cm |  | ys2 | 8 | cm | Es | 200000 | MPa
As1 | 1.54 | cm2 |  | ys1 | 16 | cm | ecu2 | 0.0035
As2 | 3.08 | cm2 |  |  |  |  | eyd | 0.0019565
x | 15 | 8 | 8.6563
es4 | -0.0025667 | -0.00175 | -0.0018827
es3 | -0.0007 | 0.00175 | 0.0013519
es2 | 0.0030333 | 0.00875 | 0.0078212
es1 | 0.0049 | 0.01225 | 0.011056
f | 1.1593 | 0.82303 | 0.85827
Ac | 317.0694 | 129.7798 | 145.4292
yc | -12.9498 | -16.1987 | -15.8907
ss4 | -391.3 | -350 | -376.5379
ss3 | -140 | 350 | 270.3864
ss2 | 391.3 | 391.3 | 391.3
ss1 | 391.3 | 391.3 | 391.3
Ns4 | -60.2602 | -53.9 | -57.9868
Ns3 | -43.12 | 107.8 | 83.279
Ns2 | 120.5204 | 120.5204 | 120.5204
Ns1 | 60.2602 | 60.2602 | 60.2602
Nc | -449.2873 | -183.898 | -206.0732
squil | -371.8869 | 50.7826 | -0.00042608
M | 90.5563 | 49.0724 | 54.6453

## Es 12-13-14
Esempi 12 - 13 - 14
Progetto di trave emergente
fck | 25 | MPa |  |  | M | 220 | kNm
fcd | 14.17 | MPa
fyd | 391.3 | MPa |  |  | c | 0.04 | m
r | 0.0197
12) | r' | 0.018 |  | 13) | r' | 0.016
| b | 0.3 | m |  | b | 0.3 | m
| d nec | 0.49 | m |  | d nec | 0.43 | m
| h | 0.6 | m |  | h | 0.5 | m
| d | 0.56 | m |  | d | 0.46 | m
| As | 11.1553 | cm2 |  | As | 13.5804 | cm2
| MRd (A's=0) | 242.418 | kNm |  | MRd (A's=0) | 163.5703 | kNm
| s' | 1 |  |  | s' | 1
| A's | 0 | cm2 |  | A's | 3.4336 | cm2
14) | r' | 0.014
| b | 0.3 | m
| d nec | 0.38 | m
| h | 0.5 | m

## Es 15-16
Esempi 15 - 16
Progetto di trave a spessore
fck | 25 | MPa |  |  | M | 120 | kNm
fcd | 14.17 | MPa
fyd | 391.3 | MPa |  |  | c | 0.04 | m
r | 0.0197
15) | r' | 0.019 |  | 16) | r' | 0.017
| h | 0.24 | m |  | h | 0.24 | m
| d | 0.2 | m |  | d | 0.2 | m
| b nec | 1.08 | m |  | b nec | 0.87 | m
| b | 1.1 | m |  | b | 0.9 | m
| As | 17.0372 | cm2 |  | As | 17.0372 | cm2
| MRd (A's=0) | 113.3758 | kNm |  | MRd (A's=0) | 92.762 | kNm
| s' | 0.3575 |  |  | s' | 0.3575
| A's | 2.9596 | cm2 |  | A's | 12.1694 | cm2

## Valori di r
Valori di r e r'
| b |  | 0.80952 |  | fyd | 391.3043 |  |  | fck = | 25
| k |  | 0.41597 |  | eyd | 0.0019565 |  |  | g = | 0.2
| x |  | 0.25 | [5 empty] | u = | 0.783
| z |  | 0.89601
[9 empty] | fcd = | 14.1667
[9 empty] | r = | 0.01973
| classe |  | C20/25 | C25/30 | C28/35 | C32/40 | C35/45 | C40/50 | s' = | 0.35778
| fck |  | 20 | 25 | 28 | 32 | 35 | 40 | z = | 0.86911
| fcd |  | 11.3333 | 14.1667 | 15.8667 | 18.1333 | 19.8333 | 22.6667
| r |  | 0.022059 | 0.01973 | 0.018643 | 0.017439 | 0.016675 | 0.015598 | k = | 0.86147
[9 empty] | r' = | 0.016997
| g = | 0.1
|  | s' | [6 empty] | k appr = | 0.84845 | bar: C20/25
u = | 0 | k | [6 empty] | errore | -1.512% | bar: C20/25
|  | r | 0.022059 | 0.01973 | 0.018643 | 0.017439 | 0.016675 | 0.015598
|  | z | C20/25: 0.89601
u = | 0.25 | k | C20/25: 0.86554
|  | r' | 0.019093 | 0.017077 | 0.016136 | 0.015094 | 0.014433 | 0.013501
|  | z | C20/25: 0.89701
u = | 0.5 | k | C20/25: 0.70632
|  | r' | 0.015581 | 0.013936 | 0.013168 | 0.012317 | 0.011778 | 0.011017
|  | z | C20/25: 0.898
| g = | 0.15
|  | s' | C20/25: 0.71556
u = | 0 | k | bar: C20/25
|  | r | 0.022059 | 0.01973 | 0.018643 | 0.017439 | 0.016675 | 0.015598
|  | z | C20/25: 0.89601
u = | 0.25 | k | C20/25: 0.91034
|  | r' | 0.020081 | 0.017961 | 0.016972 | 0.015875 | 0.01518 | 0.014199
|  | z | C20/25: 0.88778
u = | 0.5 | k | C20/25: 0.80885
|  | r' | 0.017842 | 0.015959 | 0.015079 | 0.014106 | 0.013487 | 0.012616
|  | z | C20/25: 0.87955
| g = | 0.2
|  | s' | C20/25: 0.35778
u = | 0 | k | bar: C20/25
|  | r | 0.022059 | 0.01973 | 0.018643 | 0.017439 | 0.016675 | 0.015598
|  | z | C20/25: 0.89601
u = | 0.25 | k | C20/25: 0.95884
|  | r' | 0.021151 | 0.018918 | 0.017876 | 0.016721 | 0.015988 | 0.014956
|  | z | C20/25: 0.88742
u = | 0.5 | k | C20/25: 0.91496
|  | r' | 0.020183 | 0.018052 | 0.017058 | 0.015956 | 0.015257 | 0.014271
|  | z | C20/25: 0.87883

## Es 10-11-12
Esempi 10 - 11 - 12
Progetto di trave emergente
Rck | 25 | MPa | 10) | r' | 0.026 |  | 12) | As | 11.3669 | cm2
Acciaio | FeB44k |  |  | b | 0.3 | m |  | A's | 10.2973 | cm2
sig c,amm | 8.5 | MPa |  | d | 0.52 | m
sig s,amm | 255 | MPa | [5 empty] | M s.a. | 79.825 | kNm
|  |  | 11) | b | 0.3 | m |  | A's | 10.1502 | cm2
c | 0.04 | m |  | h | 0.5 | m
M | 120 | kNm |  | d | 0.46 | m
|  |  |  | r' | 0.023
|  |  |  | c/d | 0.086957
x | 0.33333 |  |  | x | 0.15333 | m
r | 0.0282 |  |  | s' | 0.36957
|  |  |  | u | 0.90591

## Es 13
Esempio 13
Progetto di trave a spessore
Rck | 25 | MPa | 13) | r' | 0.027
Acciaio | FeB44k |  |  | h | 0.24 | m
sig c,amm | 8.5 | MPa |  | d | 0.2 | m
sig s,amm | 255 | MPa |  | b | 1.3669 | m
c | 0.04 | m |  | As | 16.3399 | cm2
M | 75 | kNm
|  |  |  | r' | 0.027
x | 0.33333 |  |  | x | 0.066667 | m
r | 0.0282 |  |  | s' | 0.2
|  |  |  | u | 0.41648
|  |  |  | A's | 6.8052 | cm2

## ex Es 14-15
Esempi 14 - 15
Verifica di sezione rettangolare allo SLU, per tentativi
b | 30 | cm | x [cm] | ec | b | Nc [kN] | e's | N's [kN] | es | Ns [kN] | N [kN]
h | 50 | cm
c | 4 | cm | 8.94 | -0.0035 | 0.81 | -239.4007 | -0.001934 | -230.3224 | 0.014509 | 469.6184 | -0.10468
As | 12.56 | cm2 | 8.94 | -0.0024123 | 0.723 | -213.6873 | -0.001333 | -169.149 | 0.01 | 469.6184 | 86.7821
A's | 6.16 | cm2
d | 46 | cm | 12.5707
a fcd | 11.02 | MPa | 12.57 | -0.0035 | 0.81 | -336.607 | -0.0023862 | -230.3224 | 0.0093083 | 469.6184 | -97.311
fyd | 373.9 | MPa | 12.57 | -0.0037601 | 0.81 | -336.607 | -0.0025636 | -230.3224 | 0.01 | 469.6184 | -97.311
Es | 206000 | MPa
eyd | 0.001815 |  | 10.09 | -0.0035 | 0.81 | -270.1961 | -0.0021125 | -230.3224 | 0.012456 | 469.6184 | -30.9001
|  |  | 10.09 | -0.0028098 | 0.763 | -254.518 | -0.0016959 | -215.2037 | 0.01 | 469.6184 | -0.10337
N'sd max | -230.3224 | kN
Nsd max | 469.6184 | kN |  |  |  |  | 14) |  | 15)
Nc max/x | -26.7786 | kN/cm |  |  | con | x | 10.09 | cm | 8.94 | cm
x | 8.9361 | cm | 12.5707 | 10.09 |  | k | 0.4 |  | 0.388
chi (ecu) | -0.039167 | m-1 | -0.027843 | -0.034688 |  | kx | 4.036 | cm | 3.9149 | cm
chi (esu) | -0.02698 | m-1 | -0.029914 | -0.027847 |  | baric.compr. | 4.0195 | cm | 3.9566 | cm
[6 empty] | z | 41.9805 | cm | 42.0434 | cm
[6 empty] | MRd | 197.1481 | kNm | 197.4433 | kNm

## ex Es 16
Esempio 16
Verifica di sezione rettangolare allo SLU
b | 30 | cm |  | u | 0.49 | g | 0.086957
h | 50 | cm |  | w | 0.30881
c | 4 | cm
As | 12.56 | cm2 | B' ) | x 1 | 0.16667 | x 1 | 7.6667 | cm
A's | 6.16 | cm2 |  | b | 0.66667 | k | 0.375
d | 46 | cm |  | s' | 0.52556
|  |  |  | w 1 | 0.1495 | As2 | 6.0806 | cm2
a fcd | 11.02 | MPa
fyd | 373.9 | MPa | C ) | x 2 | 0.25926 | x 2 | 11.9259 | cm
Es | 206000 | MPa |  | b | 0.81 | k | 0.416
|  |  |  | s' | 1
ecu | -0.0035 |  |  | w 2 | 0.41176 | As1 | 16.7477 | cm2
ec1 | -0.002
eyd | 0.00182 |  | C' ) | x 3 | 0.65789 | x 3 | 30.2632 | cm
esu | 0.01 |  |  | b | 0.81 | k | 0.416
|  |  |  | s' | 1
|  |  |  | w 3 | 1.0451 | As3 | 42.5072 | cm2

## Es 17
Esempio 17
Verifica di sezione di solaio allo SLU
a fcd | 11.0234 | MPa |  | ecu | -0.0035 |  | eyd | 0.0015829
fyd | 326.087 | MPa |  | ec1 | -0.002 |  | esu | 0.01
Es | 206000 | MPa
b | 100 | cm |  | u | 0
h | 22 | cm
c | 2 | cm |  | x1 | 0.16667 | s' | 0.50539 | w1 | 0.111
As | 4.66 | cm2 |  | x2 | 0.25926 | s' | 1 | w2 | 0.21
A's | 0 | cm2 |  | x3 | 0.68858 | s' | 1 | w3 | 0.55742
d | 20 | cm
g | 0.1 |  |  | w | 0.068924 | ==> | campo | 2a
x | ec | h0 | b | s' | w(1-s'u)-xb
0 | 0 | 0 | 0 | 0 | 0.068924
0.16667 | -0.002 | 1 | 0.66667 | 0 | -0.042187
0.1 | -0.0011111 | 0.55556 | 0.45267 | 0 | 0.023657
0.125 | -0.0014286 | 0.71429 | 0.54422 | 0 | 0.00089708
0.126 | -0.0014416 | 0.72082 | 0.54763 | 0 | -7.6856e-05
0.1259 | -0.0014403 | 0.72017 | 0.54729 | 0 | 2.0727e-05 | k = | 0.35966
[6 empty] | z/d = | 0.95472
x | 2.518 | cm | M | 29.0152 | kNm

## Es 18
Esempio 18
Verifica di sezione di solaio allo SLU
a fcd | 11.0234 | MPa |  | ecu | -0.0035 |  | eyd | 0.0015829
fyd | 326.087 | MPa |  | ec1 | -0.002 |  | esu | 0.01
Es | 206000 | MPa
b | 100 | cm |  | u | 0.33906
h | 22 | cm
c | 2 | cm |  | x1 | 0.16667 | s' | 0.50539 | w1 | 0.13395
As | 4.66 | cm2 |  | x2 | 0.25926 | s' | 1 | w2 | 0.31773
A's | 1.58 | cm2 |  | x3 | 0.68858 | s' | 1 | w3 | 0.84337
d | 20 | cm
g | 0.1 |  |  | w | 0.068924 | ==> | campo | 2a
x | ec | h0 | b | s' | w(1-s'u)-xb
0 | 0 | 0 | 0 | -0.63173 | 0.083687
0.16667 | -0.002 | 1 | 0.66667 | 0.50539 | -0.053997
0.1 | -0.0011111 | 0.55556 | 0.45267 | 0 | 0.023657
0.125 | -0.0014286 | 0.71429 | 0.54422 | 0.1805 | -0.0033209
0.122 | -0.0013895 | 0.69476 | 0.53386 | 0.15829 | 9.379e-05
0.1221 | -0.0013908 | 0.69541 | 0.53421 | 0.15903 | -1.9336e-05 | k = | 0.35848
[6 empty] | z/d = | 0.9532
x | 2.442 | cm | M | 28.9689 | kNm

## Es 19
Esempio 19
Verifica di sezione di solaio allo SLU
a fcd | 11.0234 | MPa |  | ecu | -0.0035 |  | eyd | 0.0015829
fyd | 326.087 | MPa |  | ec1 | -0.002 |  | esu | 0.01
Es | 206000 | MPa
b | 20 | cm |  | u | 0.66094
h | 22 | cm
c | 2 | cm |  | x1 | 0.16667 | s' | 0.50539 | w1 | 0.16667
As | 4.66 | cm2 |  | x2 | 0.25926 | s' | 1 | w2 | 0.61937
A's | 3.08 | cm2 |  | x3 | 0.68858 | s' | 1 | w3 | 1.644
d | 20 | cm
g | 0.1 |  |  | w | 0.34462 | ==> | campo | 2b
x | ec | h0 | b | s' | w(1-s'u)-xb
0.16667 | -0.002 | 1 | 0.66667 | 0.50539 | 0.1184
0.25926 | -0.0035 | 1.75 | 0.80952 | 1 | -0.093031
0.223 | -0.00287 | 1.435 | 0.76771 | 1 | -0.054354
0.2 | -0.0025 | 1.25 | 0.73333 | 0.78967 | 0.018088
0.205 | -0.0025786 | 1.2893 | 0.74146 | 0.83436 | 0.0025736
0.2058 | -0.0025913 | 1.2956 | 0.74273 | 0.84157 | 7.9342e-05 | k = | 0.39364
[6 empty] | z/d = | 0.90843
x | 4.116 | cm | M | 27.6083 | kNm

## Es 20
Esempio 20
Verifica di sezione di solaio allo SLU
a fcd | 11.0234 | MPa |  | ecu | -0.0035 |  | eyd | 0.0015829
fyd | 326.087 | MPa |  | ec1 | -0.002 |  | esu | 0.01
Es | 206000 | MPa
b | 20 | cm |  | u | 0.48498
h | 22 | cm
c | 2 | cm |  | x1 | 0.16667 | s' | 0.50539 | w1 | 0.14704
As | 4.66 | cm2 |  | x2 | 0.25926 | s' | 1 | w2 | 0.40775
A's | 2.26 | cm2 |  | x3 | 0.68858 | s' | 1 | w3 | 1.0823
d | 20 | cm
g | 0.1 |  |  | w | 0.34462 | ==> | campo | 2b
x | ec | h0 | b | s' | w(1-s'u)-xb
0.16667 | -0.002 | 1 | 0.66667 | 0.50539 | 0.14904
0.25926 | -0.0035 | 1.75 | 0.80952 | 1 | -0.032389
0.223 | -0.00287 | 1.435 | 0.76771 | 1 | 0.0062874
0.23 | -0.002987 | 1.4935 | 0.77681 | 1 | -0.0011792
0.228 | -0.0029534 | 1.4767 | 0.77427 | 1 | 0.00095411
0.2289 | -0.0029685 | 1.4842 | 0.77542 | 1 | -5.89e-06 | k = | 0.40397
[6 empty] | z/d = | 0.90388
x | 4.578 | cm | M | 27.4701 | kNm

## Es 21
Esempio 21
Verifica di sezione di solaio allo SLU
a fcd | 11.0234 | MPa |  | ecu | -0.0035 |  | eyd | 0.0015829
fyd | 326.087 | MPa |  | ec1 | -0.002 |  | esu | 0.01
Es | 206000 | MPa
b | 20 | cm |  | u | 0
h | 22 | cm
c | 2 | cm |  | x1 | 0.16667 | s' | 0.50539 | w1 | 0.111
As | 4.66 | cm2 |  | x2 | 0.25926 | s' | 1 | w2 | 0.21
A's | 0 | cm2 |  | x3 | 0.68858 | s' | 1 | w3 | 0.55742
d | 20 | cm
g | 0.1 |  |  | w | 0.34462 | ==> | campo | 3
x | 0.42572 |  | k = | 0.41597
|  |  | z/d = | 0.82291
x | 8.5144 | cm | M | 25.0094 | kNm

## Es 22
Esempio 22
Verifica di sezione di solaio allo SLU
a fcd | 11.0234 | MPa |  | ecu | -0.0035 |  | eyd | 0.0015829
fyd | 326.087 | MPa |  | ec1 | -0.002 |  | esu | 0.01
Es | 206000 | MPa
b | 100 | cm |  | u | 0
h | 22 | cm
c | 2 | cm
As | 4.66 | cm2 |  | x'3 | 0.1826 | s' | 1 | w'3 | 0.14791
A's | 0 | cm2 |  | x3 | 0.68858 | s' | 1 | w3 | 0.55742
d | 20 | cm
g | 0.1 |  |  | w | 0.068924 | ==> | campo | s.compr.el.
u=0 |  |  |  | x | 0.085144
x | 0.085144 |  | s' | -0.38578 |  | k = | 0.416
[6 empty] | z/d = | 0.96458
x | 1.7029 | cm | M | 29.3148 | kNm

## Es 23
Esempio 23
Verifica di sezione di solaio allo SLU
a fcd | 11.0234 | MPa |  | ecu | -0.0035 |  | eyd | 0.0015829
fyd | 326.087 | MPa |  | ec1 | -0.002 |  | esu | 0.01
Es | 206000 | MPa
b | 100 | cm |  | u | 0.33906
h | 22 | cm
c | 2 | cm
As | 4.66 | cm2 |  | x'3 | 0.1826 | s' | 1 | w'3 | 0.22378
A's | 1.58 | cm2 |  | x3 | 0.68858 | s' | 1 | w3 | 0.84337
d | 20 | cm
g | 0.1 |  |  | w | 0.068924 | ==> | campo | s.compr.el.
0
c1 | 2.2111 |  |  | x | 0.091227 |  |  | Nc | -162.9122
c2 | 7.1639 | [6 empty] | Ns | 151.9565
1/2b | 0.61728 | [6 empty] | N's | 10.9557
1.8245
x | 0.091227 |  | s' | -0.21264 |  | k = | 0.416 |  | 892.8984 | 2972.385
[6 empty] | z/d = | 0.96652 |  | 380.3852 | -694.025
x | 1.8245 | cm | M | 29.3739 | kNm |  |  |  | 2278.36 | -2278.36
2.6341e-07

## Foglio1
a fcd | 11.0234 | MPa |  | ecu | -0.0035 | eyd | 0.0015829
fyd | 326.087 | MPa |  | ec1 | -0.002 | esu | 0.01
Es | 206000 | MPa |  |  |  | c1 | 2.2111
w | 0.068924 |  | u | u1 | x/d
c/d | 0.1 |  | 0 | 0 | 0.085092
|  |  | 0.05 | 0.11055 | 0.086553
| 0.18257 |  | 0.1 | 0.22111 | 0.087724
|  |  | 0.15 | 0.33166 | 0.08869
|  |  | 0.2 | 0.44221 | 0.089504
|  |  | 0.25 | 0.55277 | 0.090201
|  |  | 0.3 | 0.66332 | 0.090806
|  |  | 0.35 | 0.77387 | 0.091337
|  |  | 0.4 | 0.88443 | 0.091807
|  |  | 0.45 | 0.99498 | 0.092227
|  |  | 0.452 | 0.9994 | 0.092243
|  |  | 0.4525 | 1.0005 | 0.09229
|  |  | 0.453 | 1.0016 | 0.092388
|  |  | 0.454 | 1.0038 | 0.092584
|  |  | 0.46 | 1.0171 | 0.09376
|  |  | 0.5 | 1.1055 | 0.10158
|  |  | 0.55 | 1.2161 | 0.11133
|  |  | 0.6 | 1.3266 | 0.12105