## Spiegazioni
Questo foglio di lavoro è stato utilizzato per risolvere tutti gli esempi proposti
nel capitolo relativo agli stati limite di esercizio (edizione 2010)

## N-eps
b | 20 | cm | cls | C25/30
h | 20 | cm | fck | 25 | MPa
c (ric) | 2 | cm | fctm | 2.56 | MPa
c (calc) | 2.7 | cm | fctk | 1.79 | MPa
n barre | 4 |  | Ecm | 31500 | MPa
fi | 14 |  | Es | 200000 | MPa
As,tot | 6.16 | cm2 | n | 6.35
Ac | 400 | cm2
reff | 0.0154
Al momento della fessurazione |  |  |  | Appena dopo la fessurazione
ec = es | 5.6825 | x 10-5 | es | 63.8001 | x 10-5
sc | 1.79 | MPa
ss | 11.3665 | MPa | ss | 127.6003 | MPa
Nr | 78.6018 | kN | [7 empty] | kt | 0.4
Primo stadio | [5 empty] | Primo-secondo stadio |  |  | Reale - cls |  |  | Reale - acc
ec = es |  | N |  |  |  | es |  | Ns | ecm |  | Nc | esm |  | Ns
0 | x 10-5 | 0 |  |  |  | 0 | x 10-5 | 0 | 0 | x 10-5 | 0 | 0 | x 10-5 | 0
5.6825 |  | 78.6009 |  |  |  | 5.6825 |  | 78.6009 | 5.6825 |  | 78.6018 | 5.6825 |  | 78.6018
18.074 |  | 250 |  |  |  | 63.8001 |  | 78.6018 | 2.273 |  | 78.6018 | 40.5534 |  | 78.6018
[6 empty] | 202.9221 |  | 250 | 2.273 |  | 250 | 179.6753 |  | 250
Secondo stadio - cls |  |  | Secondo stadio - acc
ec |  | Nc | es |  | Ns
0 | x 10-5 | 0 | 0 | x 10-5 | 0
0 |  | 78.6018 | 63.8001 |  | 78.6018
0 |  | 250 | 202.9221 |  | 250

## Es 1
Esempio 1
Sezione a T - area minima necessaria
bw | 50 | cm | Ec | 31500 | MPa
h | 120 | cm | Es | 200000 | MPa
hf | 40 | cm | n | 6.35
bf | 120 | cm
c | 4 | cm | fctm | 2.56 | MPa
As=A's | 0 | cm2 | fyk | 450 | MPa
Ac | 8800 | cm2
A | 8800 | cm2
S(inf) | 416000 | cm3
dG(inf) | 47.2727 | cm
dG(sup) | 72.7273 | cm
Per momento negativo |  |  | EC2 |  |  | Norma italiana
Act | 3636.3636 | cm2 | As | 8.2747 | cm2 | As | 8.5788 | cm2
Per momento positivo |  |  | EC2 |  |  | Norma italiana
Act | 5163.6364 | cm2 | As | 14.6877 | cm2 | As | 18.7415 | cm2
bt | 109.2308 | cm

## Es 2
Esempio 2
Sezione rettangolare - controllo della fessurazione senza calcolo diretto
L | 5.3 | m | fck | 25 | MPa |  | fyk | 450 | MPa
gk | 25 | kN/m | gc | 1.5 |  |  | gc | 1.15
qk | 10 | kN/m | fcd | 14.17 | MPa |  | fyd | 391.3 | MPa
b | 30 | cm | fctm | 2.56 | MPa
h | 50 | cm
c | 4 | cm
d | 46 | cm | ambiente: aggressivo |  |  | hcr | 25 | cm
A's | 3.08 | cm2
As | 10.96 | cm2 | As,min | 2.0412 | cm2
SLU
q | 47.5 | kN/m
M | 166.7844 | kNm
As,nec | 10.2954 | cm2
SLE, frequente |  |  | limite | wk = | 0.3 | mm
q | 30 | kN/m | ss |  |  |  | spaz
M | 105.3375 | kNm | 200 | 25 |  |  | 250
ss | 232.1518 | MPa | 240 | 16 |  |  | 200
|  |  | 232.1518 | 17.7658 | 19.6037 |  | 209.8102
SLE, quasi permanente |  |  | limite | wk = | 0.2 | mm
q | 28 | kN/m | ss |  |  |  | spaz
M | 98.315 | kNm | 200 | 16 |  |  | 150
ss | 216.675 | MPa | 240 | 12 |  |  | 100
|  |  | 216.675 | 14.3325 | 15.8152 |  | 129.1562

## Es 3
Esempio 3
Sezione rettangolare - ampiezza delle fessure
b | 30 | cm | Modello: primo stadio |  |  | Modello: secondo stadio |  |  | Materiali
h | 50 | cm | [6 empty] | Es | 200000 | MPa
c | 4 | cm | A | 1589.154 | cm2 | stima di |  |  | Ecm | 31500 | MPa
d | 46 | cm | Ssup | 40779.648 | cm3 | sig s,inf | 216.6861 | MPa | n | 6.35
ricopr. | 30 | mm | dGsup | 25.6612 | cm |  |  |  | fctm | 2.56 | MPa
M | 98.32 | kNm | dGinf | 24.3388 | cm | calcolo esatto delle tensioni |  |  | fcfk | 2.1504 | MPa
[6 empty] | n | 15
armatura tesa |  |  | I | 351122.0937 | cm4 | x | 16.7657 | cm
n | 3 | 1 |  |  |  | I | 195158.905 | cm4
fi | 20 | 14 | sig c,sup | -7.1856 | MPa | sig c,sup | -8.4465 | MPa
|  |  | sig c,inf | 6.8153 | MPa
As | 10.96 | cm2 | sig s,sup | -38.5159 | MPa | sig s,sup | -96.4695 | MPa
A's | 3.08 | cm2 | sig s,inf | 36.1645 | MPa | sig s,inf | 220.9211 | MPa
|  |  | Mr | 31.0226 | kNm
Act,eff | 300 | cm2 | k1 | 0.8
reff | 0.036533 |  | k2 | 0.5
|  |  | k3 | 3.4
kt | 0.4 |  | k4 | 0.425
es | 0.0010834 |  | Æ | 18.86 | mm
esm-ecm | 0.00091078 |  | sr,max | 189.7609 | mm | wk | 0.17283 | mm

## freccia
[11 empty] | C20/25 |  |  | C25/30 |  |  | C28/35 |  |  | C32/40
fck | 25 | MPa | [7 empty] | fck | 20 | MPa | fck | 25 | MPa | fck | 28 | MPa | fck | 32 | MPa
r'/r | 0 | [8 empty] | r'/r | 0 |  | r'/r | 0 |  | r'/r | 0 |  | r'/r | 0
r0 | 0.005 | [8 empty] | r0 | 0.0044721 |  | r0 | 0.005 |  | r0 | 0.0052915 |  | r0 | 0.0056569
fyk | 450 | MPa | [7 empty] | fyk | 450 | MPa | fyk | 450 | MPa | fyk | 450 | MPa | fyk | 450 | MPa
As,prov/As,req | 1 | [8 empty] | As,prov/As,req | 1 |  | As,prov/As,req | 1 |  | As,prov/As,req | 1 |  | As,prov/As,req | 1
| Eurocodice 2 |  | NTC08 | [7 empty] | NTC08 |  |  | NTC08 |  |  | NTC08 |  |  | NTC08
r | coeff. | B450C | coeff. | B450C | 1 | 1.3 | 1.5 | 1.2 | 0.4 | r | coeff. | B450C | r | coeff. | B450C | r | coeff. | B450C | r | coeff. | B450C
0% | 0 | 0 | 0 | 0 | 0 | 0 | 0 | 0 | 0 | 0% | 0 | 0 | 0% | 0 | 0 | 0% | 0 | 0 | 0% | 0 | 0
0.05% | 518 | 575.5556 | 86 | 95.5556 | 95.5556 | 124.2222 | 143.3333 | 114.6667 | 38.2222 | 0.05% | 71 | 78.8889 | 0.05% | 86 | 95.5556 | 0.05% | 95 | 105.5556 | 0.05% | 107 | 118.8889
0.1% | 176.5 | 196.1111 | 48.5 | 53.8889 | 53.8889 | 70.0556 | 80.8333 | 64.6667 | 21.5556 | 0.1% | 41 | 45.5556 | 0.1% | 48.5 | 53.8889 | 0.1% | 53 | 58.8889 | 0.1% | 59 | 65.5556
0.15% | 93.0276 | 103.364 | 36 | 40 | 40 | 52 | 60 | 48 | 16 | 0.15% | 31 | 34.4444 | 0.15% | 36 | 40 | 0.15% | 39 | 43.3333 | 0.15% | 43 | 47.7778
0.2% | 59.1439 | 65.7154 | 29.75 | 33.0556 | 33.0556 | 42.9722 | 49.5833 | 39.6667 | 13.2222 | 0.2% | 26 | 28.8889 | 0.2% | 29.75 | 33.0556 | 0.2% | 32 | 35.5556 | 0.2% | 35 | 38.8889
0.25% | 42 | 46.6667 | 26 | 28.8889 | 28.8889 | 37.5556 | 43.3333 | 34.6667 | 11.5556 | 0.25% | 23 | 25.5556 | 0.25% | 26 | 28.8889 | 0.25% | 27.8 | 30.8889 | 0.25% | 30.2 | 33.5556
0.3% | 32.2093 | 35.7881 | 23.5 | 26.1111 | 26.1111 | 33.9444 | 39.1667 | 31.3333 | 10.4444 | 0.3% | 21 | 23.3333 | 0.3% | 23.5 | 26.1111 | 0.3% | 25 | 27.7778 | 0.3% | 27 | 30
0.35% | 26.2033 | 29.1148 | 21.7143 | 24.127 | 24.127 | 31.3651 | 36.1905 | 28.9524 | 9.6508 | 0.35% | 19.5714 | 21.746 | 0.35% | 21.7143 | 24.127 | 0.35% | 23 | 25.5556 | 0.35% | 24.7143 | 27.4603
0.4% | 22.375 | 24.8611 | 20.375 | 22.6389 | 22.6389 | 29.4306 | 33.9583 | 27.1667 | 9.0556 | 0.4% | 18.5 | 20.5556 | 0.4% | 20.375 | 22.6389 | 0.4% | 21.5 | 23.8889 | 0.4% | 23 | 25.5556
0.45% | 19.9259 | 22.1399 | 19.3333 | 21.4815 | 21.4815 | 27.9259 | 32.2222 | 25.7778 | 8.5926 | 0.45% | 17.6667 | 19.6296 | 0.45% | 19.3333 | 21.4815 | 0.45% | 20.3333 | 22.5926 | 0.45% | 21.6667 | 24.0741
0.5% | 18.5 | 20.5556 | 18.5 | 20.5556 | 20.5556 | 26.7222 | 30.8333 | 24.6667 | 8.2222 | 0.5% | 17 | 18.8889 | 0.5% | 18.5 | 20.5556 | 0.5% | 19.4 | 21.5556 | 0.5% | 20.6 | 22.8889
0.55% | 17.8182 | 19.798 | 17.8182 | 19.798 | 19.798 | 25.7374 | 29.697 | 23.7576 | 7.9192 | 0.55% | 16.4545 | 18.2828 | 0.55% | 17.8182 | 19.798 | 0.55% | 18.6364 | 20.7071 | 0.55% | 19.7273 | 21.9192
0.6% | 17.25 | 19.1667 | 17.25 | 19.1667 | 19.1667 | 24.9167 | 28.75 | 23 | 7.6667 | 0.6% | 16 | 17.7778 | 0.6% | 17.25 | 19.1667 | 0.6% | 18 | 20 | 0.6% | 19 | 21.1111
0.65% | 16.7692 | 18.6325 | 16.7692 | 18.6325 | 18.6325 | 24.2222 | 27.9487 | 22.359 | 7.453 | 0.65% | 15.6154 | 17.3504 | 0.65% | 16.7692 | 18.6325 | 0.65% | 17.4615 | 19.4017 | 0.65% | 18.3846 | 20.4274
0.7% | 16.3571 | 18.1746 | 16.3571 | 18.1746 | 18.1746 | 23.627 | 27.2619 | 21.8095 | 7.2698 | 0.7% | 15.2857 | 16.9841 | 0.7% | 16.3571 | 18.1746 | 0.7% | 17 | 18.8889 | 0.7% | 17.8571 | 19.8413
0.75% | 16 | 17.7778 | 16 | 17.7778 | 17.7778 | 23.1111 | 26.6667 | 21.3333 | 7.1111 | 0.75% | 15 | 16.6667 | 0.75% | 16 | 17.7778 | 0.75% | 16.6 | 18.4444 | 0.75% | 17.4 | 19.3333
0.8% | 15.6875 | 17.4306 | 15.6875 | 17.4306 | 17.4306 | 22.6597 | 26.1458 | 20.9167 | 6.9722 | 0.8% | 14.75 | 16.3889 | 0.8% | 15.6875 | 17.4306 | 0.8% | 16.25 | 18.0556 | 0.8% | 17 | 18.8889
0.85% | 15.4118 | 17.1242 | 15.4118 | 17.1242 | 17.1242 | 22.2614 | 25.6863 | 20.549 | 6.8497 | 0.85% | 14.5294 | 16.1438 | 0.85% | 15.4118 | 17.1242 | 0.85% | 15.9412 | 17.7124 | 0.85% | 16.6471 | 18.4967
0.9% | 15.1667 | 16.8519 | 15.1667 | 16.8519 | 16.8519 | 21.9074 | 25.2778 | 20.2222 | 6.7407 | 0.9% | 14.3333 | 15.9259 | 0.9% | 15.1667 | 16.8519 | 0.9% | 15.6667 | 17.4074 | 0.9% | 16.3333 | 18.1481
0.95% | 14.9474 | 16.6082 | 14.9474 | 16.6082 | 16.6082 | 21.5906 | 24.9123 | 19.9298 | 6.6433 | 0.95% | 14.1579 | 15.731 | 0.95% | 14.9474 | 16.6082 | 0.95% | 15.4211 | 17.1345 | 0.95% | 16.0526 | 17.8363
1% | 14.75 | 16.3889 | 14.75 | 16.3889 | 16.3889 | 21.3056 | 24.5833 | 19.6667 | 6.5556 | 1% | 14 | 15.5556 | 1% | 14.75 | 16.3889 | 1% | 15.2 | 16.8889 | 1% | 15.8 | 17.5556
1.05% | 14.5714 | 16.1905 | 14.5714 | 16.1905 | 16.1905 | 21.0476 | 24.2857 | 19.4286 | 6.4762 | 1.05% | 13.8571 | 15.3968 | 1.05% | 14.5714 | 16.1905 | 1.05% | 15 | 16.6667 | 1.05% | 15.5714 | 17.3016
1.1% | 14.4091 | 16.0101 | 14.4091 | 16.0101 | 16.0101 | 20.8131 | 24.0152 | 19.2121 | 6.404 | 1.1% | 13.7273 | 15.2525 | 1.1% | 14.4091 | 16.0101 | 1.1% | 14.8182 | 16.4646 | 1.1% | 15.3636 | 17.0707
1.15% | 14.2609 | 15.8454 | 14.2609 | 15.8454 | 15.8454 | 20.599 | 23.7681 | 19.0145 | 6.3382 | 1.15% | 13.6087 | 15.1208 | 1.15% | 14.2609 | 15.8454 | 1.15% | 14.6522 | 16.2802 | 1.15% | 15.1739 | 16.8599
1.2% | 14.125 | 15.6944 | 14.125 | 15.6944 | 15.6944 | 20.4028 | 23.5417 | 18.8333 | 6.2778 | 1.2% | 13.5 | 15 | 1.2% | 14.125 | 15.6944 | 1.2% | 14.5 | 16.1111 | 1.2% | 15 | 16.6667
1.25% | 14 | 15.5556 | 14 | 15.5556 | 15.5556 | 20.2222 | 23.3333 | 18.6667 | 6.2222 | 1.25% | 13.4 | 14.8889 | 1.25% | 14 | 15.5556 | 1.25% | 14.36 | 15.9556 | 1.25% | 14.84 | 16.4889
1.3% | 13.8846 | 15.4274 | 13.8846 | 15.4274 | 15.4274 | 20.0556 | 23.141 | 18.5128 | 6.1709 | 1.3% | 13.3077 | 14.7863 | 1.3% | 13.8846 | 15.4274 | 1.3% | 14.2308 | 15.812 | 1.3% | 14.6923 | 16.3248
1.35% | 13.7778 | 15.3086 | 13.7778 | 15.3086 | 15.3086 | 19.9012 | 22.963 | 18.3704 | 6.1235 | 1.35% | 13.2222 | 14.6914 | 1.35% | 13.7778 | 15.3086 | 1.35% | 14.1111 | 15.679 | 1.35% | 14.5556 | 16.1728
1.4% | 13.6786 | 15.1984 | 13.6786 | 15.1984 | 15.1984 | 19.7579 | 22.7976 | 18.2381 | 6.0794 | 1.4% | 13.1429 | 14.6032 | 1.4% | 13.6786 | 15.1984 | 1.4% | 14 | 15.5556 | 1.4% | 14.4286 | 16.0317
1.45% | 13.5862 | 15.0958 | 13.5862 | 15.0958 | 15.0958 | 19.6245 | 22.6437 | 18.1149 | 6.0383 | 1.45% | 13.069 | 14.5211 | 1.45% | 13.5862 | 15.0958 | 1.45% | 13.8966 | 15.4406 | 1.45% | 14.3103 | 15.9004
1.5% | 13.5 | 15 | 13.5 | 15 | 15 | 19.5 | 22.5 | 18 | 6 | 1.5% | 13 | 14.4444 | 1.5% | 13.5 | 15 | 1.5% | 13.8 | 15.3333 | 1.5% | 14.2 | 15.7778
1.55% | 13.4194 | 14.9104 | 13.4194 | 14.9104 | 14.9104 | 19.3835 | 22.3656 | 17.8925 | 5.9642 | 1.55% | 12.9355 | 14.3728 | 1.55% | 13.4194 | 14.9104 | 1.55% | 13.7097 | 15.233 | 1.55% | 14.0968 | 15.6631
1.6% | 13.3438 | 14.8264 | 13.3438 | 14.8264 | 14.8264 | 19.2743 | 22.2396 | 17.7917 | 5.9306 | 1.6% | 12.875 | 14.3056 | 1.6% | 13.3438 | 14.8264 | 1.6% | 13.625 | 15.1389 | 1.6% | 14 | 15.5556
1.65% | 13.2727 | 14.7475 | 13.2727 | 14.7475 | 14.7475 | 19.1717 | 22.1212 | 17.697 | 5.899 | 1.65% | 12.8182 | 14.2424 | 1.65% | 13.2727 | 14.7475 | 1.65% | 13.5455 | 15.0505 | 1.65% | 13.9091 | 15.4545
1.7% | 13.2059 | 14.6732 | 13.2059 | 14.6732 | 14.6732 | 19.0752 | 22.0098 | 17.6078 | 5.8693 | 1.7% | 12.7647 | 14.183 | 1.7% | 13.2059 | 14.6732 | 1.7% | 13.4706 | 14.9673 | 1.7% | 13.8235 | 15.3595
1.75% | 13.1429 | 14.6032 | 13.1429 | 14.6032 | 14.6032 | 18.9841 | 21.9048 | 17.5238 | 5.8413 | 1.75% | 12.7143 | 14.127 | 1.75% | 13.1429 | 14.6032 | 1.75% | 13.4 | 14.8889 | 1.75% | 13.7429 | 15.2698
1.8% | 13.0833 | 14.537 | 13.0833 | 14.537 | 14.537 | 18.8981 | 21.8056 | 17.4444 | 5.8148 | 1.8% | 12.6667 | 14.0741 | 1.8% | 13.0833 | 14.537 | 1.8% | 13.3333 | 14.8148 | 1.8% | 13.6667 | 15.1852
1.85% | 13.027 | 14.4745 | 13.027 | 14.4745 | 14.4745 | 18.8168 | 21.7117 | 17.3694 | 5.7898 | 1.85% | 12.6216 | 14.024 | 1.85% | 13.027 | 14.4745 | 1.85% | 13.2703 | 14.7447 | 1.85% | 13.5946 | 15.1051
1.9% | 12.9737 | 14.4152 | 12.9737 | 14.4152 | 14.4152 | 18.7398 | 21.6228 | 17.2982 | 5.7661 | 1.9% | 12.5789 | 13.9766 | 1.9% | 12.9737 | 14.4152 | 1.9% | 13.2105 | 14.6784 | 1.9% | 13.5263 | 15.0292
1.95% | 12.9231 | 14.359 | 12.9231 | 14.359 | 14.359 | 18.6667 | 21.5385 | 17.2308 | 5.7436 | 1.95% | 12.5385 | 13.9316 | 1.95% | 12.9231 | 14.359 | 1.95% | 13.1538 | 14.6154 | 1.95% | 13.4615 | 14.9573
2% | 12.875 | 14.3056 | 12.875 | 14.3056 | 14.3056 | 18.5972 | 21.4583 | 17.1667 | 5.7222 | 2% | 12.5 | 13.8889 | 2% | 12.875 | 14.3056 | 2% | 13.1 | 14.5556 | 2% | 13.4 | 14.8889

## Graf freccia
C32/40
C25/30 MPa
C28/35 MPa
C20/25

## Es 4
Esempio 4
Verifica indiretta delle inflessioni di una trave a spessore
b | 90 | cm |  | L | 5.2 | m | fyd | 391.3 | MPa
h | 26 | cm |  |  |  |  | eyd | 0.0019565
c | 4 | cm |  | L/h | 20
d | 22 | cm |  | L/d | 23.6364
gk | 20 | kN/m |  | gd | 26 | kN/m
qk | 7.6 | kN/m |  | qd | 11.4 | kN/m
|  |  |  | tot | 37.4 | kN/m
M-Ed | 126.412 | kNm |  | M+Ed | 72.2354 | kNm | MRd cls | 112.242 | kNm
As | 16.316 | cm2 |  | As | 9.3234 | cm2 | s' | 0.48788
A's | 4.1235 | cm2 |  | A's | 0 | cm2
r 0.5% | 0.005 | L/h | 26.7
r 1.0% | 0.01 | L/h | 21.3
r 1.5% | 0.015 | L/h | 19.5
r | 0.0082404 | L/h | 23.2004
EC2
dnec | 22.4134 | cm |  | hnec | 26.4134 | cm

## Es 5
Esempio 5
Verifica delle inflessioni di una trave a spessore (procedimento approssimato)
b | 90 | cm | L | 5.2 | m | fctm | 2.56 | MPa
h | 26 | cm | fmax | 20.8 | mm | fcfm | 3.07 | MPa
c | 4 | cm | f | 2.4 |  | Ec | 31500 | MPa
d | 22 | cm |  |  |  | Ec,eff | 9265 | MPa
gk | 20 | kN/m | g qp | 20 | kN/m | n | 15
qk | 7.6 | kN/m | q qp | 2.3 | kN/m | n=Es/Ecm | 6.3492
|  |  | q tot | 22.3 | kN/m
As,med | 9.36 | cm2
A's,med | 9.36 | cm2
I I | 154564.8 | cm4 | f I | 6.1545 | mm
x | 6.4118 | cm
I II | 42840.6495 | cm4 | f II | 22.2047 | mm
I (Es/Ecm) | 141447.4286 | cm4
Mr | 33.4034 | kNm
M-qp | 75.374 | kNm | M+Ed | 42.4642 | kNm
Mmedio | 40 | kNm
b | 0.5
z | 0.65132 |  | f | 16.6083 | mm

## Es 6 (1)
Esempio 6
Verifica delle inflessioni di una trave a spessore (procedimento rigoroso)
b | 90 | cm |  | L | 5.2 | m |  | fctm | 2.56 | MPa
h | 26 | cm |  | fmax | 20.8 | mm |  | fcfm | 3.07 | MPa
c | 4 | cm |  | f | 2.4 |  |  | Ec | 31500 | MPa
d | 22 | cm | [5 empty] | Ec,eff | 9265 | MPa
gk | 20 | kN/m |  | g qp | 20 | kN/m |  | n | 15
qk | 7.6 | kN/m |  | q qp | 2.3 | kN/m |  | n=Es/Ecm | 6.3492
|  |  |  | q tot | 22.3 | kN/m
primo tratto M+ |  |  |  | secondo tratto M- |  |  |  | terzo tratto M-
As (inf) | 9.36 | cm2 |  | As (sup) | 9.36 | cm2 |  | As (sup) | 15.64 | cm2
A's | 6.16 | cm2 |  | A's | 9.36 | cm2 |  | A's | 9.36 | cm2
dG,sup | 13.1679 | cm |  | dG,sup | 13 | cm |  | dG,sup | 12.6877 | cm
dG,inf | 12.8321 | cm |  | dG,inf | 13 | cm |  | dG,inf | 13.3123 | cm
I I | 150604.2627 | cm4 |  | I I | 154564.8 | cm4 |  | I I | 161930.2616 | cm4
x | 6.5536 | cm |  | x | 6.4118 | cm |  | x | 7.8556 | cm
I II | 42544.9927 | cm4 |  | I II | 42840.6495 | cm4 |  | I II | 63565.3426 | cm4
dG,sup | 12.3927 | cm |  | dG,sup | 13 | cm |  | dG,sup | 12.6877 | cm
dG,inf | 13.6073 | cm |  | dG,inf | 13 | cm |  | dG,inf | 13.3123 | cm
I (Es/Ecm) | 152150.4917 | cm4 |  | I (Es/Ecm) | 141447.4286 | cm4 |  | I (Es/Ecm) | 144696.6757 | cm4
Mr | 34.3272 | kNm |  | Mr | 33.4034 | kNm |  | Mr | 35.0117 | kNm
M-qp | 75.37 | kNm |  | q l / 2 | 57.98 |  |  | b | 0.5 | [6 empty] | f | 12.5794
[8 empty] | dz | 0.052
n | z | M(q) | M(M-) | M | tratto | I I | I II | Mr | M / E I I | M / E I II | z | c | Df | f1 | v1 | f2 | v2 | z | v
1 | 0.026 | 1.4999 | -74.9931 | -73.4932 | 3 | 161930.2616 | 63565.3426 | 35.0117 | -0.0048986 | -0.012479 | 0.88652 | -0.011619 | -0.00060418 | 0 | 0 | -0.00060418 | -0.015709 | 0 | 0
2 | 0.078 | 4.4546 | -74.2395 | -69.7848 | 3 | 161930.2616 | 63565.3426 | 35.0117 | -0.0046514 | -0.011849 | 0.87414 | -0.010943 | -0.00056906 | -0.00060418 | -0.015709 | -0.0011732 | -0.061922 | 0.052 | -0.015709
3 | 0.13 | 7.349 | -73.4857 | -66.1368 | 3 | 161930.2616 | 63565.3426 | 35.0117 | -0.0044083 | -0.01123 | 0.85988 | -0.010274 | -0.00053425 | -0.0011732 | -0.061922 | -0.0017075 | -0.13682 | 0.104 | -0.061922
4 | 0.182 | 10.183 | -72.7321 | -62.549 | 3 | 161930.2616 | 63565.3426 | 35.0117 | -0.0041691 | -0.010621 | 0.84334 | -0.00961 | -0.00049972 | -0.0017075 | -0.13682 | -0.0022072 | -0.2386 | 0.156 | -0.13682
5 | 0.234 | 12.9568 | -71.9784 | -59.0216 | 3 | 161930.2616 | 63565.3426 | 35.0117 | -0.003934 | -0.010022 | 0.82406 | -0.0089507 | -0.00046544 | -0.0022072 | -0.2386 | -0.0026726 | -0.36548 | 0.208 | -0.2386
6 | 0.286 | 15.6703 | -71.2246 | -55.5544 | 3 | 161930.2616 | 63565.3426 | 35.0117 | -0.0037029 | -0.0094331 | 0.80141 | -0.0082951 | -0.00043135 | -0.0026726 | -0.36548 | -0.003104 | -0.51567 | 0.26 | -0.36548
7 | 0.338 | 18.3234 | -70.471 | -52.1475 | 3 | 161930.2616 | 63565.3426 | 35.0117 | -0.0034758 | -0.0088546 | 0.77461 | -0.0076423 | -0.0003974 | -0.003104 | -0.51567 | -0.0035014 | -0.68741 | 0.312 | -0.51567
8 | 0.39 | 20.9163 | -69.7173 | -48.801 | 3 | 161930.2616 | 63565.3426 | 35.0117 | -0.0032528 | -0.0082863 | 0.74264 | -0.0069909 | -0.00036353 | -0.0035014 | -0.68741 | -0.0038649 | -0.87894 | 0.364 | -0.68741
9 | 0.442 | 23.4489 | -68.9635 | -45.5147 | 3 | 161930.2616 | 63565.3426 | 35.0117 | -0.0030337 | -0.0077283 | 0.70414 | -0.0063394 | -0.00032965 | -0.0038649 | -0.87894 | -0.0041946 | -1.0885 | 0.416 | -0.87894
10 | 0.494 | 25.9211 | -68.2099 | -42.2887 | 3 | 161930.2616 | 63565.3426 | 35.0117 | -0.0028187 | -0.0071806 | 0.65727 | -0.0056857 | -0.00029565 | -0.0041946 | -1.0885 | -0.0044902 | -1.3143 | 0.468 | -1.0885
11 | 0.546 | 28.3331 | -67.4561 | -39.1231 | 3 | 161930.2616 | 63565.3426 | 35.0117 | -0.0026077 | -0.006643 | 0.59957 | -0.0050272 | -0.00026141 | -0.0044902 | -1.3143 | -0.0047516 | -1.5546 | 0.52 | -1.3143
12 | 0.598 | 30.6848 | -66.7024 | -36.0177 | 3 | 161930.2616 | 63565.3426 | 35.0117 | -0.0024007 | -0.0061158 | 0.52754 | -0.0043606 | -0.00022675 | -0.0047516 | -1.5546 | -0.0049784 | -1.8076 | 0.572 | -1.5546
13 | 0.65 | 32.9761 | -65.9488 | -32.9726 | 2 | 154564.8 | 42840.6495 | 33.4034 | -0.0023025 | -0.0083072 | 0 | -0.0023025 | -0.00011973 | -0.0049784 | -1.8076 | -0.0050981 | -2.0695 | 0.624 | -1.8076
14 | 0.702 | 35.2072 | -65.195 | -29.9879 | 2 | 154564.8 | 42840.6495 | 33.4034 | -0.0020941 | -0.0075552 | 0 | -0.0020941 | -0.00010889 | -0.0050981 | -2.0695 | -0.005207 | -2.3375 | 0.676 | -2.0695
15 | 0.754 | 37.378 | -64.4413 | -27.0634 | 2 | 154564.8 | 42840.6495 | 33.4034 | -0.0018898 | -0.0068184 | 0 | -0.0018898 | -9.8272e-05 | -0.005207 | -2.3375 | -0.0053053 | -2.6108 | 0.728 | -2.3375
16 | 0.806 | 39.4884 | -63.6876 | -24.1992 | 2 | 154564.8 | 42840.6495 | 33.4034 | -0.0016898 | -0.0060968 | 0 | -0.0016898 | -8.7872e-05 | -0.0053053 | -2.6108 | -0.0053931 | -2.889 | 0.78 | -2.6108
17 | 0.858 | 41.5386 | -62.934 | -21.3953 | 2 | 154564.8 | 42840.6495 | 33.4034 | -0.001494 | -0.0053904 | 0 | -0.001494 | -7.769e-05 | -0.0053931 | -2.889 | -0.0054708 | -3.1714 | 0.832 | -2.889
18 | 0.91 | 43.5285 | -62.1803 | -18.6518 | 2 | 154564.8 | 42840.6495 | 33.4034 | -0.0013025 | -0.0046991 | 0 | -0.0013025 | -6.7728e-05 | -0.0054708 | -3.1714 | -0.0055386 | -3.4577 | 0.884 | -3.1714
19 | 0.962 | 45.4581 | -61.4265 | -15.9685 | 2 | 154564.8 | 42840.6495 | 33.4034 | -0.0011151 | -0.0040231 | 0 | -0.0011151 | -5.7984e-05 | -0.0055386 | -3.4577 | -0.0055966 | -3.7472 | 0.936 | -3.4577
20 | 1.014 | 47.3273 | -60.6728 | -13.3455 | 2 | 154564.8 | 42840.6495 | 33.4034 | -0.00093192 | -0.0033623 | 0 | -0.00093192 | -4.846e-05 | -0.0055966 | -3.7472 | -0.005645 | -4.0395 | 0.988 | -3.7472
21 | 1.066 | 49.1363 | -59.9192 | -10.7828 | 2 | 154564.8 | 42840.6495 | 33.4034 | -0.00075297 | -0.0027166 | 0 | -0.00075297 | -3.9154e-05 | -0.005645 | -4.0395 | -0.0056842 | -4.334 | 1.04 | -4.0395
22 | 1.118 | 50.885 | -59.1654 | -8.2805 | 2 | 154564.8 | 42840.6495 | 33.4034 | -0.00057823 | -0.0020862 | 0 | -0.00057823 | -3.0068e-05 | -0.0056842 | -4.334 | -0.0057142 | -4.6304 | 1.092 | -4.334
23 | 1.17 | 52.5734 | -58.4117 | -5.8384 | 2 | 154564.8 | 42840.6495 | 33.4034 | -0.0004077 | -0.0014709 | 0 | -0.0004077 | -2.12e-05 | -0.0057142 | -4.6304 | -0.0057354 | -4.9281 | 1.144 | -4.6304
24 | 1.222 | 54.2014 | -57.6581 | -3.4566 | 2 | 154564.8 | 42840.6495 | 33.4034 | -0.00024138 | -0.00087086 | 0 | -0.00024138 | -1.2552e-05 | -0.0057354 | -4.9281 | -0.005748 | -5.2266 | 1.196 | -4.9281
25 | 1.274 | 55.7692 | -56.9044 | -1.1351 | 2 | 154564.8 | 42840.6495 | 33.4034 | -7.9266e-05 | -0.00028598 | 0 | -7.9266e-05 | -4.1218e-06 | -0.005748 | -5.2266 | -0.0057521 | -5.5256 | 1.248 | -5.2266
26 | 1.326 | 57.2767 | -56.1506 | 1.1261 | 1 | 150604.2627 | 42544.9927 | 34.3272 | 8.07e-05 | 0.00028567 | 0 | 8.07e-05 | 4.1964e-06 | -0.0057521 | -5.5256 | -0.0057479 | -5.8246 | 1.3 | -5.5256
27 | 1.378 | 58.7239 | -55.3969 | 3.3269 | 1 | 150604.2627 | 42544.9927 | 34.3272 | 0.00023843 | 0.00084402 | 0 | 0.00023843 | 1.2398e-05 | -0.0057479 | -5.8246 | -0.0057355 | -6.1232 | 1.352 | -5.8246
28 | 1.43 | 60.1108 | -54.6433 | 5.4675 | 1 | 150604.2627 | 42544.9927 | 34.3272 | 0.00039184 | 0.0013871 | 0 | 0.00039184 | 2.0376e-05 | -0.0057355 | -6.1232 | -0.0057151 | -6.4209 | 1.404 | -6.1232
29 | 1.482 | 61.4373 | -53.8895 | 7.5478 | 1 | 150604.2627 | 42544.9927 | 34.3272 | 0.00054093 | 0.0019148 | 0 | 0.00054093 | 2.8128e-05 | -0.0057151 | -6.4209 | -0.005687 | -6.7174 | 1.456 | -6.4209
30 | 1.534 | 62.7036 | -53.1358 | 9.5678 | 1 | 150604.2627 | 42544.9927 | 34.3272 | 0.00068569 | 0.0024273 | 0 | 0.00068569 | 3.5656e-05 | -0.005687 | -6.7174 | -0.0056514 | -7.0122 | 1.508 | -6.7174
31 | 1.586 | 63.9096 | -52.3822 | 11.5275 | 1 | 150604.2627 | 42544.9927 | 34.3272 | 0.00082614 | 0.0029244 | 0 | 0.00082614 | 4.2959e-05 | -0.0056514 | -7.0122 | -0.0056084 | -7.3049 | 1.56 | -7.0122
32 | 1.638 | 65.0553 | -51.6285 | 13.4268 | 1 | 150604.2627 | 42544.9927 | 34.3272 | 0.00096226 | 0.0034063 | 0 | 0.00096226 | 5.0037e-05 | -0.0056084 | -7.3049 | -0.0055584 | -7.5953 | 1.612 | -7.3049
33 | 1.69 | 66.1407 | -50.8747 | 15.2659 | 1 | 150604.2627 | 42544.9927 | 34.3272 | 0.0010941 | 0.0038728 | 0 | 0.0010941 | 5.6891e-05 | -0.0055584 | -7.5953 | -0.0055015 | -7.8828 | 1.664 | -7.5953
34 | 1.742 | 67.1658 | -50.121 | 17.0447 | 1 | 150604.2627 | 42544.9927 | 34.3272 | 0.0012215 | 0.0043241 | 0 | 0.0012215 | 6.352e-05 | -0.0055015 | -7.8828 | -0.0054379 | -8.1672 | 1.716 | -7.8828
35 | 1.794 | 68.1306 | -49.3674 | 18.7632 | 1 | 150604.2627 | 42544.9927 | 34.3272 | 0.0013447 | 0.0047601 | 0 | 0.0013447 | 6.9924e-05 | -0.0054379 | -8.1672 | -0.005368 | -8.4482 | 1.768 | -8.1672
36 | 1.846 | 69.035 | -48.6136 | 20.4214 | 1 | 150604.2627 | 42544.9927 | 34.3272 | 0.0014635 | 0.0051807 | 0 | 0.0014635 | 7.6104e-05 | -0.005368 | -8.4482 | -0.0052919 | -8.7254 | 1.82 | -8.4482
37 | 1.898 | 69.8792 | -47.8599 | 22.0193 | 1 | 150604.2627 | 42544.9927 | 34.3272 | 0.001578 | 0.0055861 | 0 | 0.001578 | 8.2059e-05 | -0.0052919 | -8.7254 | -0.0052099 | -8.9984 | 1.872 | -8.7254
38 | 1.95 | 70.6631 | -47.1063 | 23.5569 | 1 | 150604.2627 | 42544.9927 | 34.3272 | 0.0016882 | 0.0059762 | 0 | 0.0016882 | 8.7789e-05 | -0.0052099 | -8.9984 | -0.0051221 | -9.267 | 1.924 | -8.9984
39 | 2.002 | 71.3867 | -46.3526 | 25.0342 | 1 | 150604.2627 | 42544.9927 | 34.3272 | 0.0017941 | 0.006351 | 0 | 0.0017941 | 9.3294e-05 | -0.0051221 | -9.267 | -0.0050288 | -9.531 | 1.976 | -9.267
40 | 2.054 | 72.05 | -45.5988 | 26.4512 | 1 | 150604.2627 | 42544.9927 | 34.3272 | 0.0018957 | 0.0067104 | 0 | 0.0018957 | 9.8575e-05 | -0.0050288 | -9.531 | -0.0049302 | -9.7899 | 2.028 | -9.531
41 | 2.106 | 72.653 | -44.8451 | 27.8078 | 1 | 150604.2627 | 42544.9927 | 34.3272 | 0.0019929 | 0.0070546 | 0 | 0.0019929 | 0.00010363 | -0.0049302 | -9.7899 | -0.0048266 | -10.0436 | 2.08 | -9.7899
42 | 2.158 | 73.1957 | -44.0915 | 29.1042 | 1 | 150604.2627 | 42544.9927 | 34.3272 | 0.0020858 | 0.0073835 | 0 | 0.0020858 | 0.00010846 | -0.0048266 | -10.0436 | -0.0047181 | -10.2917 | 2.132 | -10.0436
43 | 2.21 | 73.6781 | -43.3377 | 30.3403 | 1 | 150604.2627 | 42544.9927 | 34.3272 | 0.0021744 | 0.0076971 | 0 | 0.0021744 | 0.00011307 | -0.0047181 | -10.2917 | -0.004605 | -10.5341 | 2.184 | -10.2917
44 | 2.262 | 74.1002 | -42.584 | 31.5161 | 1 | 150604.2627 | 42544.9927 | 34.3272 | 0.0022587 | 0.0079954 | 0 | 0.0022587 | 0.00011745 | -0.004605 | -10.5341 | -0.0044876 | -10.7705 | 2.236 | -10.5341
45 | 2.314 | 74.462 | -41.8304 | 32.6316 | 1 | 150604.2627 | 42544.9927 | 34.3272 | 0.0023386 | 0.0082784 | 0 | 0.0023386 | 0.00012161 | -0.0044876 | -10.7705 | -0.004366 | -11.0007 | 2.288 | -10.7705
46 | 2.366 | 74.7635 | -41.0767 | 33.6868 | 1 | 150604.2627 | 42544.9927 | 34.3272 | 0.0024142 | 0.0085461 | 0 | 0.0024142 | 0.00012554 | -0.004366 | -11.0007 | -0.0042404 | -11.2245 | 2.34 | -11.0007
47 | 2.418 | 75.0047 | -40.3229 | 34.6817 | 1 | 150604.2627 | 42544.9927 | 34.3272 | 0.0024855 | 0.0087985 | 0.51017 | 0.0057062 | 0.00029672 | -0.0042404 | -11.2245 | -0.0039437 | -11.4373 | 2.392 | -11.2245
48 | 2.47 | 75.1856 | -39.5692 | 35.6163 | 1 | 150604.2627 | 42544.9927 | 34.3272 | 0.0025525 | 0.0090356 | 0.53554 | 0.0060244 | 0.00031327 | -0.0039437 | -11.4373 | -0.0036305 | -11.6342 | 2.444 | -11.4373
49 | 2.522 | 75.3062 | -38.8156 | 36.4906 | 1 | 150604.2627 | 42544.9927 | 34.3272 | 0.0026152 | 0.0092574 | 0.55753 | 0.0063184 | 0.00032856 | -0.0036305 | -11.6342 | -0.0033019 | -11.8145 | 2.496 | -11.6342
50 | 2.574 | 75.3665 | -38.0618 | 37.3046 | 1 | 150604.2627 | 42544.9927 | 34.3272 | 0.0026735 | 0.0094639 | 0.57663 | 0.006589 | 0.00034263 | -0.0033019 | -11.8145 | -0.0029593 | -11.9772 | 2.548 | -11.8145
51 | 2.626 | 75.3665 | -37.3081 | 38.0583 | 1 | 150604.2627 | 42544.9927 | 34.3272 | 0.0027275 | 0.0096551 | 0.59323 | 0.0068372 | 0.00035553 | -0.0029593 | -11.9772 | -0.0026037 | -12.1219 | 2.6 | -11.9772
52 | 2.678 | 75.3062 | -36.5545 | 38.7517 | 1 | 150604.2627 | 42544.9927 | 34.3272 | 0.0027772 | 0.009831 | 0.60766 | 0.0070635 | 0.0003673 | -0.0026037 | -12.1219 | -0.0022364 | -12.2477 | 2.652 | -12.1219
53 | 2.73 | 75.1856 | -35.8008 | 39.3848 | 1 | 150604.2627 | 42544.9927 | 34.3272 | 0.0028226 | 0.0099916 | 0.62017 | 0.0072686 | 0.00037797 | -0.0022364 | -12.2477 | -0.0018585 | -12.3542 | 2.704 | -12.2477
54 | 2.782 | 75.0047 | -35.047 | 39.9576 | 1 | 150604.2627 | 42544.9927 | 34.3272 | 0.0028636 | 0.010137 | 0.63098 | 0.0074529 | 0.00038755 | -0.0018585 | -12.3542 | -0.0014709 | -12.4408 | 2.756 | -12.3542
55 | 2.834 | 74.7635 | -34.2933 | 40.4701 | 1 | 150604.2627 | 42544.9927 | 34.3272 | 0.0029004 | 0.010267 | 0.64027 | 0.0076169 | 0.00039608 | -0.0014709 | -12.4408 | -0.0010748 | -12.5069 | 2.808 | -12.4408
56 | 2.886 | 74.462 | -33.5397 | 40.9223 | 1 | 150604.2627 | 42544.9927 | 34.3272 | 0.0029328 | 0.010382 | 0.64817 | 0.0077609 | 0.00040357 | -0.0010748 | -12.5069 | -0.00067126 | -12.5523 | 2.86 | -12.5069
57 | 2.938 | 74.1002 | -32.7859 | 41.3142 | 1 | 150604.2627 | 42544.9927 | 34.3272 | 0.0029609 | 0.010481 | 0.65482 | 0.0078852 | 0.00041003 | -0.00067126 | -12.5523 | -0.00026123 | -12.5766 | 2.912 | -12.5523
58 | 2.99 | 73.6781 | -32.0322 | 41.6458 | 1 | 150604.2627 | 42544.9927 | 34.3272 | 0.0029846 | 0.010565 | 0.66029 | 0.00799 | 0.00041548 | -0.00026123 | -12.5766 | 0.00015425 | -12.5794 | 2.964 | -12.5766
59 | 3.042 | 73.1957 | -31.2785 | 41.9171 | 1 | 150604.2627 | 42544.9927 | 34.3272 | 0.0030041 | 0.010634 | 0.66468 | 0.0080755 | 0.00041993 | 0.00015425 | -12.5794 | 0.00057418 | -12.5604 | 3.016 | -12.5794
60 | 3.094 | 72.653 | -30.5249 | 42.1281 | 1 | 150604.2627 | 42544.9927 | 34.3272 | 0.0030192 | 0.010688 | 0.66803 | 0.0081419 | 0.00042338 | 0.00057418 | -12.5604 | 0.00099755 | -12.5196 | 3.068 | -12.5604
61 | 3.146 | 72.05 | -29.7711 | 42.2789 | 1 | 150604.2627 | 42544.9927 | 34.3272 | 0.00303 | 0.010726 | 0.67039 | 0.0081892 | 0.00042584 | 0.00099755 | -12.5196 | 0.0014234 | -12.4566 | 3.12 | -12.5196
62 | 3.198 | 71.3867 | -29.0175 | 42.3693 | 1 | 150604.2627 | 42544.9927 | 34.3272 | 0.0030365 | 0.010749 | 0.67179 | 0.0082175 | 0.00042731 | 0.0014234 | -12.4566 | 0.0018507 | -12.3715 | 3.172 | -12.4566
63 | 3.25 | 70.6631 | -28.2638 | 42.3994 | 1 | 150604.2627 | 42544.9927 | 34.3272 | 0.0030386 | 0.010756 | 0.67226 | 0.008227 | 0.0004278 | 0.0018507 | -12.3715 | 0.0022785 | -12.2641 | 3.224 | -12.3715
64 | 3.302 | 69.8792 | -27.51 | 42.3692 | 1 | 150604.2627 | 42544.9927 | 34.3272 | 0.0030365 | 0.010749 | 0.67179 | 0.0082175 | 0.00042731 | 0.0022785 | -12.2641 | 0.0027058 | -12.1345 | 3.276 | -12.2641
65 | 3.354 | 69.035 | -26.7564 | 42.2787 | 1 | 150604.2627 | 42544.9927 | 34.3272 | 0.00303 | 0.010726 | 0.67039 | 0.0081891 | 0.00042583 | 0.0027058 | -12.1345 | 0.0031316 | -11.9828 | 3.328 | -12.1345
66 | 3.406 | 68.1306 | -26.0026 | 42.1279 | 1 | 150604.2627 | 42544.9927 | 34.3272 | 0.0030192 | 0.010687 | 0.66802 | 0.0081418 | 0.00042337 | 0.0031316 | -11.9828 | 0.003555 | -11.8089 | 3.38 | -11.9828
67 | 3.458 | 67.1658 | -25.249 | 41.9168 | 1 | 150604.2627 | 42544.9927 | 34.3272 | 0.003004 | 0.010634 | 0.66467 | 0.0080754 | 0.00041992 | 0.003555 | -11.8089 | 0.0039749 | -11.6131 | 3.432 | -11.8089
68 | 3.51 | 66.1407 | -24.4952 | 41.6454 | 1 | 150604.2627 | 42544.9927 | 34.3272 | 0.0029846 | 0.010565 | 0.66029 | 0.0079899 | 0.00041547 | 0.0039749 | -11.6131 | 0.0043904 | -11.3956 | 3.484 | -11.6131
69 | 3.562 | 65.0553 | -23.7416 | 41.3137 | 1 | 150604.2627 | 42544.9927 | 34.3272 | 0.0029608 | 0.010481 | 0.65481 | 0.0078851 | 0.00041002 | 0.0043904 | -11.3956 | 0.0048004 | -11.1567 | 3.536 | -11.3956
70 | 3.614 | 63.9096 | -22.9879 | 40.9218 | 1 | 150604.2627 | 42544.9927 | 34.3272 | 0.0029327 | 0.010382 | 0.64816 | 0.0077608 | 0.00040356 | 0.0048004 | -11.1567 | 0.005204 | -10.8966 | 3.588 | -11.1567
71 | 3.666 | 62.7036 | -22.2341 | 40.4695 | 1 | 150604.2627 | 42544.9927 | 34.3272 | 0.0029003 | 0.010267 | 0.64026 | 0.0076167 | 0.00039607 | 0.005204 | -10.8966 | 0.0056001 | -10.6157 | 3.64 | -10.8966
72 | 3.718 | 61.4373 | -21.4805 | 39.9569 | 1 | 150604.2627 | 42544.9927 | 34.3272 | 0.0028636 | 0.010137 | 0.63097 | 0.0074527 | 0.00038754 | 0.0056001 | -10.6157 | 0.0059876 | -10.3144 | 3.692 | -10.6157
73 | 3.77 | 60.1108 | -20.7267 | 39.384 | 1 | 150604.2627 | 42544.9927 | 34.3272 | 0.0028225 | 0.0099914 | 0.62015 | 0.0072683 | 0.00037795 | 0.0059876 | -10.3144 | 0.0063656 | -9.9932 | 3.744 | -10.3144
74 | 3.822 | 58.7239 | -19.9731 | 38.7508 | 1 | 150604.2627 | 42544.9927 | 34.3272 | 0.0027771 | 0.0098308 | 0.60764 | 0.0070632 | 0.00036729 | 0.0063656 | -9.9932 | 0.0067328 | -9.6526 | 3.796 | -9.9932
75 | 3.874 | 57.2767 | -19.2193 | 38.0574 | 1 | 150604.2627 | 42544.9927 | 34.3272 | 0.0027274 | 0.0096548 | 0.59321 | 0.0068368 | 0.00035552 | 0.0067328 | -9.6526 | 0.0070884 | -9.2933 | 3.848 | -9.6526
76 | 3.926 | 55.7692 | -18.4657 | 37.3036 | 1 | 150604.2627 | 42544.9927 | 34.3272 | 0.0026734 | 0.0094636 | 0.5766 | 0.0065887 | 0.00034261 | 0.0070884 | -9.2933 | 0.007431 | -8.9158 | 3.9 | -9.2933
77 | 3.978 | 54.2014 | -17.712 | 36.4895 | 1 | 150604.2627 | 42544.9927 | 34.3272 | 0.0026151 | 0.0092571 | 0.5575 | 0.006318 | 0.00032854 | 0.007431 | -8.9158 | 0.0077595 | -8.5208 | 3.952 | -8.9158
78 | 4.03 | 52.5734 | -16.9582 | 35.6151 | 1 | 150604.2627 | 42544.9927 | 34.3272 | 0.0025524 | 0.0090353 | 0.53551 | 0.006024 | 0.00031325 | 0.0077595 | -8.5208 | 0.0080728 | -8.1092 | 4.004 | -8.5208
79 | 4.082 | 50.885 | -16.2046 | 34.6804 | 1 | 150604.2627 | 42544.9927 | 34.3272 | 0.0024854 | 0.0087981 | 0.51013 | 0.0057057 | 0.0002967 | 0.0080728 | -8.1092 | 0.0083695 | -7.6817 | 4.056 | -8.1092
80 | 4.134 | 49.1363 | -15.4509 | 33.6855 | 1 | 150604.2627 | 42544.9927 | 34.3272 | 0.0024141 | 0.0085457 | 0 | 0.0024141 | 0.00012553 | 0.0083695 | -7.6817 | 0.008495 | -7.2432 | 4.108 | -7.6817
81 | 4.186 | 47.3273 | -14.6972 | 32.6302 | 1 | 150604.2627 | 42544.9927 | 34.3272 | 0.0023385 | 0.008278 | 0 | 0.0023385 | 0.0001216 | 0.008495 | -7.2432 | 0.0086166 | -6.7983 | 4.16 | -7.2432
82 | 4.238 | 45.4581 | -13.9435 | 31.5146 | 1 | 150604.2627 | 42544.9927 | 34.3272 | 0.0022585 | 0.007995 | 0 | 0.0022585 | 0.00011744 | 0.0086166 | -6.7983 | 0.008734 | -6.3472 | 4.212 | -6.7983
83 | 4.29 | 43.5285 | -13.1898 | 30.3387 | 1 | 150604.2627 | 42544.9927 | 34.3272 | 0.0021743 | 0.0076967 | 0 | 0.0021743 | 0.00011306 | 0.008734 | -6.3472 | 0.0088471 | -5.8901 | 4.264 | -6.3472
84 | 4.342 | 41.5386 | -12.436 | 29.1026 | 1 | 150604.2627 | 42544.9927 | 34.3272 | 0.0020857 | 0.0073831 | 0 | 0.0020857 | 0.00010846 | 0.0088471 | -5.8901 | 0.0089556 | -5.4272 | 4.316 | -5.8901
85 | 4.394 | 39.4884 | -11.6823 | 27.8061 | 1 | 150604.2627 | 42544.9927 | 34.3272 | 0.0019928 | 0.0070542 | 0 | 0.0019928 | 0.00010362 | 0.0089556 | -5.4272 | 0.0090592 | -4.9588 | 4.368 | -5.4272
86 | 4.446 | 37.378 | -10.9286 | 26.4493 | 1 | 150604.2627 | 42544.9927 | 34.3272 | 0.0018955 | 0.00671 | 0 | 0.0018955 | 9.8568e-05 | 0.0090592 | -4.9588 | 0.0091577 | -4.4852 | 4.42 | -4.9588
87 | 4.498 | 35.2072 | -10.175 | 25.0322 | 1 | 150604.2627 | 42544.9927 | 34.3272 | 0.001794 | 0.0063505 | 0 | 0.001794 | 9.3287e-05 | 0.0091577 | -4.4852 | 0.009251 | -4.0066 | 4.472 | -4.4852
88 | 4.55 | 32.9761 | -9.4213 | 23.5549 | 1 | 150604.2627 | 42544.9927 | 34.3272 | 0.0016881 | 0.0059757 | 0 | 0.0016881 | 8.7781e-05 | 0.009251 | -4.0066 | 0.0093388 | -3.5232 | 4.524 | -4.0066
89 | 4.602 | 30.6848 | -8.6676 | 22.0172 | 1 | 150604.2627 | 42544.9927 | 34.3272 | 0.0015779 | 0.0055856 | 0 | 0.0015779 | 8.2051e-05 | 0.0093388 | -3.5232 | 0.0094209 | -3.0355 | 4.576 | -3.5232
90 | 4.654 | 28.3331 | -7.9139 | 20.4192 | 1 | 150604.2627 | 42544.9927 | 34.3272 | 0.0014634 | 0.0051802 | 0 | 0.0014634 | 7.6096e-05 | 0.0094209 | -3.0355 | 0.009497 | -2.5436 | 4.628 | -3.0355
91 | 4.706 | 25.9211 | -7.1601 | 18.761 | 1 | 150604.2627 | 42544.9927 | 34.3272 | 0.0013445 | 0.0047595 | 0 | 0.0013445 | 6.9916e-05 | 0.009497 | -2.5436 | 0.0095669 | -2.048 | 4.68 | -2.5436
92 | 4.758 | 23.4489 | -6.4065 | 17.0424 | 1 | 150604.2627 | 42544.9927 | 34.3272 | 0.0012214 | 0.0043235 | 0 | 0.0012214 | 6.3511e-05 | 0.0095669 | -2.048 | 0.0096304 | -1.5488 | 4.732 | -2.048
93 | 4.81 | 20.9163 | -5.6528 | 15.2635 | 1 | 150604.2627 | 42544.9927 | 34.3272 | 0.0010939 | 0.0038722 | 0 | 0.0010939 | 5.6882e-05 | 0.0096304 | -1.5488 | 0.0096873 | -1.0466 | 4.784 | -1.5488
94 | 4.862 | 18.3234 | -4.899 | 13.4244 | 1 | 150604.2627 | 42544.9927 | 34.3272 | 0.00096208 | 0.0034057 | 0 | 0.00096208 | 5.0028e-05 | 0.0096873 | -1.0466 | 0.0097373 | -0.54153 | 4.836 | -1.0466
95 | 4.914 | 15.6703 | -4.1453 | 11.5249 | 1 | 150604.2627 | 42544.9927 | 34.3272 | 0.00082595 | 0.0029238 | 0 | 0.00082595 | 4.2949e-05 | 0.0097373 | -0.54153 | 0.0097803 | -0.034077 | 4.888 | -0.54153
96 | 4.966 | 12.9568 | -3.3916 | 9.5651 | 1 | 150604.2627 | 42544.9927 | 34.3272 | 0.0006855 | 0.0024266 | 0 | 0.0006855 | 3.5646e-05 | 0.0097803 | -0.034077 | 0.0098159 | 0.47542 | 4.94 | -0.034077
97 | 5.018 | 10.183 | -2.638 | 7.5451 | 1 | 150604.2627 | 42544.9927 | 34.3272 | 0.00054073 | 0.0019141 | 0 | 0.00054073 | 2.8118e-05 | 0.0098159 | 0.47542 | 0.009844 | 0.98658 | 4.992 | 0.47542
98 | 5.07 | 7.349 | -1.8842 | 5.4647 | 1 | 150604.2627 | 42544.9927 | 34.3272 | 0.00039164 | 0.0013864 | 0 | 0.00039164 | 2.0365e-05 | 0.009844 | 0.98658 | 0.0098644 | 1.499 | 5.044 | 0.98658
99 | 5.122 | 4.4546 | -1.1305 | 3.3241 | 1 | 150604.2627 | 42544.9927 | 34.3272 | 0.00023822 | 0.00084328 | 0 | 0.00023822 | 1.2388e-05 | 0.0098644 | 1.499 | 0.0098768 | 2.0123 | 5.096 | 1.499
100 | 5.174 | 1.4999 | -0.37685 | 1.1231 | 1 | 150604.2627 | 42544.9927 | 34.3272 | 8.0488e-05 | 0.00028492 | 0 | 8.0488e-05 | 4.1854e-06 | 0.0098768 | 2.0123 | 0.009881 | 2.526 | 5.148 | 2.0123
[18 empty] | 5.2 | 2.526

## Es 6 (2)
Esempio 6
Verifica delle inflessioni di una trave a spessore (procedimento rigoroso)
b | 90 | cm |  | L | 5.2 | m |  | fctm | 2.56 | MPa
h | 26 | cm |  | fmax | 20.8 | mm |  | fcfm | 3.07 | MPa
c | 4 | cm |  | f | 2.4 |  |  | Ec | 31500 | MPa
d | 22 | cm | [5 empty] | Ec,eff | 9265 | MPa
gk | 20 | kN/m |  | g qp | 20 | kN/m |  | n | 15
qk | 7.6 | kN/m |  | q qp | 2.3 | kN/m |  | n=Es/Ecm | 6.3492
|  |  |  | q tot | 22.3 | kN/m
primo tratto M+ |  |  |  | secondo tratto M- |  |  |  | terzo tratto M-
As (inf) | 9.36 | cm2 |  | As (sup) | 9.36 | cm2 |  | As (sup) | 15.64 | cm2
A's | 6.16 | cm2 |  | A's | 9.36 | cm2 |  | A's | 9.36 | cm2
dG,sup | 13.1679 | cm |  | dG,sup | 13 | cm |  | dG,sup | 12.6877 | cm
dG,inf | 12.8321 | cm |  | dG,inf | 13 | cm |  | dG,inf | 13.3123 | cm
I I | 150604.2627 | cm4 |  | I I | 154564.8 | cm4 |  | I I | 161930.2616 | cm4
x | 6.5536 | cm |  | x | 6.4118 | cm |  | x | 7.8556 | cm
I II | 42544.9927 | cm4 |  | I II | 42840.6495 | cm4 |  | I II | 63565.3426 | cm4
dG,sup | 12.3927 | cm |  | dG,sup | 13 | cm |  | dG,sup | 12.6877 | cm
dG,inf | 13.6073 | cm |  | dG,inf | 13 | cm |  | dG,inf | 13.3123 | cm
I (Es/Ecm) | 152150.4917 | cm4 |  | I (Es/Ecm) | 141447.4286 | cm4 |  | I (Es/Ecm) | 144696.6757 | cm4
Mr | 34.3272 | kNm |  | Mr | 33.4034 | kNm |  | Mr | 35.0117 | kNm
M-qp | 76.3733 | kNm |  | q l / 2 | 57.98 |  |  | b | 0.5 | [6 empty] | f | 13.5589
[8 empty] | dz | 0.052
n | z | M(q) | M(M-) | M | tratto | I I | I II | Mr | M / E I I | M / E I II | z | c | Df | f1 | v1 | f2 | v2 | z | v
1 | 0.026 | 1.4999 | -75.9914 | -74.4915 | 3 | 161930.2616 | 63565.3426 | 35.0117 | -0.0049652 | -0.012649 | 0.88955 | -0.0118 | -0.00061359 | 0 | 0 | -0.00061359 | -0.015953 | 0 | 0
2 | 0.078 | 4.4546 | -75.2277 | -70.7731 | 3 | 161930.2616 | 63565.3426 | 35.0117 | -0.0047173 | -0.012017 | 0.87763 | -0.011124 | -0.00057844 | -0.00061359 | -0.015953 | -0.001192 | -0.0629 | 0.052 | -0.015953
3 | 0.13 | 7.349 | -74.464 | -67.115 | 3 | 161930.2616 | 63565.3426 | 35.0117 | -0.0044735 | -0.011396 | 0.86393 | -0.010454 | -0.00054361 | -0.001192 | -0.0629 | -0.0017357 | -0.13902 | 0.104 | -0.0629
4 | 0.182 | 10.183 | -73.7002 | -63.5172 | 3 | 161930.2616 | 63565.3426 | 35.0117 | -0.0042337 | -0.010785 | 0.84808 | -0.0097898 | -0.00050907 | -0.0017357 | -0.13902 | -0.0022447 | -0.24251 | 0.156 | -0.13902
5 | 0.234 | 12.9568 | -72.9365 | -59.9797 | 3 | 161930.2616 | 63565.3426 | 35.0117 | -0.0039979 | -0.010184 | 0.82963 | -0.0091305 | -0.00047478 | -0.0022447 | -0.24251 | -0.0027195 | -0.37158 | 0.208 | -0.24251
6 | 0.286 | 15.6703 | -72.1728 | -56.5025 | 3 | 161930.2616 | 63565.3426 | 35.0117 | -0.0037661 | -0.009594 | 0.80802 | -0.0084752 | -0.00044071 | -0.0027195 | -0.37158 | -0.0031602 | -0.52445 | 0.26 | -0.37158
7 | 0.338 | 18.3234 | -71.409 | -53.0856 | 3 | 161930.2616 | 63565.3426 | 35.0117 | -0.0035384 | -0.0090139 | 0.78251 | -0.007823 | -0.0004068 | -0.0031602 | -0.52445 | -0.003567 | -0.69936 | 0.312 | -0.52445
8 | 0.39 | 20.9163 | -70.6453 | -49.729 | 3 | 161930.2616 | 63565.3426 | 35.0117 | -0.0033146 | -0.0084439 | 0.75216 | -0.0071727 | -0.00037298 | -0.003567 | -0.69936 | -0.00394 | -0.89454 | 0.364 | -0.69936
9 | 0.442 | 23.4489 | -69.8816 | -46.4327 | 3 | 161930.2616 | 63565.3426 | 35.0117 | -0.0030949 | -0.0078842 | 0.71572 | -0.0065227 | -0.00033918 | -0.00394 | -0.89454 | -0.0042792 | -1.1082 | 0.416 | -0.89454
10 | 0.494 | 25.9211 | -69.1178 | -43.1967 | 3 | 161930.2616 | 63565.3426 | 35.0117 | -0.0028792 | -0.0073347 | 0.67153 | -0.0058712 | -0.0003053 | -0.0042792 | -1.1082 | -0.0045845 | -1.3387 | 0.468 | -1.1082
11 | 0.546 | 28.3331 | -68.3541 | -40.021 | 3 | 161930.2616 | 63565.3426 | 35.0117 | -0.0026676 | -0.0067955 | 0.61733 | -0.0052159 | -0.00027123 | -0.0045845 | -1.3387 | -0.0048557 | -1.5841 | 0.52 | -1.3387
12 | 0.598 | 30.6848 | -67.5904 | -36.9056 | 3 | 161930.2616 | 63565.3426 | 35.0117 | -0.0024599 | -0.0062665 | 0.55 | -0.0045536 | -0.00023678 | -0.0048557 | -1.5841 | -0.0050925 | -1.8428 | 0.572 | -1.5841
13 | 0.65 | 32.9761 | -66.8266 | -33.8505 | 2 | 154564.8 | 42840.6495 | 33.4034 | -0.0023638 | -0.0085283 | 0.51312 | -0.005527 | -0.0002874 | -0.0050925 | -1.8428 | -0.0053799 | -2.1151 | 0.624 | -1.8428
14 | 0.702 | 35.2072 | -66.0629 | -30.8557 | 2 | 154564.8 | 42840.6495 | 33.4034 | -0.0021547 | -0.0077738 | 0 | -0.0021547 | -0.00011204 | -0.0053799 | -2.1151 | -0.0054919 | -2.3977 | 0.676 | -2.1151
15 | 0.754 | 37.378 | -65.2992 | -27.9212 | 2 | 154564.8 | 42840.6495 | 33.4034 | -0.0019497 | -0.0070345 | 0 | -0.0019497 | -0.00010139 | -0.0054919 | -2.3977 | -0.0055933 | -2.686 | 0.728 | -2.3977
16 | 0.806 | 39.4884 | -64.5354 | -25.047 | 2 | 154564.8 | 42840.6495 | 33.4034 | -0.001749 | -0.0063104 | 0 | -0.001749 | -9.095e-05 | -0.0055933 | -2.686 | -0.0056843 | -2.9792 | 0.78 | -2.686
17 | 0.858 | 41.5386 | -63.7717 | -22.2331 | 2 | 154564.8 | 42840.6495 | 33.4034 | -0.0015525 | -0.0056014 | 0 | -0.0015525 | -8.0732e-05 | -0.0056843 | -2.9792 | -0.005765 | -3.2769 | 0.832 | -2.9792
18 | 0.91 | 43.5285 | -63.008 | -19.4795 | 2 | 154564.8 | 42840.6495 | 33.4034 | -0.0013603 | -0.0049077 | 0 | -0.0013603 | -7.0733e-05 | -0.005765 | -3.2769 | -0.0058357 | -3.5785 | 0.884 | -3.2769
19 | 0.962 | 45.4581 | -62.2442 | -16.7862 | 2 | 154564.8 | 42840.6495 | 33.4034 | -0.0011722 | -0.0042291 | 0 | -0.0011722 | -6.0954e-05 | -0.0058357 | -3.5785 | -0.0058967 | -3.8835 | 0.936 | -3.5785
20 | 1.014 | 47.3273 | -61.4805 | -14.1532 | 2 | 154564.8 | 42840.6495 | 33.4034 | -0.00098832 | -0.0035658 | 0 | -0.00098832 | -5.1393e-05 | -0.0058967 | -3.8835 | -0.0059481 | -4.1915 | 0.988 | -3.8835
21 | 1.066 | 49.1363 | -60.7168 | -11.5805 | 2 | 154564.8 | 42840.6495 | 33.4034 | -0.00080867 | -0.0029176 | 0 | -0.00080867 | -4.2051e-05 | -0.0059481 | -4.1915 | -0.0059901 | -4.5019 | 1.04 | -4.1915
22 | 1.118 | 50.885 | -59.953 | -9.0681 | 2 | 154564.8 | 42840.6495 | 33.4034 | -0.00063322 | -0.0022846 | 0 | -0.00063322 | -3.2928e-05 | -0.0059901 | -4.5019 | -0.0060231 | -4.8142 | 1.092 | -4.5019
23 | 1.17 | 52.5734 | -59.1893 | -6.6159 | 2 | 154564.8 | 42840.6495 | 33.4034 | -0.00046199 | -0.0016668 | 0 | -0.00046199 | -2.4024e-05 | -0.0060231 | -4.8142 | -0.0060471 | -5.128 | 1.144 | -4.8142
24 | 1.222 | 54.2014 | -58.4256 | -4.2241 | 2 | 154564.8 | 42840.6495 | 33.4034 | -0.00029497 | -0.0010642 | 0 | -0.00029497 | -1.5339e-05 | -0.0060471 | -5.128 | -0.0060624 | -5.4429 | 1.196 | -5.128
25 | 1.274 | 55.7692 | -57.6618 | -1.8926 | 2 | 154564.8 | 42840.6495 | 33.4034 | -0.00013216 | -0.00047683 | 0 | -0.00013216 | -6.8724e-06 | -0.0060624 | -5.4429 | -0.0060693 | -5.7583 | 1.248 | -5.4429
26 | 1.326 | 57.2767 | -56.8981 | 0.3786 | 1 | 150604.2627 | 42544.9927 | 34.3272 | 2.7133e-05 | 9.6047e-05 | 0 | 2.7133e-05 | 1.4109e-06 | -0.0060693 | -5.7583 | -0.0060679 | -6.0739 | 1.3 | -5.7583
27 | 1.378 | 58.7239 | -56.1344 | 2.5895 | 1 | 150604.2627 | 42544.9927 | 34.3272 | 0.00018558 | 0.00065694 | 0 | 0.00018558 | 9.6502e-06 | -0.0060679 | -6.0739 | -0.0060582 | -6.3892 | 1.352 | -6.0739
28 | 1.43 | 60.1108 | -55.3706 | 4.7401 | 1 | 150604.2627 | 42544.9927 | 34.3272 | 0.00033971 | 0.0012025 | 0 | 0.00033971 | 1.7665e-05 | -0.0060582 | -6.3892 | -0.0060406 | -6.7037 | 1.404 | -6.3892
29 | 1.482 | 61.4373 | -54.6069 | 6.8304 | 1 | 150604.2627 | 42544.9927 | 34.3272 | 0.00048951 | 0.0017328 | 0 | 0.00048951 | 2.5455e-05 | -0.0060406 | -6.7037 | -0.0060151 | -7.0172 | 1.456 | -6.7037
30 | 1.534 | 62.7036 | -53.8432 | 8.8605 | 1 | 150604.2627 | 42544.9927 | 34.3272 | 0.000635 | 0.0022478 | 0 | 0.000635 | 3.302e-05 | -0.0060151 | -7.0172 | -0.0059821 | -7.3291 | 1.508 | -7.0172
31 | 1.586 | 63.9096 | -53.0794 | 10.8302 | 1 | 150604.2627 | 42544.9927 | 34.3272 | 0.00077616 | 0.0027475 | 0 | 0.00077616 | 4.036e-05 | -0.0059821 | -7.3291 | -0.0059417 | -7.6391 | 1.56 | -7.3291
32 | 1.638 | 65.0553 | -52.3157 | 12.7396 | 1 | 150604.2627 | 42544.9927 | 34.3272 | 0.000913 | 0.0032319 | 0 | 0.000913 | 4.7476e-05 | -0.0059417 | -7.6391 | -0.0058943 | -7.9469 | 1.612 | -7.6391
33 | 1.69 | 66.1407 | -51.552 | 14.5887 | 1 | 150604.2627 | 42544.9927 | 34.3272 | 0.0010455 | 0.003701 | 0 | 0.0010455 | 5.4367e-05 | -0.0058943 | -7.9469 | -0.0058399 | -8.2519 | 1.664 | -7.9469
34 | 1.742 | 67.1658 | -50.7882 | 16.3775 | 1 | 150604.2627 | 42544.9927 | 34.3272 | 0.0011737 | 0.0041548 | 0 | 0.0011737 | 6.1034e-05 | -0.0058399 | -8.2519 | -0.0057789 | -8.554 | 1.716 | -8.2519
35 | 1.794 | 68.1306 | -50.0245 | 18.106 | 1 | 150604.2627 | 42544.9927 | 34.3272 | 0.0012976 | 0.0045934 | 0 | 0.0012976 | 6.7475e-05 | -0.0057789 | -8.554 | -0.0057114 | -8.8528 | 1.768 | -8.554
36 | 1.846 | 69.035 | -49.2608 | 19.7743 | 1 | 150604.2627 | 42544.9927 | 34.3272 | 0.0014172 | 0.0050166 | 0 | 0.0014172 | 7.3692e-05 | -0.0057114 | -8.8528 | -0.0056377 | -9.1479 | 1.82 | -8.8528
37 | 1.898 | 69.8792 | -48.497 | 21.3822 | 1 | 150604.2627 | 42544.9927 | 34.3272 | 0.0015324 | 0.0054245 | 0 | 0.0015324 | 7.9684e-05 | -0.0056377 | -9.1479 | -0.005558 | -9.4389 | 1.872 | -9.1479
38 | 1.95 | 70.6631 | -47.7333 | 22.9298 | 1 | 150604.2627 | 42544.9927 | 34.3272 | 0.0016433 | 0.0058171 | 0 | 0.0016433 | 8.5452e-05 | -0.005558 | -9.4389 | -0.0054726 | -9.7257 | 1.924 | -9.4389
39 | 2.002 | 71.3867 | -46.9696 | 24.4171 | 1 | 150604.2627 | 42544.9927 | 34.3272 | 0.0017499 | 0.0061944 | 0 | 0.0017499 | 9.0995e-05 | -0.0054726 | -9.7257 | -0.0053816 | -10.0079 | 1.976 | -9.7257
40 | 2.054 | 72.05 | -46.2058 | 25.8442 | 1 | 150604.2627 | 42544.9927 | 34.3272 | 0.0018522 | 0.0065564 | 0 | 0.0018522 | 9.6313e-05 | -0.0053816 | -10.0079 | -0.0052852 | -10.2853 | 2.028 | -10.0079
41 | 2.106 | 72.653 | -45.4421 | 27.2109 | 1 | 150604.2627 | 42544.9927 | 34.3272 | 0.0019501 | 0.0069032 | 0 | 0.0019501 | 0.00010141 | -0.0052852 | -10.2853 | -0.0051838 | -10.5575 | 2.08 | -10.2853
42 | 2.158 | 73.1957 | -44.6784 | 28.5173 | 1 | 150604.2627 | 42544.9927 | 34.3272 | 0.0020437 | 0.0072346 | 0 | 0.0020437 | 0.00010627 | -0.0051838 | -10.5575 | -0.0050776 | -10.8243 | 2.132 | -10.5575
43 | 2.21 | 73.6781 | -43.9146 | 29.7634 | 1 | 150604.2627 | 42544.9927 | 34.3272 | 0.002133 | 0.0075507 | 0 | 0.002133 | 0.00011092 | -0.0050776 | -10.8243 | -0.0049666 | -11.0854 | 2.184 | -10.8243
44 | 2.262 | 74.1002 | -43.1509 | 30.9493 | 1 | 150604.2627 | 42544.9927 | 34.3272 | 0.002218 | 0.0078516 | 0 | 0.002218 | 0.00011534 | -0.0049666 | -11.0854 | -0.0048513 | -11.3407 | 2.236 | -11.0854
45 | 2.314 | 74.462 | -42.3872 | 32.0748 | 1 | 150604.2627 | 42544.9927 | 34.3272 | 0.0022987 | 0.0081371 | 0 | 0.0022987 | 0.00011953 | -0.0048513 | -11.3407 | -0.0047318 | -11.5899 | 2.288 | -11.3407
46 | 2.366 | 74.7635 | -41.6234 | 33.14 | 1 | 150604.2627 | 42544.9927 | 34.3272 | 0.002375 | 0.0084073 | 0 | 0.002375 | 0.0001235 | -0.0047318 | -11.5899 | -0.0046083 | -11.8327 | 2.34 | -11.5899
47 | 2.418 | 75.0047 | -40.8597 | 34.145 | 1 | 150604.2627 | 42544.9927 | 34.3272 | 0.0024471 | 0.0086623 | 0 | 0.0024471 | 0.00012725 | -0.0046083 | -11.8327 | -0.004481 | -12.069 | 2.392 | -11.8327
48 | 2.47 | 75.1856 | -40.096 | 35.0896 | 1 | 150604.2627 | 42544.9927 | 34.3272 | 0.0025148 | 0.0089019 | 0.52149 | 0.0058456 | 0.00030397 | -0.004481 | -12.069 | -0.0041771 | -12.2941 | 2.444 | -12.069
49 | 2.522 | 75.3062 | -39.3322 | 35.9739 | 1 | 150604.2627 | 42544.9927 | 34.3272 | 0.0025781 | 0.0091263 | 0.54473 | 0.0061451 | 0.00031954 | -0.0041771 | -12.2941 | -0.0038575 | -12.503 | 2.496 | -12.2941
50 | 2.574 | 75.3665 | -38.5685 | 36.7979 | 1 | 150604.2627 | 42544.9927 | 34.3272 | 0.0026372 | 0.0093353 | 0.56489 | 0.0064209 | 0.00033389 | -0.0038575 | -12.503 | -0.0035236 | -12.6949 | 2.548 | -12.503
51 | 2.626 | 75.3665 | -37.8048 | 37.5617 | 1 | 150604.2627 | 42544.9927 | 34.3272 | 0.0026919 | 0.0095291 | 0.5824 | 0.0066739 | 0.00034704 | -0.0035236 | -12.6949 | -0.0031766 | -12.8691 | 2.6 | -12.6949
52 | 2.678 | 75.3062 | -37.041 | 38.2651 | 1 | 150604.2627 | 42544.9927 | 34.3272 | 0.0027423 | 0.0097075 | 0.59761 | 0.0069048 | 0.00035905 | -0.0031766 | -12.8691 | -0.0028175 | -13.025 | 2.652 | -12.8691
53 | 2.73 | 75.1856 | -36.2773 | 38.9082 | 1 | 150604.2627 | 42544.9927 | 34.3272 | 0.0027884 | 0.0098707 | 0.61081 | 0.0071143 | 0.00036995 | -0.0028175 | -13.025 | -0.0024476 | -13.1619 | 2.704 | -13.025
54 | 2.782 | 75.0047 | -35.5136 | 39.4911 | 1 | 150604.2627 | 42544.9927 | 34.3272 | 0.0028302 | 0.010019 | 0.62221 | 0.0073029 | 0.00037975 | -0.0024476 | -13.1619 | -0.0020678 | -13.2793 | 2.756 | -13.1619
55 | 2.834 | 74.7635 | -34.7499 | 40.0136 | 1 | 150604.2627 | 42544.9927 | 34.3272 | 0.0028676 | 0.010151 | 0.63201 | 0.0074709 | 0.00038849 | -0.0020678 | -13.2793 | -0.0016794 | -13.3767 | 2.808 | -13.2793
56 | 2.886 | 74.462 | -33.9861 | 40.4759 | 1 | 150604.2627 | 42544.9927 | 34.3272 | 0.0029008 | 0.010268 | 0.64037 | 0.0076188 | 0.00039618 | -0.0016794 | -13.3767 | -0.0012832 | -13.4537 | 2.86 | -13.3767
57 | 2.938 | 74.1002 | -33.2224 | 40.8778 | 1 | 150604.2627 | 42544.9927 | 34.3272 | 0.0029296 | 0.01037 | 0.64741 | 0.0077468 | 0.00040283 | -0.0012832 | -13.4537 | -0.00088034 | -13.51 | 2.912 | -13.4537
58 | 2.99 | 73.6781 | -32.4587 | 41.2194 | 1 | 150604.2627 | 42544.9927 | 34.3272 | 0.0029541 | 0.010457 | 0.65323 | 0.0078552 | 0.00040847 | -0.00088034 | -13.51 | -0.00047187 | -13.5451 | 2.964 | -13.51
59 | 3.042 | 73.1957 | -31.6949 | 41.5008 | 1 | 150604.2627 | 42544.9927 | 34.3272 | 0.0029742 | 0.010528 | 0.65791 | 0.0079442 | 0.0004131 | -0.00047187 | -13.5451 | -5.8772e-05 | -13.5589 | 3.016 | -13.5451
60 | 3.094 | 72.653 | -30.9312 | 41.7218 | 1 | 150604.2627 | 42544.9927 | 34.3272 | 0.0029901 | 0.010584 | 0.66153 | 0.008014 | 0.00041673 | -5.8772e-05 | -13.5589 | 0.00035796 | -13.5512 | 3.068 | -13.5589
61 | 3.146 | 72.05 | -30.1675 | 41.8826 | 1 | 150604.2627 | 42544.9927 | 34.3272 | 0.0030016 | 0.010625 | 0.66412 | 0.0080646 | 0.00041936 | 0.00035796 | -13.5512 | 0.00077732 | -13.5216 | 3.12 | -13.5512
62 | 3.198 | 71.3867 | -29.4037 | 41.983 | 1 | 150604.2627 | 42544.9927 | 34.3272 | 0.0030088 | 0.010651 | 0.66573 | 0.0080962 | 0.000421 | 0.00077732 | -13.5216 | 0.0011983 | -13.4703 | 3.172 | -13.5216
63 | 3.25 | 70.6631 | -28.64 | 42.0231 | 1 | 150604.2627 | 42544.9927 | 34.3272 | 0.0030117 | 0.010661 | 0.66637 | 0.0081089 | 0.00042166 | 0.0011983 | -13.4703 | 0.00162 | -13.397 | 3.224 | -13.4703
64 | 3.302 | 69.8792 | -27.8763 | 42.003 | 1 | 150604.2627 | 42544.9927 | 34.3272 | 0.0030102 | 0.010656 | 0.66605 | 0.0081025 | 0.00042133 | 0.00162 | -13.397 | 0.0020413 | -13.3018 | 3.276 | -13.397
65 | 3.354 | 69.035 | -27.1125 | 41.9225 | 1 | 150604.2627 | 42544.9927 | 34.3272 | 0.0030044 | 0.010635 | 0.66476 | 0.0080772 | 0.00042002 | 0.0020413 | -13.3018 | 0.0024613 | -13.1847 | 3.328 | -13.3018
66 | 3.406 | 68.1306 | -26.3488 | 41.7818 | 1 | 150604.2627 | 42544.9927 | 34.3272 | 0.0029944 | 0.0106 | 0.6625 | 0.0080329 | 0.00041771 | 0.0024613 | -13.1847 | 0.002879 | -13.0459 | 3.38 | -13.1847
67 | 3.458 | 67.1658 | -25.5851 | 41.5807 | 1 | 150604.2627 | 42544.9927 | 34.3272 | 0.00298 | 0.010549 | 0.65923 | 0.0079695 | 0.00041441 | 0.002879 | -13.0459 | 0.0032935 | -12.8854 | 3.432 | -13.0459
68 | 3.51 | 66.1407 | -24.8213 | 41.3194 | 1 | 150604.2627 | 42544.9927 | 34.3272 | 0.0029612 | 0.010482 | 0.6549 | 0.0078869 | 0.00041012 | 0.0032935 | -12.8854 | 0.0037036 | -12.7035 | 3.484 | -12.8854
69 | 3.562 | 65.0553 | -24.0576 | 40.9977 | 1 | 150604.2627 | 42544.9927 | 34.3272 | 0.0029382 | 0.010401 | 0.64947 | 0.0077849 | 0.00040481 | 0.0037036 | -12.7035 | 0.0041084 | -12.5004 | 3.536 | -12.7035
70 | 3.614 | 63.9096 | -23.2939 | 40.6158 | 1 | 150604.2627 | 42544.9927 | 34.3272 | 0.0029108 | 0.010304 | 0.64284 | 0.0076634 | 0.0003985 | 0.0041084 | -12.5004 | 0.0045069 | -12.2764 | 3.588 | -12.5004
71 | 3.666 | 62.7036 | -22.5301 | 40.1735 | 1 | 150604.2627 | 42544.9927 | 34.3272 | 0.0028791 | 0.010192 | 0.63494 | 0.0075221 | 0.00039115 | 0.0045069 | -12.2764 | 0.004898 | -12.0318 | 3.64 | -12.2764
72 | 3.718 | 61.4373 | -21.7664 | 39.671 | 1 | 150604.2627 | 42544.9927 | 34.3272 | 0.0028431 | 0.010064 | 0.62563 | 0.0073608 | 0.00038276 | 0.004898 | -12.0318 | 0.0052808 | -11.7672 | 3.692 | -12.0318
73 | 3.77 | 60.1108 | -21.0027 | 39.1081 | 1 | 150604.2627 | 42544.9927 | 34.3272 | 0.0028027 | 0.0099214 | 0.61478 | 0.0071791 | 0.00037331 | 0.0052808 | -11.7672 | 0.0056541 | -11.4829 | 3.744 | -11.7672
74 | 3.822 | 58.7239 | -20.2389 | 38.485 | 1 | 150604.2627 | 42544.9927 | 34.3272 | 0.0027581 | 0.0097633 | 0.6022 | 0.0069766 | 0.00036278 | 0.0056541 | -11.4829 | 0.0060169 | -11.1794 | 3.796 | -11.4829
75 | 3.874 | 57.2767 | -19.4752 | 37.8015 | 1 | 150604.2627 | 42544.9927 | 34.3272 | 0.0027091 | 0.0095899 | 0.58768 | 0.0067529 | 0.00035115 | 0.0060169 | -11.1794 | 0.006368 | -10.8574 | 3.848 | -11.1794
76 | 3.926 | 55.7692 | -18.7115 | 37.0578 | 1 | 150604.2627 | 42544.9927 | 34.3272 | 0.0026558 | 0.0094012 | 0.57097 | 0.0065072 | 0.00033838 | 0.006368 | -10.8574 | 0.0067064 | -10.5175 | 3.9 | -10.8574
77 | 3.978 | 54.2014 | -17.9477 | 36.2537 | 1 | 150604.2627 | 42544.9927 | 34.3272 | 0.0025982 | 0.0091973 | 0.55173 | 0.0062391 | 0.00032443 | 0.0067064 | -10.5175 | 0.0070308 | -10.1603 | 3.952 | -10.5175
78 | 4.03 | 52.5734 | -17.184 | 35.3894 | 1 | 150604.2627 | 42544.9927 | 34.3272 | 0.0025362 | 0.008978 | 0.52956 | 0.0059475 | 0.00030927 | 0.0070308 | -10.1603 | 0.0073401 | -9.7867 | 4.004 | -10.1603
79 | 4.082 | 50.885 | -16.4203 | 34.4647 | 1 | 150604.2627 | 42544.9927 | 34.3272 | 0.00247 | 0.0087434 | 0.50398 | 0.0056317 | 0.00029285 | 0.0073401 | -9.7867 | 0.007633 | -9.3974 | 4.056 | -9.7867
80 | 4.134 | 49.1363 | -15.6565 | 33.4798 | 1 | 150604.2627 | 42544.9927 | 34.3272 | 0.0023994 | 0.0084935 | 0 | 0.0023994 | 0.00012477 | 0.007633 | -9.3974 | 0.0077577 | -8.9972 | 4.108 | -9.3974
81 | 4.186 | 47.3273 | -14.8928 | 32.4345 | 1 | 150604.2627 | 42544.9927 | 34.3272 | 0.0023245 | 0.0082284 | 0 | 0.0023245 | 0.00012087 | 0.0077577 | -8.9972 | 0.0078786 | -8.5907 | 4.16 | -8.9972
82 | 4.238 | 45.4581 | -14.1291 | 31.329 | 1 | 150604.2627 | 42544.9927 | 34.3272 | 0.0022452 | 0.0079479 | 0 | 0.0022452 | 0.00011675 | 0.0078786 | -8.5907 | 0.0079954 | -8.178 | 4.212 | -8.5907
83 | 4.29 | 43.5285 | -13.3653 | 30.1632 | 1 | 150604.2627 | 42544.9927 | 34.3272 | 0.0021617 | 0.0076521 | 0 | 0.0021617 | 0.00011241 | 0.0079954 | -8.178 | 0.0081078 | -7.7593 | 4.264 | -8.178
84 | 4.342 | 41.5386 | -12.6016 | 28.937 | 1 | 150604.2627 | 42544.9927 | 34.3272 | 0.0020738 | 0.0073411 | 0 | 0.0020738 | 0.00010784 | 0.0081078 | -7.7593 | 0.0082156 | -7.3349 | 4.316 | -7.7593
85 | 4.394 | 39.4884 | -11.8379 | 27.6506 | 1 | 150604.2627 | 42544.9927 | 34.3272 | 0.0019816 | 0.0070147 | 0 | 0.0019816 | 0.00010304 | 0.0082156 | -7.3349 | 0.0083186 | -6.905 | 4.368 | -7.3349
86 | 4.446 | 37.378 | -11.0741 | 26.3038 | 1 | 150604.2627 | 42544.9927 | 34.3272 | 0.0018851 | 0.0066731 | 0 | 0.0018851 | 9.8026e-05 | 0.0083186 | -6.905 | 0.0084167 | -6.4699 | 4.42 | -6.905
87 | 4.498 | 35.2072 | -10.3104 | 24.8968 | 1 | 150604.2627 | 42544.9927 | 34.3272 | 0.0017843 | 0.0063161 | 0 | 0.0017843 | 9.2782e-05 | 0.0084167 | -6.4699 | 0.0085095 | -6.0298 | 4.472 | -6.4699
88 | 4.55 | 32.9761 | -9.5467 | 23.4295 | 1 | 150604.2627 | 42544.9927 | 34.3272 | 0.0016791 | 0.0059439 | 0 | 0.0016791 | 8.7314e-05 | 0.0085095 | -6.0298 | 0.0085968 | -5.585 | 4.524 | -6.0298
89 | 4.602 | 30.6848 | -8.7829 | 21.9018 | 1 | 150604.2627 | 42544.9927 | 34.3272 | 0.0015696 | 0.0055563 | 0 | 0.0015696 | 8.1621e-05 | 0.0085968 | -5.585 | 0.0086784 | -5.1359 | 4.576 | -5.585
90 | 4.654 | 28.3331 | -8.0192 | 20.3139 | 1 | 150604.2627 | 42544.9927 | 34.3272 | 0.0014558 | 0.0051535 | 0 | 0.0014558 | 7.5703e-05 | 0.0086784 | -5.1359 | 0.0087541 | -4.6826 | 4.628 | -5.1359
91 | 4.706 | 25.9211 | -7.2555 | 18.6657 | 1 | 150604.2627 | 42544.9927 | 34.3272 | 0.0013377 | 0.0047353 | 0 | 0.0013377 | 6.9561e-05 | 0.0087541 | -4.6826 | 0.0088237 | -4.2256 | 4.68 | -4.6826
92 | 4.758 | 23.4489 | -6.4917 | 16.9571 | 1 | 150604.2627 | 42544.9927 | 34.3272 | 0.0012153 | 0.0043019 | 0 | 0.0012153 | 6.3194e-05 | 0.0088237 | -4.2256 | 0.0088868 | -3.7651 | 4.732 | -4.2256
93 | 4.81 | 20.9163 | -5.728 | 15.1883 | 1 | 150604.2627 | 42544.9927 | 34.3272 | 0.0010885 | 0.0038531 | 0 | 0.0010885 | 5.6602e-05 | 0.0088868 | -3.7651 | 0.0089435 | -3.3015 | 4.784 | -3.7651
94 | 4.862 | 18.3234 | -4.9643 | 13.3592 | 1 | 150604.2627 | 42544.9927 | 34.3272 | 0.00095741 | 0.0033891 | 0 | 0.00095741 | 4.9785e-05 | 0.0089435 | -3.3015 | 0.0089932 | -2.8352 | 4.836 | -3.3015
95 | 4.914 | 15.6703 | -4.2005 | 11.4697 | 1 | 150604.2627 | 42544.9927 | 34.3272 | 0.000822 | 0.0029098 | 0 | 0.000822 | 4.2744e-05 | 0.0089932 | -2.8352 | 0.009036 | -2.3664 | 4.888 | -2.8352
96 | 4.966 | 12.9568 | -3.4368 | 9.52 | 1 | 150604.2627 | 42544.9927 | 34.3272 | 0.00068227 | 0.0024151 | 0 | 0.00068227 | 3.5478e-05 | 0.009036 | -2.3664 | 0.0090715 | -1.8956 | 4.94 | -2.3664
97 | 5.018 | 10.183 | -2.6731 | 7.51 | 1 | 150604.2627 | 42544.9927 | 34.3272 | 0.00053821 | 0.0019052 | 0 | 0.00053821 | 2.7987e-05 | 0.0090715 | -1.8956 | 0.0090994 | -1.4232 | 4.992 | -1.8956
98 | 5.07 | 7.349 | -1.9093 | 5.4396 | 1 | 150604.2627 | 42544.9927 | 34.3272 | 0.00038984 | 0.00138 | 0 | 0.00038984 | 2.0272e-05 | 0.0090994 | -1.4232 | 0.0091197 | -0.94949 | 5.044 | -1.4232
99 | 5.122 | 4.4546 | -1.1456 | 3.309 | 1 | 150604.2627 | 42544.9927 | 34.3272 | 0.00023715 | 0.00083947 | 0 | 0.00023715 | 1.2332e-05 | 0.0091197 | -0.94949 | 0.009132 | -0.47495 | 5.096 | -0.94949
100 | 5.174 | 1.4999 | -0.38187 | 1.1181 | 1 | 150604.2627 | 42544.9927 | 34.3272 | 8.0129e-05 | 0.00028365 | 0 | 8.0129e-05 | 4.1667e-06 | 0.009132 | -0.47495 | 0.0091362 | 2.6961e-05 | 5.148 | -0.47495
[18 empty] | 5.2 | 2.6961e-05

## Es 7
Esempio 7
Verifica delle tensioni in esercizio - trave a semplice armatura
[11 empty] | fyd | 391.3
b | 30 | cm |  | classe | C25/30 |  |  | rara |  |  | Med | 280
h | 60 | cm |  | fck | 25 | MPa |  | 0.6 fck | 15 | MPa | As | 14.1977
c | 4 | cm | [5 empty] | 0.8 fyk | 360 | MPa
d | 56 | cm |  | fyk | 450 | MPa |  |  |  |  | MRd | 242.418
A's | 3.08 | cm2 |  | n | 15 |  |  | q.perm. |  |  | A's | 1.847
As | 15.7 | cm2 | [5 empty] | 0.45 fck | 11.25 | MPa
Mrara | 200 | kNm |  | Mq.perm. | 160 | kNm
x | 21.91 | cm
I | 393679.1925 | cm4
sc | 11.1309 | MPa | ok | sc | 8.9047 | MPa | ok
ss | 259.7798 | MPa | ok

## Es 8
Esempio 8
Verifica delle tensioni in esercizio - trave a doppia armatura
[11 empty] | fyd | 391.3
b | 30 | cm |  | classe | C25/30 |  |  | rara |  |  | Med | 280
h | 50 | cm |  | fck | 25 | MPa |  | 0.6 fck | 15 | MPa | As | 17.2841
c | 4 | cm | [5 empty] | 0.8 fyk | 360 | MPa
d | 46 | cm |  | fyk | 450 | MPa |  |  |  |  | MRd | 163.5703
A's | 7.82 | cm2 |  | n | 15 |  |  | q.perm. |  |  | A's | 7.0844
As | 18.84 | cm2 | [5 empty] | 0.45 fck | 11.25 | MPa
Mrara | 200 | kNm |  | Mq.perm. | 160 | kNm
x | 19.4665 | cm
I | 300784.8189 | cm4
sc | 12.9438 | MPa | ok | sc | 10.355 | MPa | ok
ss | 264.6429 | MPa | ok