## Spiegazioni
Questo foglio di lavoro è stato utilizzato per risolvere tutti gli esempi proposti
nel capitolo relativo allo sforzo normale (versione 2010)

## Es 1
Esempio 1
Stato tensionale nel primo stadio
b | 30 | cm
h | 50 | cm
As,tot | 18.84 | cm2 | Aci | 1619.634 | cm2
Es | 200000 | MPa
Ec | 31500 | MPa
n | 6.35
N | 175 | kN | sc | 1.0805 | MPa
|  |  | ss | 6.8611 | MPa
fctk | 1.8 | MPa

## Es 2
Esempio 2
Sforzo normale di fessurazione
b | 30 | cm
h | 50 | cm
As,tot | 18.84 | cm2 | Aci | 1619.634 | cm2
Es | 200000 | MPa | Nr | 291.5341 | kN
Ec | 31500 | MPa
n | 6.35
|  |  | sc | 1.8 | MPa
|  |  | ss | 11.43 | MPa
fctk | 1.8 | MPa

## Es 3
Esempio 3
Tensioni nell'acciaio immediatamente dopo la fessurazione
b | 30 | cm
h | 50 | cm
As,tot | 18.84 | cm2 | Aci | 1619.634 | cm2
alla fessurazione
Es | 200000 | MPa | Nr | 291.5341 | kN
Ec | 31500 | MPa | sc | 1.8 | MPa
n | 6.35 |  | ss | 11.43 | MPa
immediatamente dopo la fessurazione
fctk | 1.8 | MPa | Nr | 291.5341 | kN
|  |  | sc | 0 | MPa
|  |  | ss | 154.7421 | MPa

## Es 4
Esempio 4
Stato tensionale nel secondo stadio
b | 30 | cm
h | 50 | cm
As,tot | 18.84 | cm2 | Aci | 1782.6 | cm2
Es | 200000 | MPa
Ec | 31500 | MPa
n | 15
N | -1000 | kN | sc | -5.6098 | MPa
|  |  | ss | -84.1468 | MPa
fctk | 1.8 | MPa

## Es 5
Esempio 5
Progetto col metodo delle tensioni ammissibili
N | 1250 | kN | sc,amm | 9.75 | MPa
Ac,nec | 1635.2695 | cm2
b | 30 | cm
h | 60 | cm
As,tot | 13.0822 | cm2

## Es 6
Esempio 6
Verifica di resistenza allo SLU
b | 30 | cm | cls | C25/30
h | 50 | cm | acc | B450C
As,tot | 18.84 | cm2 | gc | 1.5
|  |  | gs | 1.15
fck | 25 | MPa | fcd | 14.17 | MPa
fyk | 450 | MPa | fyd | 391.3 | MPa
NRd | 2862.7092 | kN

## Es 7
Esempio 7
Progetto allo SLU
NEd | 1750 | kN | cls | C25/30
|  |  | acc | B450C
|  |  | gc | 1.5
|  |  | gs | 1.15
fck | 25 | MPa | fcd | 14.17 | MPa
fyk | 450 | MPa | fyd | 391.3 | MPa
Ac,nec | 1235.0035 | cm2
As,nec | 8.9445 | cm2 | n fi 14 | 5.8081
b | 30 | cm | barre disposte
h | 50 | cm | n fi 14 | 6
r | 0.00616

## Es 8
Esempio 7
Controllo della snellezza
b | 30 | cm | cls | C25/30
h | 50 | cm | acc | B450C
l pil | 320 | cm | gc | 1.5
|  |  | gs | 1.15
NEd | 1750 | kN
fck | 25 | MPa | fcd | 14.17 | MPa
fyk | 450 | MPa | fyd | 391.3 | MPa
Nc,Rd | 2125.5 | kN | NEd / NcRd | 0.823
r min | 8.6603 | cm
l | 36.9504 |  | C | 2.7
l lim | 50.5225