## Spiegazioni
Questo foglio di lavoro è stato utilizzato per risolvere tutti gli esempi proposti
nel capitolo relativo al taglio (versione 2010)

## Es 1
Esempio 1
Sezione rettangolare (omogenea)
b | 30 | cm
h | 50 | cm
V | 50 | kN
n | y | t
0 | -25 | 0
1 | -23.3333 | 0.064444
2 | -21.6667 | 0.12444
3 | -20 | 0.18
4 | -18.3333 | 0.23111
5 | -16.6667 | 0.27778
6 | -15 | 0.32
7 | -13.3333 | 0.35778
8 | -11.6667 | 0.39111
9 | -10 | 0.42
10 | -8.3333 | 0.44444
11 | -6.6667 | 0.46444
12 | -5 | 0.48
13 | -3.3333 | 0.49111
14 | -1.6667 | 0.49778
15 | 0 | 0.5
16 | 1.6667 | 0.49778
17 | 3.3333 | 0.49111
18 | 5 | 0.48
19 | 6.6667 | 0.46444
20 | 8.3333 | 0.44444
21 | 10 | 0.42 | tmed | 0.33333 | MPa
22 | 11.6667 | 0.39111
23 | 13.3333 | 0.35778
24 | 15 | 0.32
25 | 16.6667 | 0.27778
26 | 18.3333 | 0.23111
27 | 20 | 0.18
28 | 21.6667 | 0.12444
29 | 23.3333 | 0.064444
30 | 25 | 0

## Es 2
Esempio 2
Sezione circolare (omogenea)
r | 25 | cm
d | 50 | cm
V | 50 | kN
n | y | q | t
0 | -25 | 3.1416 | 5.0921e-33
1 | -23.3333 | 2.7744 | 0.043762
2 | -21.6667 | 2.6193 | 0.084505
3 | -20 | 2.4981 | 0.12223
4 | -18.3333 | 2.394 | 0.15694
5 | -16.6667 | 2.3005 | 0.18863
6 | -15 | 2.2143 | 0.2173
7 | -13.3333 | 2.1333 | 0.24295
8 | -11.6667 | 2.0563 | 0.26559
9 | -10 | 1.9823 | 0.28521
10 | -8.3333 | 1.9106 | 0.3018
11 | -6.6667 | 1.8407 | 0.31539
12 | -5 | 1.7722 | 0.32595
13 | -3.3333 | 1.7045 | 0.33349
14 | -1.6667 | 1.6375 | 0.33802
15 | 0 | 1.5708 | 0.33953
16 | 1.6667 | 1.5041 | 0.33802
17 | 3.3333 | 1.4371 | 0.33349
18 | 5 | 1.3694 | 0.32595
19 | 6.6667 | 1.3009 | 0.31539
20 | 8.3333 | 1.231 | 0.3018
21 | 10 | 1.1593 | 0.28521 | tmed | 0.25465 | MPa
22 | 11.6667 | 1.0853 | 0.26559
23 | 13.3333 | 1.0083 | 0.24295
24 | 15 | 0.9273 | 0.2173
25 | 16.6667 | 0.84107 | 0.18863
26 | 18.3333 | 0.74758 | 0.15694
27 | 20 | 0.6435 | 0.12223
28 | 21.6667 | 0.52231 | 0.084505
29 | 23.3333 | 0.36721 | 0.043762
30 | 25 | 0 | 0

## Es 3
Esempio 3
Sezione triangolare (omogenea)
b | 30 | cm
h | 50 | cm
V | 50 | kN
n | y | t b | t
0 | -33.3333 | 0 | 0
1 | -31.6667 | 1.2889 | 0.12889
2 | -30 | 4.9778 | 0.24889
3 | -28.3333 | 10.8 | 0.36
4 | -26.6667 | 18.4889 | 0.46222
5 | -25 | 27.7778 | 0.55556
6 | -23.3333 | 38.4 | 0.64
7 | -21.6667 | 50.0889 | 0.71556
8 | -20 | 62.5778 | 0.78222
9 | -18.3333 | 75.6 | 0.84
10 | -16.6667 | 88.8889 | 0.88889
11 | -15 | 102.1778 | 0.92889
12 | -13.3333 | 115.2 | 0.96
13 | -11.6667 | 127.6889 | 0.98222
14 | -10 | 139.3778 | 0.99556
15 | -8.3333 | 150 | 1
16 | -6.6667 | 159.2889 | 0.99556
17 | -5 | 166.9778 | 0.98222
18 | -3.3333 | 172.8 | 0.96
19 | -1.6667 | 176.4889 | 0.92889
20 | 0 | 177.7778 | 0.88889
21 | 1.6667 | 176.4 | 0.84 | tmed | 0.66667 | MPa
22 | 3.3333 | 172.0889 | 0.78222
23 | 5 | 164.5778 | 0.71556
24 | 6.6667 | 153.6 | 0.64
25 | 8.3333 | 138.8889 | 0.55556
26 | 10 | 120.1778 | 0.46222
27 | 11.6667 | 97.2 | 0.36
28 | 13.3333 | 69.6889 | 0.24889
29 | 15 | 37.3778 | 0.12889
30 | 16.6667 | 0 | 0

## Fig 10
Figura 10
Sezione rettangolare nel primo stadio
b | 30 | cm |  | A | 1728.6 | cm2
h | 50 | cm |  | Ssup | 43215 | cm3
c | 3 | cm |  | dGsup | 25 | cm
As | 18 | cm2 |  | dGinf | 25 | cm
A's | 18 | cm2
d | 47 | cm |  | I | 423142 | cm4
Es | 200000 | MPa |  | SG | 11890 | cm3
Ec | 31500 | MPa
n | 6.35 |  |  | tmax | 0.46832 | MPa
|  |  |  | tmed | 0.28925 | MPa
V | 50 | kN
n | y risp O | y | S | t
0 | -25 | -25 | 0 | 0
1 | -24.25 | -24.25 | 554.0625 | 0.021823
2 | -23.5 | -23.5 | 1091.25 | 0.042982
3 | -22.75 | -22.75 | 1611.5625 | 0.063476
4 | -22 | -22 | 2115 | 0.083305
0 | -22 | -22 | 4629.6 | 0.18235
1 | -20.5333 | -20.5333 | 5565.3333 | 0.21921
2 | -19.0667 | -19.0667 | 6436.5333 | 0.25352
3 | -17.6 | -17.6 | 7243.2 | 0.28529
4 | -16.1333 | -16.1333 | 7985.3333 | 0.31453
5 | -14.6667 | -14.6667 | 8662.9333 | 0.34121
6 | -13.2 | -13.2 | 9276 | 0.36536
7 | -11.7333 | -11.7333 | 9824.5333 | 0.38697
8 | -10.2667 | -10.2667 | 10308.5333 | 0.40603
9 | -8.8 | -8.8 | 10728 | 0.42255
10 | -7.3333 | -7.3333 | 11082.9333 | 0.43653
11 | -5.8667 | -5.8667 | 11373.3333 | 0.44797
12 | -4.4 | -4.4 | 11599.2 | 0.45687
13 | -2.9333 | -2.9333 | 11760.5333 | 0.46322
14 | -1.4667 | -1.4667 | 11857.3333 | 0.46704
15 | 0 | 0 | 11889.6 | 0.46831
16 | 1.4667 | 1.4667 | 11857.3333 | 0.46704
17 | 2.9333 | 2.9333 | 11760.5333 | 0.46322
18 | 4.4 | 4.4 | 11599.2 | 0.45687
19 | 5.8667 | 5.8667 | 11373.3333 | 0.44797
20 | 7.3333 | 7.3333 | 11082.9333 | 0.43653
21 | 8.8 | 8.8 | 10728 | 0.42255
22 | 10.2667 | 10.2667 | 10308.5333 | 0.40603
23 | 11.7333 | 11.7333 | 9824.5333 | 0.38697
24 | 13.2 | 13.2 | 9276 | 0.36536
25 | 14.6667 | 14.6667 | 8662.9333 | 0.34121
26 | 16.1333 | 16.1333 | 7985.3333 | 0.31453
27 | 17.6 | 17.6 | 7243.2 | 0.28529
28 | 19.0667 | 19.0667 | 6436.5333 | 0.25352
29 | 20.5333 | 20.5333 | 5565.3333 | 0.21921
30 | 22 | 22 | 4629.6 | 0.18235
0 | 22 | 22 | 2115 | 0.083305
1 | 22.75 | 22.75 | 1611.5625 | 0.063476
2 | 23.5 | 23.5 | 1091.25 | 0.042982
3 | 24.25 | 24.25 | 554.0625 | 0.021823
4 | 25 | 25 | 0 | 0

## Fig 11
Figura 11
Sezione rettangolare nel primo stadio
b | 30 | cm |  | A | 1652.4 | cm2
h | 50 | cm |  | Ssup | 42986.4 | cm3
c | 3 | cm |  | dGsup | 26.0145 | cm
As | 18 | cm2 |  | dGinf | 23.9855 | cm
A's | 6 | cm2
d | 47 | cm |  | I | 384561 | cm4
Es | 200000 | MPa |  | SG | 11028 | cm3
Ec | 31500 | MPa
n | 6.35 |  |  | tmax | 0.47795 | MPa
|  |  |  | tmed | 0.30259 | MPa
V | 50 | kN
n | y risp O | y | S | t
0 | -25 | -26.0145 | 3.1832e-12 | 1.3796e-16
1 | -24.25 | -25.2645 | 576.8893 | 0.025002
2 | -23.5 | -24.5145 | 1136.9036 | 0.049273
3 | -22.75 | -23.7645 | 1680.0429 | 0.072812
4 | -22 | -23.0145 | 2206.3072 | 0.09562
0 | -22 | -23.0145 | 3083.1606 | 0.13362
1 | -20.5333 | -21.5479 | 4063.533 | 0.17611
2 | -19.0667 | -20.0812 | 4979.372 | 0.2158
3 | -17.6 | -18.6145 | 5830.6778 | 0.2527
4 | -16.1333 | -17.1479 | 6617.4502 | 0.2868
5 | -14.6667 | -15.6812 | 7339.6893 | 0.3181
6 | -13.2 | -14.2145 | 7997.395 | 0.3466
7 | -11.7333 | -12.7479 | 8590.5674 | 0.37231
8 | -10.2667 | -11.2812 | 9119.2065 | 0.39522
9 | -8.8 | -9.8145 | 9583.3122 | 0.41534
10 | -7.3333 | -8.3479 | 9982.8846 | 0.43265
11 | -5.8667 | -6.8812 | 10317.9237 | 0.44717
12 | -4.4 | -5.4145 | 10588.4294 | 0.4589
13 | -2.9333 | -3.9479 | 10794.4018 | 0.46782
14 | -1.4667 | -2.4812 | 10935.8409 | 0.47395
15 | 0 | -1.0145 | 11012.7466 | 0.47729
16 | 1.4667 | 0.45214 | 11025.119 | 0.47782
17 | 2.9333 | 1.9188 | 10972.9581 | 0.47556
18 | 4.4 | 3.3855 | 10856.2638 | 0.4705
19 | 5.8667 | 4.8521 | 10675.0362 | 0.46265
20 | 7.3333 | 6.3188 | 10429.2753 | 0.452
21 | 8.8 | 7.7855 | 10118.981 | 0.43855
22 | 10.2667 | 9.2521 | 9744.1534 | 0.42231
23 | 11.7333 | 10.7188 | 9304.7925 | 0.40326
24 | 13.2 | 12.1855 | 8800.8983 | 0.38143
25 | 14.6667 | 13.6521 | 8232.4707 | 0.35679
26 | 16.1333 | 15.1188 | 7599.5097 | 0.32936
27 | 17.6 | 16.5855 | 6902.0155 | 0.29913
28 | 19.0667 | 18.0521 | 6139.9879 | 0.2661
29 | 20.5333 | 19.5188 | 5313.4269 | 0.23028
30 | 22 | 20.9855 | 4422.3327 | 0.19166
0 | 22 | 20.9855 | 2023.6928 | 0.087706
1 | 22.75 | 21.7355 | 1543.0821 | 0.066876
2 | 23.5 | 22.4855 | 1045.5964 | 0.045316
3 | 24.25 | 23.2355 | 531.2357 | 0.023023
4 | 25 | 23.9855 | 0 | 0

## Es 5
Esempio 5
Sezione rettangolare nel primo stadio
b | 30 | cm | A | 1599.314 | cm2
h | 50 | cm | Ssup | 41247.008 | cm3
c | 4 | cm | dGsup | 25.79 | cm
As | 12.56 | cm2 | dGinf | 24.21 | cm
A's | 3.08 | cm2
d | 46 | cm | I | 355298 | cm4
Es | 200000 | MPa | SG | 10404 | cm3
Ec | 31500 | MPa
n | 6.35 |  | tmax | 0.48804 | MPa
V | 50 | kN

## Es 6
Esempio 6
Sezione rettangolare nel secondo stadio (con n=15)
b | 30 | cm | da esempio 4, cap.9
h | 50 | cm | x | 17.7 | cm
c | 4 | cm | I | 215011 | cm4
As | 12.56 | cm2
A's | 3.08 | cm2
d | 46 | cm
Es | 200000 | MPa | SG | 5332.29 | cm3
Ec | 31500 | MPa
n | 15 |  | tmax | 1.24 | MPa
|  |  | appross. | 1.2077 | MPa
V | 150 | kN

## Es 7
Esempio 7
Trave emergente (verifica delle staffe)
b | 30 | cm
h | 60 | cm
c | 4 | cm
d | 56 | cm
z | 50.4 | cm
V | 120 | kN
staffe
n | 2
fi | 8
s | 10
Ast/s | 10 | cm2/m
sst | 238.0952 | MPa

## Es 8
Esempio 8
Trave a spessore (verifica di staffe e sagomati)
b | 80 | cm
h | 24 | cm
c | 4 | cm
d | 20 | cm
z | 18 | cm
V | 80 | kN
staffe |  |  | ferri sagomati
n | 4 |  | n | 4
fi | 8 |  | fi | 14
s | 15
Ast/s | 13.4 | cm2/m | Asag | 6.16 | cm2
aliquota | 0.60602 |  | aliquota | 0.39398
Vst | 48.4814 | kN | Vsag | 31.5186 | kN
sst | 201.001 | MPa | ssag | 201.001 | MPa

## Fig 32
Figura 32
Resistenza a taglio in assenza di armature
fck | 25 | MPa
gc | 1.5
d | 20 | cm |  | d | 50 | cm |  | d | 200 | cm
k | 2 |  |  | k | 1.6325 |  |  | k | 1.3162
rl |  | vmin |  | rl |  | vmin |  | rl |  | vmin
0 | 0 |  | 0.49497 | 0 | 0 |  | 0.36501 | 0 | 0 |  | 0.26426
0.0001 | 0.15119 |  | 0.49497 | 0.0001 | 0.12341 |  | 0.36501 | 0.0001 | 0.099501 |  | 0.26426
0.0002 | 0.19049 |  | 0.49497 | 0.0002 | 0.15548 |  | 0.36501 | 0.0002 | 0.12536 |  | 0.26426
0.0004 | 0.24 |  | 0.49497 | 0.0004 | 0.19589 |  | 0.36501 | 0.0004 | 0.15795 |  | 0.26426
0.0006 | 0.27473 |  | 0.49497 | 0.0006 | 0.22424 |  | 0.36501 | 0.0006 | 0.1808 |  | 0.26426
0.0008 | 0.30238 |  | 0.49497 | 0.0008 | 0.24681 |  | 0.36501 | 0.0008 | 0.199 |  | 0.26426
0.001 | 0.32573 |  | 0.49497 | 0.001 | 0.26587 |  | 0.36501 | 0.001 | 0.21437 |  | 0.26426
0.0012 | 0.34614 |  | 0.49497 | 0.0012 | 0.28253 |  | 0.36501 | 0.0012 | 0.2278 |  | 0.26426
0.0014 | 0.36439 |  | 0.49497 | 0.0014 | 0.29743 |  | 0.36501 | 0.0014 | 0.23981 |  | 0.26426
0.0016 | 0.38098 |  | 0.49497 | 0.0016 | 0.31096 |  | 0.36501 | 0.0016 | 0.25073 |  | 0.26426
0.0018 | 0.39623 |  | 0.49497 | 0.0018 | 0.32341 |  | 0.36501 | 0.0018 | 0.26077 |  | 0.26426
0.002 | 0.41039 |  | 0.49497 | 0.002 | 0.33498 |  | 0.36501 | 0.001875 | 0.26434 | 0.26426 | 0.26426
0.0022 | 0.42364 |  | 0.49497 | 0.0022 | 0.34579 |  | 0.36501 | 0.002 |  | 0.26426 | 0.27009
0.0024 | 0.43611 |  | 0.49497 | 0.0024 | 0.35596 |  | 0.36501 | 0.0022 |  | 0.26426 | 0.2788
0.0026 | 0.4479 |  | 0.49497 | 0.0025894 | 0.36509 | 0.36501 | 0.36501 | 0.0024 |  | 0.26426 | 0.28701
0.0028 | 0.4591 |  | 0.49497 | 0.0026 |  | 0.36501 | 0.36559 | 0.0026 |  | 0.26426 | 0.29477
0.003 | 0.46978 |  | 0.49497 | 0.0028 |  | 0.36501 | 0.37473 | 0.0028 |  | 0.26426 | 0.30214
0.0032 | 0.48 |  | 0.49497 | 0.003 |  | 0.36501 | 0.38345 | 0.003 |  | 0.26426 | 0.30917
0.0034 | 0.4898 |  | 0.49497 | 0.0032 |  | 0.36501 | 0.39179 | 0.0032 |  | 0.26426 | 0.31589
0.0035062 | 0.49485 | 0.49497 | 0.49497 | 0.0034 |  | 0.36501 | 0.39979 | 0.0034 |  | 0.26426 | 0.32234
0.0036 |  | 0.49497 | 0.49922 | 0.0036 |  | 0.36501 | 0.40748 | 0.0036 |  | 0.26426 | 0.32854
0.0038 |  | 0.49497 | 0.5083 | 0.0038 |  | 0.36501 | 0.41489 | 0.0038 |  | 0.26426 | 0.33452
0.004 |  | 0.49497 | 0.51706 | 0.004 |  | 0.36501 | 0.42204 | 0.004 |  | 0.26426 | 0.34029
0.0042 |  | 0.49497 | 0.52554 | 0.0042 |  | 0.36501 | 0.42896 | 0.0042 |  | 0.26426 | 0.34587
0.0044 |  | 0.49497 | 0.53376 | 0.0044 |  | 0.36501 | 0.43567 | 0.0044 |  |  | 0.35127
0.0046 |  | 0.49497 | 0.54172 | 0.0046 |  | 0.36501 | 0.44217 | 0.0046 |  |  | 0.35652
0.0048 |  | 0.49497 | 0.54946 | 0.0048 |  | 0.36501 | 0.44849 | 0.0048 |  |  | 0.36161
0.005 |  | 0.49497 | 0.55699 | 0.005 |  |  | 0.45463 | 0.005 |  |  | 0.36656
0.0052 |  | 0.49497 | 0.56432 | 0.0052 |  |  | 0.46061 | 0.0052 |  |  | 0.37139
0.0054 |  | 0.49497 | 0.57146 | 0.0054 |  |  | 0.46645 | 0.0054 |  |  | 0.37609
0.0056 |  | 0.49497 | 0.57843 | 0.0056 |  |  | 0.47213 | 0.0056 |  |  | 0.38068
0.0058 |  |  | 0.58524 | 0.0058 |  |  | 0.47769 | 0.0058 |  |  | 0.38515
0.006 |  |  | 0.59189 | 0.006 |  |  | 0.48312 | 0.006 |  |  | 0.38953
0.0062 |  |  | 0.5984 | 0.0062 |  |  | 0.48843 | 0.0062 |  |  | 0.39381
0.0064 |  |  | 0.60476 | 0.0064 |  |  | 0.49362 | 0.0064 |  |  | 0.398
0.0066 |  |  | 0.611 | 0.0066 |  |  | 0.49871 | 0.0066 |  |  | 0.40211
0.0068 |  |  | 0.61711 | 0.0068 |  |  | 0.5037 | 0.0068 |  |  | 0.40613
0.007 |  |  | 0.6231 | 0.007 |  |  | 0.50859 | 0.007 |  |  | 0.41007
0.0072 |  |  | 0.62898 | 0.0072 |  |  | 0.51339 | 0.0072 |  |  | 0.41394
0.0074 |  |  | 0.63475 | 0.0074 |  |  | 0.5181 | 0.0074 |  |  | 0.41774
0.0076 |  |  | 0.64042 | 0.0076 |  |  | 0.52273 | 0.0076 |  |  | 0.42147
0.0078 |  |  | 0.64599 | 0.0078 |  |  | 0.52727 | 0.0078 |  |  | 0.42513
0.008 |  |  | 0.65146 | 0.008 |  |  | 0.53174 | 0.008 |  |  | 0.42874
0.0082 |  |  | 0.65684 | 0.0082 |  |  | 0.53613 | 0.0082 |  |  | 0.43228
0.0084 |  |  | 0.66214 | 0.0084 |  |  | 0.54046 | 0.0084 |  |  | 0.43576
0.0086 |  |  | 0.66736 | 0.0086 |  |  | 0.54471 | 0.0086 |  |  | 0.4392
0.0088 |  |  | 0.67249 | 0.0088 |  |  | 0.5489 | 0.0088 |  |  | 0.44257
0.009 |  |  | 0.67755 | 0.009 |  |  | 0.55303 | 0.009 |  |  | 0.4459
0.0092 |  |  | 0.68253 | 0.0092 |  |  | 0.5571 | 0.0092 |  |  | 0.44918
0.0094 |  |  | 0.68744 | 0.0094 |  |  | 0.56111 | 0.0094 |  |  | 0.45241
0.0096 |  |  | 0.69228 | 0.0096 |  |  | 0.56506 | 0.0096 |  |  | 0.4556
0.0098 |  |  | 0.69705 | 0.0098 |  |  | 0.56896 | 0.0098 |  |  | 0.45874
0.01 |  |  | 0.70176 | 0.01 |  |  | 0.5728 | 0.01 |  |  | 0.46184
0.0102 |  |  | 0.70641 | 0.0102 |  |  | 0.57659 | 0.0102 |  |  | 0.4649
0.0104 |  |  | 0.711 | 0.0104 |  |  | 0.58034 | 0.0104 |  |  | 0.46792
0.0106 |  |  | 0.71553 | 0.0106 |  |  | 0.58403 | 0.0106 |  |  | 0.4709
0.0108 |  |  | 0.72 | 0.0108 |  |  | 0.58768 | 0.0108 |  |  | 0.47384
0.011 |  |  | 0.72442 | 0.011 |  |  | 0.59129 | 0.011 |  |  | 0.47675
0.0112 |  |  | 0.72878 | 0.0112 |  |  | 0.59485 | 0.0112 |  |  | 0.47962
0.0114 |  |  | 0.73309 | 0.0114 |  |  | 0.59837 | 0.0114 |  |  | 0.48246
0.0116 |  |  | 0.73736 | 0.0116 |  |  | 0.60185 | 0.0116 |  |  | 0.48526
0.0118 |  |  | 0.74157 | 0.0118 |  |  | 0.60529 | 0.0118 |  |  | 0.48804
0.012 |  |  | 0.74574 | 0.012 |  |  | 0.60869 | 0.012 |  |  | 0.49078
0.0122 |  |  | 0.74986 | 0.0122 |  |  | 0.61205 | 0.0122 |  |  | 0.49349
0.0124 |  |  | 0.75393 | 0.0124 |  |  | 0.61538 | 0.0124 |  |  | 0.49617
0.0126 |  |  | 0.75796 | 0.0126 |  |  | 0.61867 | 0.0126 |  |  | 0.49883
0.0128 |  |  | 0.76195 | 0.0128 |  |  | 0.62193 | 0.0128 |  |  | 0.50145
0.013 |  |  | 0.7659 | 0.013 |  |  | 0.62515 | 0.013 |  |  | 0.50405
0.0132 |  |  | 0.76981 | 0.0132 |  |  | 0.62834 | 0.0132 |  |  | 0.50662
0.0134 |  |  | 0.77368 | 0.0134 |  |  | 0.6315 | 0.0134 |  |  | 0.50917
0.0136 |  |  | 0.77751 | 0.0136 |  |  | 0.63462 | 0.0136 |  |  | 0.51169
0.0138 |  |  | 0.7813 | 0.0138 |  |  | 0.63772 | 0.0138 |  |  | 0.51418
0.014 |  |  | 0.78506 | 0.014 |  |  | 0.64078 | 0.014 |  |  | 0.51666
0.0142 |  |  | 0.78878 | 0.0142 |  |  | 0.64382 | 0.0142 |  |  | 0.5191
0.0144 |  |  | 0.79246 | 0.0144 |  |  | 0.64683 | 0.0144 |  |  | 0.52153
0.0146 |  |  | 0.79611 | 0.0146 |  |  | 0.64981 | 0.0146 |  |  | 0.52393
0.0148 |  |  | 0.79973 | 0.0148 |  |  | 0.65276 | 0.0148 |  |  | 0.52632
0.015 |  |  | 0.80332 | 0.015 |  |  | 0.65569 | 0.015 |  |  | 0.52868
0.0152 |  |  | 0.80687 | 0.0152 |  |  | 0.65859 | 0.0152 |  |  | 0.53102
0.0154 |  |  | 0.8104 | 0.0154 |  |  | 0.66147 | 0.0154 |  |  | 0.53333
0.0156 |  |  | 0.81389 | 0.0156 |  |  | 0.66432 | 0.0156 |  |  | 0.53563
0.0158 |  |  | 0.81735 | 0.0158 |  |  | 0.66715 | 0.0158 |  |  | 0.53791
0.016 |  |  | 0.82079 | 0.016 |  |  | 0.66995 | 0.016 |  |  | 0.54017
0.0162 |  |  | 0.82419 | 0.0162 |  |  | 0.67273 | 0.0162 |  |  | 0.54241
0.0164 |  |  | 0.82757 | 0.0164 |  |  | 0.67549 | 0.0164 |  |  | 0.54464
0.0166 |  |  | 0.83092 | 0.0166 |  |  | 0.67822 | 0.0166 |  |  | 0.54684
0.0168 |  |  | 0.83425 | 0.0168 |  |  | 0.68094 | 0.0168 |  |  | 0.54903
0.017 |  |  | 0.83754 | 0.017 |  |  | 0.68363 | 0.017 |  |  | 0.5512
0.0172 |  |  | 0.84082 | 0.0172 |  |  | 0.6863 | 0.0172 |  |  | 0.55335
0.0174 |  |  | 0.84406 | 0.0174 |  |  | 0.68895 | 0.0174 |  |  | 0.55549
0.0176 |  |  | 0.84728 | 0.0176 |  |  | 0.69158 | 0.0176 |  |  | 0.55761
0.0178 |  |  | 0.85048 | 0.0178 |  |  | 0.69419 | 0.0178 |  |  | 0.55971
0.018 |  |  | 0.85365 | 0.018 |  |  | 0.69678 | 0.018 |  |  | 0.5618
0.0182 |  |  | 0.8568 | 0.0182 |  |  | 0.69935 | 0.0182 |  |  | 0.56387
0.0184 |  |  | 0.85993 | 0.0184 |  |  | 0.7019 | 0.0184 |  |  | 0.56593
0.0186 |  |  | 0.86304 | 0.0186 |  |  | 0.70443 | 0.0186 |  |  | 0.56798
0.0188 |  |  | 0.86612 | 0.0188 |  |  | 0.70695 | 0.0188 |  |  | 0.57
0.019 |  |  | 0.86918 | 0.019 |  |  | 0.70945 | 0.019 |  |  | 0.57202
0.0192 |  |  | 0.87222 | 0.0192 |  |  | 0.71193 | 0.0192 |  |  | 0.57402
0.0194 |  |  | 0.87524 | 0.0194 |  |  | 0.71439 | 0.0194 |  |  | 0.576
0.0196 |  |  | 0.87823 | 0.0196 |  |  | 0.71684 | 0.0196 |  |  | 0.57798
0.0198 |  |  | 0.88121 | 0.0198 |  |  | 0.71927 | 0.0198 |  |  | 0.57994
0.02 |  |  | 0.88417 | 0.02 |  |  | 0.72168 | 0.02 |  |  | 0.58188

## Es 9
Esempio 9
Trave emergente (SLU, valore di VRdc)
b | 30 | cm | fck | 25 | MPa
h | 50 | cm | gc | 1.5
c | 4 | cm
d | 46 | cm
Asl | 6.16 | cm2
k | 1.659
rl | 0.00446
VRdc | 61.376 | kN | con effetto spinotto
VRdc | 51.6044 | kN | senza effetto spinotto
Vrdc | 61.376 | kN

## Es 10
Esempio 10
Solaio (SLU, valore di VRdc)
b | 20 | cm | fck | 25 | MPa
h | 24 | cm | gc | 1.5
c | 2 | cm
d | 22 | cm
Asl | 4.66 | cm2
k | 1.953
rl | 0.01059
VRdc | 30.7337 | kN | con effetto spinotto
VRdc | 21.0157 | kN | senza effetto spinotto
Vrdc | 30.7337 | kN
b | 60 | cm | fck | 25 | MPa
h | 24 | cm | gc | 1.5
c | 2 | cm
d | 22 | cm
Asl | 4.66 | cm2
k | 1.953
rl | 0.00353
VRdc | 63.9287 | kN | con effetto spinotto
VRdc | 63.0471 | kN | senza effetto spinotto
Vrdc | 63.9287 | kN

## Fig 36
Figura 36
Resistenza a taglio in presenza di armature
fck | 25 | MPa
gc | 1.5
fcd | 14.17 | MPa
n1 | 0.5
| cot a | cot a
| 0 | 1
cot q | staffe | sagomati
1 | 3.1883 | 6.3765
1.02 | 3.1876 | 6.3127
1.04 | 3.1858 | 6.2491
1.06 | 3.1828 | 6.1855
1.08 | 3.1788 | 6.1222
1.1 | 3.1738 | 6.0591
1.12 | 3.1679 | 5.9964
1.14 | 3.1611 | 5.9339
1.16 | 3.1535 | 5.8719
1.18 | 3.1451 | 5.8104
1.2 | 3.136 | 5.7493
1.22 | 3.1262 | 5.6887
1.24 | 3.1159 | 5.6287
1.26 | 3.105 | 5.5692
1.28 | 3.0935 | 5.5103
1.3 | 3.0816 | 5.452
1.32 | 3.0692 | 5.3944
1.34 | 3.0564 | 5.3373
1.36 | 3.0432 | 5.2809
1.38 | 3.0297 | 5.2252
1.4 | 3.0159 | 5.1701
1.42 | 3.0018 | 5.1157
1.44 | 2.9874 | 5.062
1.46 | 2.9728 | 5.009
1.48 | 2.958 | 4.9567
1.5 | 2.943 | 4.905
1.52 | 2.9278 | 4.854
1.54 | 2.9125 | 4.8037
1.56 | 2.8971 | 4.7541
1.58 | 2.8815 | 4.7052
1.6 | 2.8658 | 4.657
1.62 | 2.8501 | 4.6094
1.64 | 2.8343 | 4.5625
1.66 | 2.8185 | 4.5163
1.68 | 2.8026 | 4.4708
1.7 | 2.7866 | 4.4258
1.72 | 2.7707 | 4.3816
1.74 | 2.7548 | 4.338
1.76 | 2.7388 | 4.295
1.78 | 2.7229 | 4.2526
1.8 | 2.707 | 4.2109
1.82 | 2.6911 | 4.1698
1.84 | 2.6753 | 4.1293
1.86 | 2.6595 | 4.0893
1.88 | 2.6437 | 4.05
1.9 | 2.6281 | 4.0112
1.92 | 2.6124 | 3.9731
1.94 | 2.5969 | 3.9355
1.96 | 2.5814 | 3.8984
1.98 | 2.5659 | 3.8619
2 | 2.5506 | 3.8259
2.02 | 2.5353 | 3.7905
2.04 | 2.5202 | 3.7555
2.06 | 2.5051 | 3.7211
2.08 | 2.4901 | 3.6872
2.1 | 2.4752 | 3.6538
2.12 | 2.4604 | 3.6209
2.14 | 2.4456 | 3.5885
2.16 | 2.431 | 3.5565
2.18 | 2.4165 | 3.525
2.2 | 2.4021 | 3.494
2.22 | 2.3878 | 3.4634
2.24 | 2.3736 | 3.4332
2.26 | 2.3595 | 3.4035
2.28 | 2.3455 | 3.3742
2.3 | 2.3316 | 3.3454
2.32 | 2.3179 | 3.3169
2.34 | 2.3042 | 3.2889
2.36 | 2.2906 | 3.2612
2.38 | 2.2772 | 3.234
2.4 | 2.2638 | 3.2071
2.42 | 2.2506 | 3.1806
2.44 | 2.2375 | 3.1545
2.46 | 2.2245 | 3.1287
2.48 | 2.2116 | 3.1034
2.5 | 2.1988 | 3.0783

## Es 11
Esempio 11
Trave emergente (verifica)
b | 30 | cm | C25/30 |  |  | B450C
h | 50 | cm | fck | 25 | MPa | fyk | 450 | MPa
c | 4 | cm | gc | 1.5 |  | gs | 1.15
d | 46 | cm
z | 41.4 | cm | fcd | 14.17 | MPa | fyd | 391.3043 | MPa
VEd | 250 | kN | n1 | 0.5
n | 2
Æ8/ | 15 | cm |  |  |  | Ast/s | 6.6667 | cm2/m
cot q | 2.5 |  | VRd,max | 303.4334 | kN | VRd,s | 270 | kN
| sezione verificata |  |  | questa è VRd
cot q | 2.6735 |  | VRd,max | 288.741 | kN | VRd,s | 288.741 | kN
sezione verificata

## Es 12
Esempio 12
Trave a spessore (resistenza delle staffe)
b | 60 | cm | C25/30 |  |  | B450C
h | 24 | cm | fck | 25 | MPa | fyk | 450 | MPa
c | 4 | cm | gc | 1.5 |  | gs | 1.15
d | 20 | cm
z | 18 | cm | fcd | 14.17 | MPa | fyd | 391.3043 | MPa
VEd | 350 | kN | n1 | 0.5
n | 4
Æ8/ | 7.5 | cm |  |  |  | Ast/s | 26.6667 | cm2/m
cot q | 2.5 |  | VRd,max | 263.8552 | kN | VRd,s | 469.5652 | kN
| variare teta | [5 empty] | variare cot teta
cot q | 1.7532 |  | VRd,max | 329.3055 | kN | VRd,s | 329.3055 | kN
sezione non verificata

## Es 13
Esempio 13
Trave emergente (progetto delle armature)
b | 30 | cm | C25/30 |  |  | B450C
h | 60 | cm | fck | 25 | MPa | fyk | 450 | MPa
c | 4 | cm | gc | 1.5 |  | gs | 1.15
d | 56 | cm
z | 50.4 | cm | fcd | 14.17 | MPa | fyd | 391.3043 | MPa
VEd | 180 | kN | n1 | 0.5
cot q | 2.5 |  | VRd,max | 369.3972 | kN | Ast/s | 3.6508 | cm2/m
[6 empty] | n | 2
| cot teta va bene |  |  |  |  | Æ8/ | 27.3913 | cm
2.9757
cot q | 2.5 |  | VRd,max | 369.3972 | kN | Ast/s | 3.6508 | cm2/m
[6 empty] | n | 2
[6 empty] | Æ8/ | 27.3913 | cm
|  |  | staffe | fi | ogni
|  |  |  | 8 | 25 | Apar | 5.75 | cm2
|  |  | Ast/s | 4.0212 | cm2/m
cot q | 2.2697 |  | VRd,max | 395.2547 | kN | Apar | 5.2203 | cm2
|  |  | staffe | fi | ogni
|  |  |  | 8 | 20
|  |  | Ast/s | 5.0265 | cm2/m
cot q | 1.8158 |  | VRd,max | 452.6754 | kN | Apar | 4.1762 | cm2

## Es 14
Esempio 14
Trave a spessore (progetto delle armature)
b | 60 | cm | C25/30 |  |  | B450C
h | 24 | cm | fck | 25 | MPa | fyk | 450 | MPa
c | 4 | cm | gc | 1.5 |  | gs | 1.15
d | 20 | cm
z | 18 | cm | fcd | 14.17 | MPa | fyd | 391.3043 | MPa
VEd | 290 | kN | n1 | 0.5
cot q | 2.5 |  | VRd,max | 263.8552 | kN | Ast/s | 16.4691 | cm2/m
[6 empty] | n | 4
| cambiare cot teta |  |  |  |  | Æ8/ | 12.1439 | cm
1.3193
cot q | 2.1798 |  | VRd,max | 290 | kN | Ast/s | 18.8884 | cm2/m
[6 empty] | n | 4
| usare questo cot teta |  |  |  |  | Æ8/ | 10.5885 | cm
[6 empty] | Apar | 8.0773 | cm2

## Es 15
Esempio 15
Trave emergente (resistenza delle staffe)
b | 30 | cm | C25/30 |  |  |  | B450C
h | 60 | cm | fck | 25 | MPa |  | fyk | 450 | MPa
c | 4 | cm | gc | 1.5 |  |  | gs | 1.15
d | 56 | cm
z | 50.4 | cm | fcd | 14.17 | MPa |  | fyd | 391.3043 | MPa
|  |  | n1 | 0.5
cot q | 2.5 |  | VRd,max | 369.3972 | kN
n | 2 |  | Ast/s |  |  | cot q | VRd,s |  |  | cot q | VRd,s
Æ8/ | 10 | cm | 10 | cm2/m |  | 2.5 | 493.0435 | kN |  | 2.1052 | 415.1805 | kN
Æ8/ | 15 | cm | 6.6667 | cm2/m |  | 2.5 | 328.6957 | kN |  | 2.5 | 328.6957 | kN
Æ8/ | 20 | cm | 5 | cm2/m |  | 2.5 | 246.5217 | kN |  | 2.5 | 246.5217 | kN