## Spiegazioni
Questo foglio di lavoro è stato utilizzato per risolvere tutti gli esempi proposti
nel capitolo relativo a duttilità (versione 2010)

## Es 1
Esempio 1
Coefficiente di effiicenza, pilastro
b | 30 | cm |  | fc | 33 | MPa
h | 70 | cm |  | fy | 480 | MPa
ricopr | 2.5 | cm
staffe fi | 8 | mm
s | 10 | cm
barre fi | 20 | mm
s' | 9.2 | cm
c' | 2.9 | cm
c | 4.3 | cm
b0 | 24.2 | cm
h0 | 64.2 | cm |  | rst | 0.0088001
lst | 136 | cm |  | wst | 0.128
lato corto
barre | 2
bi | 19.4 | cm
lato lungo |  |  |  | sottr h | 0.30024
barre | 4 |  |  | sottr s(b) | 0.12672
bi | 18.4667 | cm |  | sottr s(h) | 0.047767
con angolo 45° |  |  | con rapporto 1:2
ah | 0.69976 |  | ah | 0.84988
as | 0.83156 |  | as | 0.91427
a | 0.58189 |  | a | 0.77702
a wst | 0.074483 |  | a wst | 0.099459

## Es 2
Esempio 2
Coefficiente di effiicenza, trave
b | 30 | cm | fc | 33 | MPa | per momento positivo
h | 60 | cm | fy | 480 | MPa | sottr h | 0.29129
ricopr | 2.5 | cm |  |  |  | sottr s(b) | 0
staffe fi | 8 | mm |  |  |  | sottr s(h) | 0.13814
s | 10 | cm
barre fi | 20 | mm |  |  |  | con angolo 45° |  | con rapporto 1:2
hs | 24 | cm |  |  |  | ah | 0.70871 | ah | 0.85435
[6 empty] | as | 0.86186 | as | 0.93093
s' | 9.2 | cm |  |  |  | a | 0.61081 | a | 0.79534
x | 14 | cm |  |  |  | a wst | 0.11737 | a wst | 0.15283
c' | 2.9 | cm
c | 4.3 | cm
b0 | 24.2 | cm |  |  |  | per momento negativo
h0 | 11.1 | cm | rst | 0.013211 |  | sottr h | 0.58288
lst | 70.6 | cm | wst | 0.19216 |  | sottr s(b) | 0.12672
[6 empty] | sottr s(h) | 0.13814
lato corto | [5 empty] | con angolo 45° |  | con rapporto 1:2
bi | 19.4 | cm |  |  |  | ah | 0.41712 | ah | 0.70856
[6 empty] | as | 0.75265 | as | 0.87195
lato lungo | [5 empty] | a | 0.31395 | a | 0.61783
h'0 | 8.7 | cm |  |  |  | a wst | 0.060328 | a wst | 0.11872
bi | 30.7 | cm

## k eps
Valori di k |  |  |  | Valori di ec0 c |  | per fck = |  | Valori di ecu c |  | per esu = | per esu =
[6 empty] | 25 |  |  |  | 0.075 | 0.125
[10 empty] | con a = | con a =
[10 empty] | 0.8 | 0.8
a wst | Kent e Park | EC2 | Mander | a wst | Kent e Park | EC2 | Mander | a wst | EC2 | Priestley | Priestley
0 | 1 | 1 | 1 | 0 | 2 | 2.0694 | 2 | 0 | 3.5 | 4 | 4
0.01 | 1.01 | 1.025 | 1.0343 | 0.01 | 2.02 | 2.1741 | 2.3431 | 0.01 | 4.5 | 5.269 | 6.1149
0.02 | 1.02 | 1.05 | 1.0678 | 0.02 | 2.04 | 2.2815 | 2.6777 | 0.02 | 5.5 | 6.4584 | 8.0973
0.03 | 1.03 | 1.075 | 1.1005 | 0.03 | 2.06 | 2.3914 | 3.0045 | 0.03 | 6.5 | 7.5781 | 9.9635
0.04 | 1.04 | 1.1 | 1.1324 | 0.04 | 2.08 | 2.5039 | 3.3238 | 0.04 | 7.5 | 8.6363 | 11.7271
0.05 | 1.05 | 1.125 | 1.1636 | 0.05 | 2.1 | 2.619 | 3.6359 | 0.05 | 8.5 | 9.6399 | 13.3998
0.06 | 1.06 | 1.15 | 1.1941 | 0.06 | 2.12 | 2.7367 | 3.9413 | 0.06 | 9.5 | 10.5948 | 14.9913
0.07 | 1.07 | 1.175 | 1.224 | 0.07 | 2.14 | 2.857 | 4.2402 | 0.07 | 10.5 | 11.506 | 16.51
0.08 | 1.08 | 1.2 | 1.2533 | 0.08 | 2.16 | 2.9799 | 4.5329 | 0.08 | 11.5 | 12.3779 | 17.9632
0.09 | 1.09 | 1.225 | 1.282 | 0.09 | 2.18 | 3.1053 | 4.8198 | 0.09 | 12.5 | 13.2142 | 19.3571
0.1 | 1.1 | 1.25 | 1.3101 | 0.1 | 2.2 | 3.2334 | 5.1011 | 0.1 | 13.5 | 14.0182 | 20.6971
0.11 | 1.11 | 1.2625 | 1.3377 | 0.11 | 2.22 | 3.2984 | 5.377 | 0.11 | 14.5 | 14.7928 | 21.988
0.12 | 1.12 | 1.275 | 1.3648 | 0.12 | 2.24 | 3.364 | 5.6477 | 0.12 | 15.5 | 15.5404 | 23.234
0.13 | 1.13 | 1.2875 | 1.3914 | 0.13 | 2.26 | 3.4303 | 5.9135 | 0.13 | 16.5 | 16.2633 | 24.4388
0.14 | 1.14 | 1.3 | 1.4175 | 0.14 | 2.28 | 3.4972 | 6.1745 | 0.14 | 17.5 | 16.9634 | 25.6057
0.15 | 1.15 | 1.3125 | 1.4431 | 0.15 | 2.3 | 3.5648 | 6.431 | 0.15 | 18.5 | 17.6425 | 26.7376
0.16 | 1.16 | 1.325 | 1.4683 | 0.16 | 2.32 | 3.633 | 6.683 | 0.16 | 19.5 | 18.3022 | 27.8371
0.17 | 1.17 | 1.3375 | 1.4931 | 0.17 | 2.34 | 3.7019 | 6.9308 | 0.17 | 20.5 | 18.9439 | 28.9066
0.18 | 1.18 | 1.35 | 1.5174 | 0.18 | 2.36 | 3.7714 | 7.1745 | 0.18 | 21.5 | 19.5689 | 29.9481
0.19 | 1.19 | 1.3625 | 1.5414 | 0.19 | 2.38 | 3.8416 | 7.4142 | 0.19 | 22.5 | 20.1782 | 30.9637
0.2 | 1.2 | 1.375 | 1.565 | 0.2 | 2.4 | 3.9124 | 7.6501 | 0.2 | 23.5 | 20.773 | 31.955
0.21 | 1.21 | 1.3875 | 1.5882 | 0.21 | 2.42 | 3.9839 | 7.8824 | 0.21 | 24.5 | 21.3542 | 32.9236
0.22 | 1.22 | 1.4 | 1.6111 | 0.22 | 2.44 | 4.056 | 8.111 | 0.22 | 25.5 | 21.9225 | 33.8709
0.23 | 1.23 | 1.4125 | 1.6336 | 0.23 | 2.46 | 4.1287 | 8.3362 | 0.23 | 26.5 | 22.4789 | 34.7982
0.24 | 1.24 | 1.425 | 1.6558 | 0.24 | 2.48 | 4.2021 | 8.558 | 0.24 | 27.5 | 23.0241 | 35.7068
0.25 | 1.25 | 1.4375 | 1.6777 | 0.25 | 2.5 | 4.2762 | 8.7765 | 0.25 | 28.5 | 23.5586 | 36.5976
0.26 | 1.26 | 1.45 | 1.6992 | 0.26 | 2.52 | 4.3508 | 8.992 | 0.26 | 29.5 | 24.083 | 37.4717
0.27 | 1.27 | 1.4625 | 1.7204 | 0.27 | 2.54 | 4.4262 | 9.2043 | 0.27 | 30.5 | 24.5981 | 38.3301
0.28 | 1.28 | 1.475 | 1.7414 | 0.28 | 2.56 | 4.5022 | 9.4137 | 0.28 | 31.5 | 25.1041 | 39.1736
0.29 | 1.29 | 1.4875 | 1.762 | 0.29 | 2.58 | 4.5788 | 9.6201 | 0.29 | 32.5 | 25.6017 | 40.0029
0.3 | 1.3 | 1.5 | 1.7824 | 0.3 | 2.6 | 4.6561 | 9.8238 | 0.3 | 33.5 | 26.0913 | 40.8188

## Grafico k
k
a wst

## Grafico ec0
ec0
a wst

## Grafico ecu
ecu
a wst

## Sargin
Sargin
| C20/25 |  | C25/30 |  | C30/37 |  | C25/30 |  | C25/30 |  | C25/30
fc | 28 |  | 33 |  | 38 |  | 33 |  | 33 |  | 33
ec0 | 0.0019666 |  | 0.0020694 |  | 0.0021619 |  | 0.0020694 |  | 0.0020694 |  | 0.0020694
ecu | 0.0035 |  | 0.0035 |  | 0.0035 |  | 0.0035 |  | 0.0035 |  | 0.0035
a wst | 0.05 |  | 0.05 |  | 0.05 |  | 0 |  | 0.05 |  | 0.1
k | 1.125 |  | 1.125 |  | 1.125 |  | 1 |  | 1.125 |  | 1.25
fc,c | 31.5 |  | 37.125 |  | 42.75 |  | 33 |  | 37.125 |  | 41.25
ec0,c | 0.002489 |  | 0.002619 |  | 0.0027361 |  | 0.0020694 |  | 0.002619 |  | 0.0032334
ecu,c | 0.0085 |  | 0.0085 |  | 0.0085 |  | 0.0035 |  | 0.0085 |  | 0.0135
Ec | 31460.0486 |  | 33049.5965 |  | 34478.3964 |  | 33049.5965 |  | 33049.5965 |  | 33049.5965
A | 2.4858 |  | 2.3315 |  | 2.2067 |  | 2.0725 |  | 2.3315 |  | 2.5906
D | 0.597 |  | 0.56075 |  | 0.5245 |  | 0.56075 |  | 0.56075 |  | 0.56075
| e | s | e | s | e | s | e | s | e | s | e | s
| 0 | 0 | 0 | 0 | 0 | 0 | 0 | 0 | 0 | 0 | 0 | 0
0.05 | 0.00012445 | 3.7858 | 0.00013095 | 4.2114 | 0.00013681 | 4.6123 | 0.00010347 | 3.3664 | 0.00013095 | 4.2114 | 0.00016167 | 5.1389
0.1 | 0.0002489 | 7.3049 | 0.0002619 | 8.1759 | 0.00027361 | 8.9973 | 0.00020694 | 6.6093 | 0.0002619 | 8.1759 | 0.00032334 | 9.8669
0.15 | 0.00037335 | 10.5494 | 0.00039286 | 11.8764 | 0.00041042 | 13.1311 | 0.0003104 | 9.7047 | 0.00039286 | 11.8764 | 0.00048501 | 14.1859
0.2 | 0.0004978 | 13.5168 | 0.00052381 | 15.3016 | 0.00054723 | 16.9951 | 0.00041387 | 12.6321 | 0.00052381 | 15.3016 | 0.00064668 | 18.1033
0.25 | 0.00062225 | 16.209 | 0.00065476 | 18.4451 | 0.00068403 | 20.576 | 0.00051734 | 15.3746 | 0.00065476 | 18.4451 | 0.00080835 | 21.6312
0.3 | 0.0007467 | 18.6319 | 0.00078571 | 21.3055 | 0.00082084 | 23.8651 | 0.00062081 | 17.919 | 0.00078571 | 21.3055 | 0.00097002 | 24.7856
0.35 | 0.00087114 | 20.7945 | 0.00091666 | 23.8854 | 0.00095764 | 26.8589 | 0.00072428 | 20.2562 | 0.00091666 | 23.8854 | 0.0011317 | 27.5852
0.4 | 0.00099559 | 22.7083 | 0.0010476 | 26.191 | 0.0010945 | 29.5579 | 0.00082775 | 22.3806 | 0.0010476 | 26.191 | 0.0012934 | 30.0506
0.45 | 0.00112 | 24.3864 | 0.0011786 | 28.2314 | 0.0012313 | 31.9666 | 0.00093121 | 24.2905 | 0.0011786 | 28.2314 | 0.001455 | 32.2034
0.5 | 0.0012445 | 25.8433 | 0.0013095 | 30.0181 | 0.0013681 | 34.0925 | 0.0010347 | 25.9872 | 0.0013095 | 30.0181 | 0.0016167 | 34.066
0.55 | 0.0013689 | 27.0942 | 0.0014405 | 31.5644 | 0.0015049 | 35.9462 | 0.0011382 | 27.4749 | 0.0014405 | 31.5644 | 0.0017784 | 35.6606
0.6 | 0.0014934 | 28.1543 | 0.0015714 | 32.8845 | 0.0016417 | 37.54 | 0.0012416 | 28.7602 | 0.0015714 | 32.8845 | 0.00194 | 37.009
0.65 | 0.0016178 | 29.0391 | 0.0017024 | 33.9938 | 0.0017785 | 38.8879 | 0.0013451 | 29.8517 | 0.0017024 | 33.9938 | 0.0021017 | 38.1323
0.7 | 0.0017423 | 29.7635 | 0.0018333 | 34.9076 | 0.0019153 | 40.0051 | 0.0014486 | 30.7593 | 0.0018333 | 34.9076 | 0.0022634 | 39.0509
0.75 | 0.0018667 | 30.342 | 0.0019643 | 35.6415 | 0.0020521 | 40.9074 | 0.001552 | 31.4943 | 0.0019643 | 35.6415 | 0.002425 | 39.7838
0.8 | 0.0019912 | 30.7884 | 0.0020952 | 36.2107 | 0.0021889 | 41.6108 | 0.0016555 | 32.0684 | 0.0020952 | 36.2107 | 0.0025867 | 40.349
0.85 | 0.0021156 | 31.1157 | 0.0022262 | 36.6298 | 0.0023257 | 42.1313 | 0.001759 | 32.4938 | 0.0022262 | 36.6298 | 0.0027484 | 40.7633
0.9 | 0.0022401 | 31.336 | 0.0023571 | 36.9132 | 0.0024625 | 42.4846 | 0.0018624 | 32.7828 | 0.0023571 | 36.9132 | 0.00291 | 41.0423
0.95 | 0.0023645 | 31.4606 | 0.0024881 | 37.074 | 0.0025993 | 42.686 | 0.0019659 | 32.9476 | 0.0024881 | 37.074 | 0.0030717 | 41.2001
1 | 0.002489 | 31.5 | 0.002619 | 37.125 | 0.0027361 | 42.75 | 0.0020694 | 33 | 0.002619 | 37.125 | 0.0032334 | 41.25
0.05 | 0.0027895 | 31.2998 | 0.0029131 | 36.8981 | 0.0030243 | 42.4963 | 0.0021409 | 32.9765 | 0.0029131 | 36.8981 | 0.0037467 | 40.8234
0.1 | 0.0030901 | 30.7719 | 0.0032071 | 36.2919 | 0.0033125 | 41.8104 | 0.0022124 | 32.9082 | 0.0032071 | 36.2919 | 0.00426 | 39.7385
0.15 | 0.0033906 | 30.0075 | 0.0035012 | 35.4026 | 0.0036007 | 40.7923 | 0.002284 | 32.7987 | 0.0035012 | 35.4026 | 0.0047734 | 38.2257
0.2 | 0.0036912 | 29.0774 | 0.0037952 | 34.3079 | 0.0038889 | 39.5255 | 0.0023555 | 32.6513 | 0.0037952 | 34.3079 | 0.0052867 | 36.4487
0.25 | 0.0039917 | 28.0358 | 0.0040893 | 33.0694 | 0.0041771 | 38.0782 | 0.002427 | 32.469 | 0.0040893 | 33.0694 | 0.0058 | 34.5228
0.3 | 0.0042923 | 26.9238 | 0.0043833 | 31.735 | 0.0044653 | 36.5056 | 0.0024986 | 32.2548 | 0.0043833 | 31.735 | 0.0063134 | 32.5274
0.35 | 0.0045928 | 25.7722 | 0.0046774 | 30.342 | 0.0047535 | 34.8513 | 0.0025701 | 32.0117 | 0.0046774 | 30.342 | 0.0068267 | 30.517
0.4 | 0.0048934 | 24.604 | 0.0049714 | 28.919 | 0.0050417 | 33.1497 | 0.0026416 | 31.7422 | 0.0049714 | 28.919 | 0.00734 | 28.5281
0.45 | 0.0051939 | 23.4359 | 0.0052655 | 27.4873 | 0.0053299 | 31.4275 | 0.0027132 | 31.4488 | 0.0052655 | 27.4873 | 0.0078534 | 26.5847
0.5 | 0.0054945 | 22.2802 | 0.0055595 | 26.0632 | 0.0056181 | 29.7051 | 0.0027847 | 31.1338 | 0.0055595 | 26.0632 | 0.0083667 | 24.7018
0.55 | 0.005795 | 21.1456 | 0.0058536 | 24.6584 | 0.0059063 | 27.9982 | 0.0028562 | 30.7996 | 0.0058536 | 24.6584 | 0.00888 | 22.8885
0.6 | 0.0060956 | 20.0382 | 0.0061476 | 23.2814 | 0.0061945 | 26.3181 | 0.0029277 | 30.448 | 0.0061476 | 23.2814 | 0.0093934 | 21.1494
0.65 | 0.0063961 | 18.9619 | 0.0064417 | 21.9382 | 0.0064826 | 24.6733 | 0.0029993 | 30.0811 | 0.0064417 | 21.9382 | 0.0099067 | 19.4864
0.7 | 0.0066967 | 17.9193 | 0.0067357 | 20.633 | 0.0067708 | 23.0697 | 0.0030708 | 29.7006 | 0.0067357 | 20.633 | 0.01042 | 17.8992
0.75 | 0.0069972 | 16.9118 | 0.0070298 | 19.3682 | 0.007059 | 21.5113 | 0.0031423 | 29.3081 | 0.0070298 | 19.3682 | 0.010933 | 16.3864
0.8 | 0.0072978 | 15.9402 | 0.0073238 | 18.1452 | 0.0073472 | 20.0006 | 0.0032139 | 28.9051 | 0.0073238 | 18.1452 | 0.011447 | 14.9457
0.85 | 0.0075983 | 15.0043 | 0.0076179 | 16.9646 | 0.0076354 | 18.5392 | 0.0032854 | 28.4932 | 0.0076179 | 16.9646 | 0.01196 | 13.574
0.9 | 0.0078989 | 14.1037 | 0.0079119 | 15.8265 | 0.0079236 | 17.1274 | 0.0033569 | 28.0734 | 0.0079119 | 15.8265 | 0.012473 | 12.2684
0.95 | 0.0081994 | 13.2377 | 0.008206 | 14.7302 | 0.0082118 | 15.7653 | 0.0034285 | 27.6472 | 0.008206 | 14.7302 | 0.012987 | 11.0254
1 | 0.0085 | 12.4053 | 0.0085 | 13.6749 | 0.0085 | 14.452 | 0.0035 | 27.2155 | 0.0085 | 13.6749 | 0.0135 | 9.8417

## Fig.6a
s
e
Sargin
a wst = 0.05
C20/25
C30/375
C25/30

## Fig.6b
s
e
Sargin
C25/30
a wst = 0.05
a wst = 0.10
a wst = 0

## EC2
Eurocodice 2
| C20/25 |  | C25/30 |  | C30/37 |  | C25/30 |  | C25/30 |  | C25/30
fc | 28 |  | 33 |  | 38 |  | 33 |  | 33 |  | 33
ec0 | 0.0019666 |  | 0.0020694 |  | 0.0021619 |  | 0.0020694 |  | 0.0020694 |  | 0.0020694
ecu | 0.0035 |  | 0.0035 |  | 0.0035 |  | 0.0035 |  | 0.0035 |  | 0.0035
a wst | 0.05 |  | 0.05 |  | 0.05 |  | 0 |  | 0.05 |  | 0.1
k | 1.125 |  | 1.125 |  | 1.125 |  | 1 |  | 1.125 |  | 1.25
fc,c | 31.5 |  | 37.125 |  | 42.75 |  | 33 |  | 37.125 |  | 41.25
ec0,c | 0.002489 |  | 0.002619 |  | 0.0027361 |  | 0.0020694 |  | 0.002619 |  | 0.0032334
ecu,c | 0.0085 |  | 0.0085 |  | 0.0085 |  | 0.0035 |  | 0.0085 |  | 0.0135
Ec | 31460.0486 |  | 33049.5965 |  | 34478.3964 |  | 33049.5965 |  | 33049.5965 |  | 33049.5965
A | 2.4858 |  | 2.3315 |  | 2.2067 |  | 2.0725 |  | 2.3315 |  | 2.5906
D | 0 |  | 0 |  | 0 |  | 0 |  | 0 |  | 0
| e | s | e | s | e | s | e | s | e | s | e | s
| 0 | 0 | 0 | 0 | 0 | 0 | 0 | 0 | 0 | 0 | 0 | 0
0.05 | 0.00012445 | 3.7454 | 0.00013095 | 4.166 | 0.00013681 | 4.5628 | 0.00010347 | 3.325 | 0.00013095 | 4.166 | 0.00016167 | 5.0897
0.1 | 0.0002489 | 7.1672 | 0.0002619 | 8.0187 | 0.00027361 | 8.8238 | 0.00020694 | 6.4623 | 0.0002619 | 8.0187 | 0.00032334 | 9.7008
0.15 | 0.00037335 | 10.2871 | 0.00039286 | 11.5729 | 0.00041042 | 12.7921 | 0.0003104 | 9.4139 | 0.00039286 | 11.5729 | 0.00048501 | 13.8723
0.2 | 0.0004978 | 13.1254 | 0.00052381 | 14.8425 | 0.00054723 | 16.4763 | 0.00041387 | 12.1818 | 0.00052381 | 14.8425 | 0.00064668 | 17.6389
0.25 | 0.00062225 | 15.7002 | 0.00065476 | 17.8406 | 0.00068403 | 19.8848 | 0.00051734 | 14.7678 | 0.00065476 | 17.8406 | 0.00080835 | 21.032
0.3 | 0.0007467 | 18.0285 | 0.00078571 | 20.5794 | 0.00082084 | 23.0257 | 0.00062081 | 17.1741 | 0.00078571 | 20.5794 | 0.00097002 | 24.0797
0.35 | 0.00087114 | 20.1254 | 0.00091666 | 23.0705 | 0.00095764 | 25.9068 | 0.00072428 | 19.4024 | 0.00091666 | 23.0705 | 0.0011317 | 26.8073
0.4 | 0.00099559 | 22.0051 | 0.0010476 | 25.3249 | 0.0010945 | 28.5354 | 0.00082775 | 21.4547 | 0.0010476 | 25.3249 | 0.0012934 | 29.2378
0.45 | 0.00112 | 23.6807 | 0.0011786 | 27.3526 | 0.0012313 | 30.9187 | 0.00093121 | 23.3328 | 0.0011786 | 27.3526 | 0.001455 | 31.3919
0.5 | 0.0012445 | 25.1641 | 0.0013095 | 29.1635 | 0.0013681 | 33.0637 | 0.0010347 | 25.0385 | 0.0013095 | 29.1635 | 0.0016167 | 33.2885
0.55 | 0.0013689 | 26.4663 | 0.0014405 | 30.7666 | 0.0015049 | 34.9769 | 0.0011382 | 26.5737 | 0.0014405 | 30.7666 | 0.0017784 | 34.9449
0.6 | 0.0014934 | 27.5975 | 0.0015714 | 32.1705 | 0.0016417 | 36.6648 | 0.0012416 | 27.94 | 0.0015714 | 32.1705 | 0.00194 | 36.3768
0.65 | 0.0016178 | 28.5673 | 0.0017024 | 33.3835 | 0.0017785 | 38.1334 | 0.0013451 | 29.1394 | 0.0017024 | 33.3835 | 0.0021017 | 37.5986
0.7 | 0.0017423 | 29.3845 | 0.0018333 | 34.4131 | 0.0019153 | 39.3889 | 0.0014486 | 30.1734 | 0.0018333 | 34.4131 | 0.0022634 | 38.6234
0.75 | 0.0018667 | 30.057 | 0.0019643 | 35.2667 | 0.0020521 | 40.4368 | 0.001552 | 31.0438 | 0.0019643 | 35.2667 | 0.002425 | 39.4633
0.8 | 0.0019912 | 30.5927 | 0.0020952 | 35.9513 | 0.0021889 | 41.2827 | 0.0016555 | 31.7523 | 0.0020952 | 35.9513 | 0.0025867 | 40.1294
0.85 | 0.0021156 | 30.9984 | 0.0022262 | 36.4733 | 0.0023257 | 41.9319 | 0.001759 | 32.3006 | 0.0022262 | 36.4733 | 0.0027484 | 40.6321
0.9 | 0.0022401 | 31.2808 | 0.0023571 | 36.8391 | 0.0024625 | 42.3896 | 0.0018624 | 32.6902 | 0.0023571 | 36.8391 | 0.00291 | 40.9807
0.95 | 0.0023645 | 31.4461 | 0.0024881 | 37.0544 | 0.0025993 | 42.6607 | 0.0019659 | 32.9228 | 0.0024881 | 37.0544 | 0.0030717 | 41.1839
1 | 0.002489 | 31.5 | 0.002619 | 37.125 | 0.0027361 | 42.75 | 0.0020694 | 33 | 0.002619 | 37.125 | 0.0032334 | 41.25
0.05 | 0.0027895 | 31.2026 | 0.0029131 | 36.7831 | 0.0030243 | 42.3639 | 0.0021409 | 32.9633 | 0.0029131 | 36.7831 | 0.0037467 | 40.6327
0.1 | 0.0030901 | 30.354 | 0.0032071 | 35.7936 | 0.0033125 | 41.2326 | 0.0022124 | 32.8536 | 0.0032071 | 35.7936 | 0.00426 | 38.9111
0.15 | 0.0033906 | 29.0125 | 0.0035012 | 34.2067 | 0.0036007 | 39.3944 | 0.002284 | 32.6714 | 0.0035012 | 34.2067 | 0.0047734 | 36.2512
0.2 | 0.0036912 | 27.2286 | 0.0037952 | 32.0673 | 0.0038889 | 36.8848 | 0.0023555 | 32.4172 | 0.0037952 | 32.0673 | 0.0052867 | 32.7871
0.25 | 0.0039917 | 25.046 | 0.0040893 | 29.4162 | 0.0041771 | 33.7373 | 0.002427 | 32.0915 | 0.0040893 | 29.4162 | 0.0058 | 28.6288
0.3 | 0.0042923 | 22.5029 | 0.0043833 | 26.2901 | 0.0044653 | 29.983 | 0.0024986 | 31.6947 | 0.0043833 | 26.2901 | 0.0063134 | 23.8669
0.35 | 0.0045928 | 19.6328 | 0.0046774 | 22.7223 | 0.0047535 | 25.6511 | 0.0025701 | 31.2274 | 0.0046774 | 22.7223 | 0.0068267 | 18.577
0.4 | 0.0048934 | 16.465 | 0.0049714 | 18.743 | 0.0050417 | 20.7689 | 0.0026416 | 30.6901 | 0.0049714 | 18.743 | 0.00734 | 12.8225
0.45 | 0.0051939 | 13.0257 | 0.0052655 | 14.3799 | 0.0053299 | 15.362 | 0.0027132 | 30.0833 | 0.0052655 | 14.3799 | 0.0078534 | 6.6572
0.5 | 0.0054945 | 9.3378 | 0.0055595 | 9.6581 | 0.0056181 | 9.4545 | 0.0027847 | 29.4073 | 0.0055595 | 9.6581 | 0.0083667 | 0.12665
0.55 | 0.005795 | 5.4219 | 0.0058536 | 4.6007 | 0.0059063 | 3.069 | 0.0028562 | 28.6627 | 0.0058536 | 4.6007 | 0.00888 | -6.7299
0.6 | 0.0060956 | 1.2964 | 0.0061476 | -0.77142 | 0.0061945 | -3.7732 | 0.0029277 | 27.85 | 0.0061476 | -0.77142 | 0.0093934 | -13.8786
0.65 | 0.0063961 | -3.0225 | 0.0064417 | -6.4387 | 0.0064826 | -11.0521 | 0.0029993 | 26.9696 | 0.0064417 | -6.4387 | 0.0099067 | -21.2903
0.7 | 0.0066967 | -7.5198 | 0.0067357 | -12.3835 | 0.0067708 | -18.7489 | 0.0030708 | 26.022 | 0.0067357 | -12.3835 | 0.01042 | -28.9395
0.75 | 0.0069972 | -12.1824 | 0.0070298 | -18.5894 | 0.007059 | -26.8457 | 0.0031423 | 25.0077 | 0.0070298 | -18.5894 | 0.010933 | -36.8039
0.8 | 0.0072978 | -16.9983 | 0.0073238 | -25.0412 | 0.0073472 | -35.3258 | 0.0032139 | 23.927 | 0.0073238 | -25.0412 | 0.011447 | -44.8639
0.85 | 0.0075983 | -21.9565 | 0.0076179 | -31.7249 | 0.0076354 | -44.1732 | 0.0032854 | 22.7804 | 0.0076179 | -31.7249 | 0.01196 | -53.1022
0.9 | 0.0078989 | -27.0473 | 0.0079119 | -38.6277 | 0.0079236 | -53.373 | 0.0033569 | 21.5684 | 0.0079119 | -38.6277 | 0.012473 | -61.5036
0.95 | 0.0081994 | -32.2617 | 0.008206 | -45.7375 | 0.0082118 | -62.9109 | 0.0034285 | 20.2915 | 0.008206 | -45.7375 | 0.012987 | -70.0544
1 | 0.0085 | -37.5914 | 0.0085 | -53.0432 | 0.0085 | -72.7735 | 0.0035 | 18.9499 | 0.0085 | -53.0432 | 0.0135 | -78.7425

## Fig.6c
s
e
C20/25
C30/375
C25/30
Eurocodice 2
a wst = 0.05

## Fig.6d
s
e
a wst = 0.05
a wst = 0.10
a wst = 0
Eurocodice 2
C25/30

## Kent-Park
Kent e Park |  |  | fy | 480 | a | 0.8
| C20/25 |  | C25/30 |  | C30/37 |  | C25/30 |  | C25/30 |  | C25/30
fc | 28 |  | 33 |  | 38 |  | 33 |  | 33 |  | 33
ec0 | 0.002 |  | 0.002 |  | 0.002 |  | 0.002 |  | 0.002 |  | 0.002
ecu | 0.0035 |  | 0.0035 |  | 0.0035 |  | 0.0035 |  | 0.0035 |  | 0.0035
a wst | 0.05 |  | 0.05 |  | 0.05 |  | 0 |  | 0.05 |  | 0.1
k | 1.05 |  | 1.05 |  | 1.05 |  | 1 |  | 1.05 |  | 1.1
fc,c | 29.4 |  | 34.65 |  | 39.9 |  | 33 |  | 34.65 |  | 36.3
ec0,c | 0.0021 |  | 0.0021 |  | 0.0021 |  | 0.002 |  | 0.0021 |  | 0.0022
ecu,c | 0.0085 |  | 0.0085 |  | 0.0085 |  | 0.0035 |  | 0.0085 |  | 0.0135
e50 | 0.003634 |  | 0.003321 |  | 0.0031086 |  | 0.003321 |  | 0.003321 |  | 0.003321
e50h | 0.0054687 |  | 0.0064453 |  | 0.0074219 |  | 0 |  | 0.0064453 |  | 0.012891
e50-ec0 c | 0.0070027 |  | 0.0076663 |  | 0.0084305 |  | 0.001321 |  | 0.0076663 |  | 0.014012
| e | s | e | s | e | s | e | s | e | s | e | s
| 0 | 0 | 0 | 0 | 0 | 0 | 0 | 0 | 0 | 0 | 0 | 0
0.05 | 0.000105 | 2.8665 | 0.000105 | 3.3784 | 0.000105 | 3.8902 | 0.0001 | 3.2175 | 0.000105 | 3.3784 | 0.00011 | 3.5393
0.1 | 0.00021 | 5.586 | 0.00021 | 6.5835 | 0.00021 | 7.581 | 0.0002 | 6.27 | 0.00021 | 6.5835 | 0.00022 | 6.897
0.15 | 0.000315 | 8.1585 | 0.000315 | 9.6154 | 0.000315 | 11.0723 | 0.0003 | 9.1575 | 0.000315 | 9.6154 | 0.00033 | 10.0732
0.2 | 0.00042 | 10.584 | 0.00042 | 12.474 | 0.00042 | 14.364 | 0.0004 | 11.88 | 0.00042 | 12.474 | 0.00044 | 13.068
0.25 | 0.000525 | 12.8625 | 0.000525 | 15.1594 | 0.000525 | 17.4563 | 0.0005 | 14.4375 | 0.000525 | 15.1594 | 0.00055 | 15.8812
0.3 | 0.00063 | 14.994 | 0.00063 | 17.6715 | 0.00063 | 20.349 | 0.0006 | 16.83 | 0.00063 | 17.6715 | 0.00066 | 18.513
0.35 | 0.000735 | 16.9785 | 0.000735 | 20.0104 | 0.000735 | 23.0422 | 0.0007 | 19.0575 | 0.000735 | 20.0104 | 0.00077 | 20.9632
0.4 | 0.00084 | 18.816 | 0.00084 | 22.176 | 0.00084 | 25.536 | 0.0008 | 21.12 | 0.00084 | 22.176 | 0.00088 | 23.232
0.45 | 0.000945 | 20.5065 | 0.000945 | 24.1684 | 0.000945 | 27.8302 | 0.0009 | 23.0175 | 0.000945 | 24.1684 | 0.00099 | 25.3193
0.5 | 0.00105 | 22.05 | 0.00105 | 25.9875 | 0.00105 | 29.925 | 0.001 | 24.75 | 0.00105 | 25.9875 | 0.0011 | 27.225
0.55 | 0.001155 | 23.4465 | 0.001155 | 27.6334 | 0.001155 | 31.8203 | 0.0011 | 26.3175 | 0.001155 | 27.6334 | 0.00121 | 28.9492
0.6 | 0.00126 | 24.696 | 0.00126 | 29.106 | 0.00126 | 33.516 | 0.0012 | 27.72 | 0.00126 | 29.106 | 0.00132 | 30.492
0.65 | 0.001365 | 25.7985 | 0.001365 | 30.4054 | 0.001365 | 35.0123 | 0.0013 | 28.9575 | 0.001365 | 30.4054 | 0.00143 | 31.8532
0.7 | 0.00147 | 26.754 | 0.00147 | 31.5315 | 0.00147 | 36.309 | 0.0014 | 30.03 | 0.00147 | 31.5315 | 0.00154 | 33.033
0.75 | 0.001575 | 27.5625 | 0.001575 | 32.4844 | 0.001575 | 37.4062 | 0.0015 | 30.9375 | 0.001575 | 32.4844 | 0.00165 | 34.0312
0.8 | 0.00168 | 28.224 | 0.00168 | 33.264 | 0.00168 | 38.304 | 0.0016 | 31.68 | 0.00168 | 33.264 | 0.00176 | 34.848
0.85 | 0.001785 | 28.7385 | 0.001785 | 33.8704 | 0.001785 | 39.0022 | 0.0017 | 32.2575 | 0.001785 | 33.8704 | 0.00187 | 35.4832
0.9 | 0.00189 | 29.106 | 0.00189 | 34.3035 | 0.00189 | 39.501 | 0.0018 | 32.67 | 0.00189 | 34.3035 | 0.00198 | 35.937
0.95 | 0.001995 | 29.3265 | 0.001995 | 34.5634 | 0.001995 | 39.8002 | 0.0019 | 32.9175 | 0.001995 | 34.5634 | 0.00209 | 36.2092
1 | 0.0021 | 29.4 | 0.0021 | 34.65 | 0.0021 | 39.9 | 0.002 | 33 | 0.0021 | 34.65 | 0.0022 | 36.3
0.05 | 0.00242 | 28.7283 | 0.00242 | 33.9268 | 0.00242 | 39.1428 | 0.002075 | 32.0632 | 0.00242 | 33.9268 | 0.002765 | 35.5681
0.1 | 0.00274 | 28.0565 | 0.00274 | 33.2037 | 0.00274 | 38.3855 | 0.00215 | 31.1264 | 0.00274 | 33.2037 | 0.00333 | 34.8363
0.15 | 0.00306 | 27.3848 | 0.00306 | 32.4805 | 0.00306 | 37.6283 | 0.002225 | 30.1896 | 0.00306 | 32.4805 | 0.003895 | 34.1044
0.2 | 0.00338 | 26.7131 | 0.00338 | 31.7573 | 0.00338 | 36.871 | 0.0023 | 29.2528 | 0.00338 | 31.7573 | 0.00446 | 33.3725
0.25 | 0.0037 | 26.0413 | 0.0037 | 31.0342 | 0.0037 | 36.1138 | 0.002375 | 28.3161 | 0.0037 | 31.0342 | 0.005025 | 32.6406
0.3 | 0.00402 | 25.3696 | 0.00402 | 30.311 | 0.00402 | 35.3565 | 0.00245 | 27.3793 | 0.00402 | 30.311 | 0.00559 | 31.9088
0.35 | 0.00434 | 24.6978 | 0.00434 | 29.5879 | 0.00434 | 34.5993 | 0.002525 | 26.4425 | 0.00434 | 29.5879 | 0.006155 | 31.1769
0.4 | 0.00466 | 24.0261 | 0.00466 | 28.8647 | 0.00466 | 33.842 | 0.0026 | 25.5057 | 0.00466 | 28.8647 | 0.00672 | 30.445
0.45 | 0.00498 | 23.3544 | 0.00498 | 28.1415 | 0.00498 | 33.0848 | 0.002675 | 24.5689 | 0.00498 | 28.1415 | 0.007285 | 29.7131
0.5 | 0.0053 | 22.6826 | 0.0053 | 27.4184 | 0.0053 | 32.3275 | 0.00275 | 23.6321 | 0.0053 | 27.4184 | 0.00785 | 28.9813
0.55 | 0.00562 | 22.0109 | 0.00562 | 26.6952 | 0.00562 | 31.5703 | 0.002825 | 22.6953 | 0.00562 | 26.6952 | 0.008415 | 28.2494
0.6 | 0.00594 | 21.3392 | 0.00594 | 25.972 | 0.00594 | 30.813 | 0.0029 | 21.7585 | 0.00594 | 25.972 | 0.00898 | 27.5175
0.65 | 0.00626 | 20.6674 | 0.00626 | 25.2489 | 0.00626 | 30.0558 | 0.002975 | 20.8218 | 0.00626 | 25.2489 | 0.009545 | 26.7856
0.7 | 0.00658 | 19.9957 | 0.00658 | 24.5257 | 0.00658 | 29.2985 | 0.00305 | 19.885 | 0.00658 | 24.5257 | 0.01011 | 26.0538
0.75 | 0.0069 | 19.3239 | 0.0069 | 23.8025 | 0.0069 | 28.5413 | 0.003125 | 18.9482 | 0.0069 | 23.8025 | 0.010675 | 25.3219
0.8 | 0.00722 | 18.6522 | 0.00722 | 23.0794 | 0.00722 | 27.784 | 0.0032 | 18.0114 | 0.00722 | 23.0794 | 0.01124 | 24.59
0.85 | 0.00754 | 17.9805 | 0.00754 | 22.3562 | 0.00754 | 27.0268 | 0.003275 | 17.0746 | 0.00754 | 22.3562 | 0.011805 | 23.8581
0.9 | 0.00786 | 17.3087 | 0.00786 | 21.6331 | 0.00786 | 26.2695 | 0.00335 | 16.1378 | 0.00786 | 21.6331 | 0.01237 | 23.1263
0.95 | 0.00818 | 16.637 | 0.00818 | 20.9099 | 0.00818 | 25.5123 | 0.003425 | 15.201 | 0.00818 | 20.9099 | 0.012935 | 22.3944
1 | 0.0085 | 15.9653 | 0.0085 | 20.1867 | 0.0085 | 24.755 | 0.0035 | 14.2643 | 0.0085 | 20.1867 | 0.0135 | 21.6625
0.05 | 0.008825 | 15.283 | 0.008825 | 19.4523 | 0.008825 | 23.986 | 0.004141 | 6.6 | 0.008825 | 19.4523 | 0.013575 | 21.5654
0.1 | 0.00915 | 14.6008 | 0.00915 | 18.7178 | 0.00915 | 23.2169 | 0.00465 | 6.6 | 0.00915 | 18.7178 | 0.01365 | 21.4682
0.15 | 0.009475 | 13.9186 | 0.009475 | 17.9833 | 0.009475 | 22.4478 | 0.005225 | 6.6 | 0.009475 | 17.9833 | 0.013725 | 21.3711
0.2 | 0.0098 | 13.2363 | 0.0098 | 17.2489 | 0.0098 | 21.6787 | 0.0058 | 6.6 | 0.0098 | 17.2489 | 0.0138 | 21.2739
0.25 | 0.010125 | 12.5541 | 0.010125 | 16.5144 | 0.010125 | 20.9096 | 0.006375 | 6.6 | 0.010125 | 16.5144 | 0.013875 | 21.1768
0.3 | 0.01045 | 11.8719 | 0.01045 | 15.78 | 0.01045 | 20.1405 | 0.00695 | 6.6 | 0.01045 | 15.78 | 0.01395 | 21.0796
0.35 | 0.010775 | 11.1896 | 0.010775 | 15.0455 | 0.010775 | 19.3715 | 0.007525 | 6.6 | 0.010775 | 15.0455 | 0.014025 | 20.9825
0.4 | 0.0111 | 10.5074 | 0.0111 | 14.311 | 0.0111 | 18.6024 | 0.0081 | 6.6 | 0.0111 | 14.311 | 0.0141 | 20.8853
0.45 | 0.011666 | 9.3203 | 0.011425 | 13.5766 | 0.011425 | 17.8333 | 0.008675 | 6.6 | 0.011425 | 13.5766 | 0.014175 | 20.7882
0.5 | 0.01175 | 9.1429 | 0.01175 | 12.8421 | 0.01175 | 17.0642 | 0.00925 | 6.6 | 0.01175 | 12.8421 | 0.01425 | 20.691
0.55 | 0.012075 | 8.4607 | 0.012304 | 11.591 | 0.012075 | 16.2951 | 0.009825 | 6.6 | 0.012304 | 11.591 | 0.014325 | 20.5938
0.6 | 0.0124 | 7.7785 | 0.0124 | 11.3732 | 0.0124 | 15.5261 | 0.0104 | 6.6 | 0.0124 | 11.3732 | 0.0144 | 20.4967
0.65 | 0.012725 | 7.0962 | 0.012725 | 10.6387 | 0.012725 | 14.757 | 0.010975 | 6.6 | 0.012725 | 10.6387 | 0.014475 | 20.3995
0.7 | 0.01305 | 6.414 | 0.01305 | 9.9043 | 0.013332 | 13.3206 | 0.01155 | 6.6 | 0.01305 | 9.9043 | 0.01455 | 20.3024
0.75 | 0.013375 | 5.88 | 0.013375 | 9.1698 | 0.013375 | 13.2188 | 0.012125 | 6.6 | 0.013375 | 9.1698 | 0.014625 | 20.2052
0.8 | 0.0137 | 5.88 | 0.0137 | 8.4353 | 0.0137 | 12.4497 | 0.0127 | 6.6 | 0.0137 | 8.4353 | 0.0147 | 20.1081
0.85 | 0.014025 | 5.88 | 0.014025 | 7.7009 | 0.014025 | 11.6807 | 0.013275 | 6.6 | 0.014025 | 7.7009 | 0.014775 | 20.0109
0.9 | 0.01435 | 5.88 | 0.01435 | 6.9664 | 0.01435 | 10.9116 | 0.01385 | 6.6 | 0.01435 | 6.9664 | 0.01485 | 19.9138
0.95 | 0.014675 | 5.88 | 0.014675 | 6.93 | 0.014675 | 10.1425 | 0.014425 | 6.6 | 0.014675 | 6.93 | 0.014925 | 19.8166
1 | 0.015 | 5.88 | 0.015 | 6.93 | 0.015 | 9.3734 | 0.015 | 6.6 | 0.015 | 6.93 | 0.015 | 19.7195
| 0.0085 | 14.9653 | 0.0085 | 19.1867 | 0.0085 | 23.755 | 0.0035 | 13.2643 | 0.0085 | 19.1867 | 0.0135 | 20.6625
| 0.0085 | 16.9653 | 0.0085 | 21.1867 | 0.0085 | 25.755 | 0.0035 | 15.2643 | 0.0085 | 21.1867 | 0.0135 | 22.6625

## Fig.6e
s
e
(a)
Kent-Park
a wst = 0.05
C20/25
C30/375
C25/30

## Fig.6f
s
e
Kent-Park
C25/30
a wst = 0.05
a wst = 0.10
a wst = 0

## Mander
Mander |  |  | esu | 0.075 | a | 0.8
| C20/25 |  | C25/30 |  | C30/37 |  | C25/30 |  | C25/30 |  | C25/30
fc | 28 |  | 33 |  | 38 |  | 33 |  | 33 |  | 33
ec0 | 0.002 |  | 0.002 |  | 0.002 |  | 0.002 |  | 0.002 |  | 0.002
ecu | 0.004 |  | 0.004 |  | 0.004 |  | 0.004 |  | 0.004 |  | 0.004
a wst | 0.05 |  | 0.05 |  | 0.05 |  | 0 |  | 0.05 |  | 0.1
k | 1.1636 |  | 1.1636 |  | 1.1636 |  | 1 |  | 1.1636 |  | 1.3101
fc,c | 32.5805 |  | 38.3985 |  | 44.2164 |  | 33 |  | 38.3985 |  | 43.2336
ec0,c | 0.0036359 |  | 0.0036359 |  | 0.0036359 |  | 0.002 |  | 0.0036359 |  | 0.0051011
ecu,c | 0.0096399 |  | 0.0096399 |  | 0.0096399 |  | 0.004 |  | 0.0096399 |  | 0.014018
Ec | 26457.5131 |  | 28722.8132 |  | 30822.07 |  | 28722.8132 |  | 28722.8132 |  | 28722.8132
Ec,sec | 8960.7923 |  | 10560.9338 |  | 12161.0753 |  | 16500 |  | 10560.9338 |  | 8475.3567
r | 1.5121 |  | 1.5815 |  | 1.6517 |  | 2.3499 |  | 1.5815 |  | 1.4186
| e | s | e | s | e | s | e | s | e | s | e | s
| 0 | 0 | 0 | 0 | 0 | 0 | 0 | 0 | 0 | 0 | 0 | 0
0.05 | 0.00018179 | 4.7107 | 0.00018179 | 5.1442 | 0.00018179 | 5.5429 | 0.0001 | 2.8704 | 0.00018179 | 5.1442 | 0.00025505 | 7.0844
0.1 | 0.00036359 | 9.0748 | 0.00036359 | 9.9929 | 0.00036359 | 10.8358 | 0.0002 | 5.7256 | 0.00036359 | 9.9929 | 0.00051011 | 13.4282
0.15 | 0.00054538 | 12.9896 | 0.00054538 | 14.4298 | 0.00054538 | 15.7565 | 0.0003 | 8.5435 | 0.00054538 | 14.4298 | 0.00076516 | 18.9142
0.2 | 0.00072718 | 16.4261 | 0.00072718 | 18.4038 | 0.00072718 | 20.2373 | 0.0004 | 11.2985 | 0.00072718 | 18.4038 | 0.0010202 | 23.5637
0.25 | 0.00090897 | 19.3945 | 0.00090897 | 21.9029 | 0.00090897 | 24.2475 | 0.0005 | 13.9634 | 0.00090897 | 21.9029 | 0.0012753 | 27.4522
0.3 | 0.0010908 | 21.9262 | 0.0010908 | 24.9408 | 0.0010908 | 27.7837 | 0.0006 | 16.5114 | 0.0010908 | 24.9408 | 0.0015303 | 30.6742
0.35 | 0.0012726 | 24.0632 | 0.0012726 | 27.5467 | 0.0012726 | 30.8609 | 0.0007 | 18.9171 | 0.0012726 | 27.5467 | 0.0017854 | 33.3254
0.4 | 0.0014544 | 25.8506 | 0.0014544 | 29.7582 | 0.0014544 | 33.5069 | 0.0008 | 21.1584 | 0.0014544 | 29.7582 | 0.0020404 | 35.4942
0.45 | 0.0016362 | 27.3331 | 0.0016362 | 31.616 | 0.0016362 | 35.7562 | 0.0009 | 23.2169 | 0.0016362 | 31.616 | 0.0022955 | 37.2588
0.5 | 0.0018179 | 28.5525 | 0.0018179 | 33.1613 | 0.0018179 | 37.647 | 0.001 | 25.0787 | 0.0018179 | 33.1613 | 0.0025505 | 38.6863
0.55 | 0.0019997 | 29.5464 | 0.0019997 | 34.4332 | 0.0019997 | 39.2177 | 0.0011 | 26.7351 | 0.0019997 | 34.4332 | 0.0028056 | 39.8335
0.6 | 0.0021815 | 30.3481 | 0.0021815 | 35.4678 | 0.0021815 | 40.5059 | 0.0012 | 28.182 | 0.0021815 | 35.4678 | 0.0030607 | 40.7476
0.65 | 0.0023633 | 30.9865 | 0.0023633 | 36.2978 | 0.0023633 | 41.5467 | 0.0013 | 29.4203 | 0.0023633 | 36.2978 | 0.0033157 | 41.4681
0.7 | 0.0025451 | 31.4866 | 0.0025451 | 36.9521 | 0.0025451 | 42.3721 | 0.0014 | 30.4546 | 0.0025451 | 36.9521 | 0.0035708 | 42.0277
0.75 | 0.0027269 | 31.8698 | 0.0027269 | 37.4561 | 0.0027269 | 43.0113 | 0.0015 | 31.2934 | 0.0027269 | 37.4561 | 0.0038258 | 42.4532
0.8 | 0.0029087 | 32.1543 | 0.0029087 | 37.8319 | 0.0029087 | 43.4902 | 0.0016 | 31.9478 | 0.0029087 | 37.8319 | 0.0040809 | 42.7672
0.85 | 0.0030905 | 32.3555 | 0.0030905 | 38.0988 | 0.0030905 | 43.8314 | 0.0017 | 32.431 | 0.0030905 | 38.0988 | 0.0043359 | 42.9881
0.9 | 0.0032723 | 32.4865 | 0.0032723 | 38.273 | 0.0032723 | 44.055 | 0.0018 | 32.7572 | 0.0032723 | 38.273 | 0.004591 | 43.1313
0.95 | 0.0034541 | 32.5584 | 0.0034541 | 38.3689 | 0.0034541 | 44.1783 | 0.0019 | 32.9418 | 0.0034541 | 38.3689 | 0.004846 | 43.2096
1 | 0.0036359 | 32.5805 | 0.0036359 | 38.3985 | 0.0036359 | 44.2164 | 0.002 | 33 | 0.0036359 | 38.3985 | 0.0051011 | 43.2336
0.05 | 0.0039361 | 32.5287 | 0.0039361 | 38.3291 | 0.0039361 | 44.1267 | 0.0021 | 32.9467 | 0.0039361 | 38.3291 | 0.005547 | 43.1712
0.1 | 0.0042363 | 32.3913 | 0.0042363 | 38.1446 | 0.0042363 | 43.8878 | 0.0022 | 32.7964 | 0.0042363 | 38.1446 | 0.0059928 | 43.0069
0.15 | 0.0045365 | 32.1902 | 0.0045365 | 37.8742 | 0.0045365 | 43.5374 | 0.0023 | 32.5626 | 0.0045365 | 37.8742 | 0.0064387 | 42.7685
0.2 | 0.0048367 | 31.9421 | 0.0048367 | 37.5406 | 0.0048367 | 43.1047 | 0.0024 | 32.2578 | 0.0048367 | 37.5406 | 0.0068845 | 42.4766
0.25 | 0.0051369 | 31.6598 | 0.0051369 | 37.161 | 0.0051369 | 42.6124 | 0.0025 | 31.8934 | 0.0051369 | 37.161 | 0.0073304 | 42.1465
0.3 | 0.0054371 | 31.3533 | 0.0054371 | 36.7489 | 0.0054371 | 42.0781 | 0.0026 | 31.4798 | 0.0054371 | 36.7489 | 0.0077762 | 41.7897
0.35 | 0.0057373 | 31.0299 | 0.0057373 | 36.3145 | 0.0057373 | 41.5153 | 0.0027 | 31.0261 | 0.0057373 | 36.3145 | 0.0082221 | 41.415
0.4 | 0.0060375 | 30.6957 | 0.0060375 | 35.8658 | 0.0060375 | 40.9345 | 0.0028 | 30.5405 | 0.0060375 | 35.8658 | 0.008668 | 41.0289
0.45 | 0.0063377 | 30.3549 | 0.0063377 | 35.4089 | 0.0063377 | 40.3438 | 0.0029 | 30.0302 | 0.0063377 | 35.4089 | 0.0091138 | 40.6364
0.5 | 0.0066379 | 30.0111 | 0.0066379 | 34.9485 | 0.0066379 | 39.7493 | 0.003 | 29.5013 | 0.0066379 | 34.9485 | 0.0095597 | 40.2412
0.55 | 0.0069381 | 29.6669 | 0.0069381 | 34.4882 | 0.0069381 | 39.1559 | 0.0031 | 28.9592 | 0.0069381 | 34.4882 | 0.010006 | 39.8463
0.6 | 0.0072383 | 29.3243 | 0.0072383 | 34.0307 | 0.0072383 | 38.5669 | 0.0032 | 28.4085 | 0.0072383 | 34.0307 | 0.010451 | 39.4538
0.65 | 0.0075385 | 28.9848 | 0.0075385 | 33.5781 | 0.0075385 | 37.9853 | 0.0033 | 27.8532 | 0.0075385 | 33.5781 | 0.010897 | 39.0653
0.7 | 0.0078387 | 28.6496 | 0.0078387 | 33.1319 | 0.0078387 | 37.4129 | 0.0034 | 27.2964 | 0.0078387 | 33.1319 | 0.011343 | 38.6821
0.75 | 0.0081389 | 28.3196 | 0.0081389 | 32.6933 | 0.0081389 | 36.8511 | 0.0035 | 26.7411 | 0.0081389 | 32.6933 | 0.011789 | 38.3049
0.8 | 0.0084391 | 27.9954 | 0.0084391 | 32.2632 | 0.0084391 | 36.3012 | 0.0036 | 26.1895 | 0.0084391 | 32.2632 | 0.012235 | 37.9344
0.85 | 0.0087393 | 27.6773 | 0.0087393 | 31.8419 | 0.0087393 | 35.7636 | 0.0037 | 25.6435 | 0.0087393 | 31.8419 | 0.012681 | 37.5711
0.9 | 0.0090395 | 27.3658 | 0.0090395 | 31.4301 | 0.0090395 | 35.2389 | 0.0038 | 25.1048 | 0.0090395 | 31.4301 | 0.013127 | 37.2151
0.95 | 0.0093397 | 27.061 | 0.0093397 | 31.0277 | 0.0093397 | 34.7273 | 0.0039 | 24.5744 | 0.0093397 | 31.0277 | 0.013572 | 36.8668
1 | 0.0096399 | 26.763 | 0.0096399 | 30.6351 | 0.0096399 | 34.2289 | 0.004 | 24.0535 | 0.0096399 | 30.6351 | 0.014018 | 36.5262

## Fig.6g
s
e
C20/25
C30/375
C25/30
Mander
a wst = 0.05

## Fig.6h
s
e
Mander
C25/30
a wst = 0.05
a wst = 0.10
a wst = 0

## Acciaio
Acciaio
Es | 200000
fy | 450
ft | 540
ey | 0.00225
eh | 0.01
eu | 0.075
gs | 1
fyd | 450
eyd | 0.00225
eud | 0.075
| EC2 (e-p) |  | EC2 (incr) |  | Priestley
e | s | e | s | e | s
0 | 0 | 0 | 0 | 0 | 0
0.00225 | 450 | 0.00225 | 450 | 0.00225 | 450
0.1 | 450 | 0.075 | 540 | 0.01 | 450
|  |  |  | 0.015 | 463.3136
|  |  |  | 0.02 | 475.5621
|  |  |  | 0.025 | 486.7456
|  |  |  | 0.03 | 496.8639
|  |  |  | 0.035 | 505.9172
|  |  |  | 0.04 | 513.9053
|  |  |  | 0.045 | 520.8284
|  |  |  | 0.05 | 526.6864
|  |  |  | 0.055 | 531.4793
|  |  |  | 0.06 | 535.2071
|  |  |  | 0.065 | 537.8698
|  |  |  | 0.07 | 539.4675
|  |  |  | 0.075 | 540

## Fig.7a
s
elastico-perfettamente plastico
incrudente
fy
ft
e
eu
ey
eh

## Fig.7b
s
Priestley
fy
ft
e
eu
ey
eh