## Flessione (azzerando N)
b | 30 | cm |  |  | fck | 25 | MPa | gc | 1.5
h | 50 | cm |  |  | fyk | 450 | MPa | gs | 1.15
c | 4 | cm
d | 46 | cm |  |  | fcd | 14.1667 | MPa | b | 0.80952
A's | 3.08 | cm2 |  |  | fyd | 391.3043 | MPa | k | 0.41597
As | 12.56 | cm2 |  |  | Es | 200000 | MPa
x | 10.7821 | cm
e's | -0.0022016 | s's | -391.3043 | MPa | N's | -120.5217 | kN | ds'-O | -21 | cm
es | 0.011432 | ss | 391.3043 | MPa | Ns | 491.4783 | kN | ds-O | 21 | cm
[5 empty] | Nc | -370.9565 | kN | dc-O | -20.515 | cm
MRd | 204.6217 | kNm |  |  | NRd | 0 | kN

## Flessione (in forma chiusa)
b | 30 | cm |  |  | fck | 25 | MPa | gc | 1.5
h | 50 | cm |  |  | fyk | 450 | MPa | gs | 1.15
c | 4 | cm
d | 46 | cm |  |  | fcd | 14.1667 | MPa | b | 0.80952
A's | 9.42 | cm2 |  |  | fyd | 391.3043 | MPa | k | 0.41597
As | 12.56 | cm2 |  |  | Es | 200000 | MPa
x | 6.6491 | cm
e's | -0.0013945 | s's | -278.8923 | MPa | N's | -262.7165 | kN | ds'-O | -21 | cm
es | 0.020714 | ss | 391.3043 | MPa | Ns | 491.4783 | kN | ds-O | 21 | cm
[5 empty] | Nc | -228.7617 | kN | dc-O | -22.2342 | cm
MRd | 209.2442 | kNm |  |  | NRd | 0 | kN
se A's è snervata |  |  |  |  | se A's non è snervata
x | 3.5713 | cm |  |  | x | 6.6491 | cm
no, l'armatura non è snervata |  |  |  |  | w | 0.2514
[5 empty] | u1 | 1.3417

## Flessione composta
b | 40 | cm |  |  | fck | 25 | MPa | gc | 1.5
h | 70 | cm |  |  | fyk | 450 | MPa | gs | 1.15
c | 4 | cm
d | 66 | cm |  |  | fcd | 14.1667 | MPa | b | 0.80952
A's | 9.6 | cm2 |  |  | fyd | 391.3043 | MPa | k | 0.41597
As | 9.6 | cm2 |  |  | Es | 200000 | MPa
NEd | -2000 | kN | Nota: positivo se di trazione
vedi sez.parz.
Resistenza max a trazione |  |  | NRd | 751.3043 | kN
Limite sez. parz. - sez. compr. |  |  | NRd | -3625.1633 | kN
Resistenza max a compressione |  |  | NRd | -4717.971 | kN
x | 70 | cm
e's | -0.0033 | s's | -391.3043 | MPa | N's | -375.6522 | kN | ds'-O | -31 | cm
es | -0.0002 | ss | -40 | MPa | Ns | -38.4 | kN | ds-O | 31 | cm
[5 empty] | Nc | -3211.1111 | kN | dc-O | -5.8824 | cm

## Flessione composta (sez.parz.)
b | 40 | cm |  |  | fck | 25 | MPa | gc | 1.5
h | 70 | cm |  |  | fyk | 450 | MPa | gs | 1.15
c | 4 | cm
d | 66 | cm |  |  | fcd | 14.1667 | MPa | b | 0.80952
A's | 9.6 | cm2 |  |  | fyd | 391.3043 | MPa | k | 0.41597
As | 9.6 | cm2 |  |  | Es | 200000 | MPa
NEd | -2000 | kN |  |  | x | 43.1612 | cm
e's | -0.0031756 | s's | -391.3043 | MPa | N's | -375.6522 | kN | ds'-O | -31 | cm
es | 0.001852 | ss | 370.4048 | MPa | Ns | 355.5886 | kN | ds-O | 31 | cm
[5 empty] | Nc | -1979.9364 | kN | dc-O | -17.0464 | cm
MRd | 564.192 | kNm |  |  | NRd | -2000 | kN

## Flessione composta (sez.compr.)
b | 40 | cm |  |  | fck | 25 | MPa | gc | 1.5
h | 70 | cm |  |  | fyk | 450 | MPa | gs | 1.15
c | 4 | cm
d | 66 | cm |  |  | fcd | 14.1667 | MPa | b | 0.87099
A's | 9.6 | cm2 |  |  | fyd | 391.3043 | MPa | k | 0.4658
As | 9.6 | cm2 |  |  | Es | 200000 | MPa
NEd | -2000 | kN |  |  | hmin | 0.32269
rendere NRd=NEd modificando n min
e's | -0.0028805 | s's | -391.3043 | MPa | N's | -375.6522 | kN | ds'-O | -31 | cm
es | -0.00078084 | ss | -156.1678 | MPa | Ns | -149.9211 | kN | ds-O | 31 | cm
[5 empty] | Nc | -3454.9201 | kN | dc-O | -2.3937 | cm
MRd | 152.6768 | kNm |  |  | NRd | -3980.4934 | kN

## Flessione composta (form.appr.)
b | 40 | cm |  |  | fck | 25 | MPa | gc | 1.5
h | 70 | cm |  |  | fyk | 450 | MPa | gs | 1.15
c | 4 | cm
d | 66 | cm |  |  | fcd | 14.1667 | MPa | b | 0.80952
A's | 9.6 | cm2 |  |  | fyd | 391.3043 | MPa | k | 0.41597
As | 9.6 | cm2 |  |  | Es | 200000 | MPa
NEd | -2000 | kN | Nota: positivo se di trazione
NEd ok
MRd | 564.2621 | kNm
Resistenza max a trazione |  |  | NRd | 751.3043 | kN
Resistenza max a compressione |  |  | NRd | -4717.971 | kN
Nc,max | 3966.6667 | kN |  | Ns,max | 751.3043 | kN
Mc,max | 333.2 | kNm |  | Ms,max | 232.9043 | kNm
|  |  |  | m | 1.7253

## Taglio senza arm
b | 20 | cm | fck | 25 | MPa | gc | 1.5
h | 24 | cm | fyk | 450 | MPa | gs | 1.15
c | 2 | cm
d | 22 | cm
|  |  | fyd | 391.3043 | MPa
As | 3.14 | cm2 | Es | 200000 | MPa
k | 1.9535
rl | 0.0071364
v | 0.61253 | MPa
vmin | 0.4778 | MPa
VRd | 26.9512 | kN

## Taglio con arm
b | 30 | cm |  |  | fck | 25 | MPa | gc | 1.5
h | 60 | cm |  |  | fyk | 450 | MPa | gs | 1.15
c | 4 | cm
d | 56 | cm |  |  | fcd | 14.1667 | MPa
z | 50.4 |  |  |  | fyd | 391.3043 | MPa
[5 empty] | Es | 200000 | MPa
Ast | 3.33 | cm2/m
fi 8/25 |  |  |  |  | f'cd | 7.0833 | MPa
Asl | 7 | cm2
cot teta
| 1 | 1.5 | 2 | 2.5 | 2.357
VRd,max | 535.5 | 494.3077 | 428.4 | 369.3103 | 385.074
VRd,st | 65.6734 | 98.5101 | 131.3468 | 164.1835 | 154.7934
-77.6299
Asl,nec | 0.83916 | 1.8881 | 3.3566 | 5.2447 | 4.662
VRd,sl | 547.8261 | 365.2174 | 273.913 | 219.1304 | 232.4233

## Torsione
b | 40 | cm |  |  | fck | 25 | MPa | gc | 1.5
h | 60 | cm |  |  | fyk | 450 | MPa | gs | 1.15
c | 4 | cm
d | 56 | cm |  |  | fcd | 14.1667 | MPa
t | 12 | cm |  |  | fyd | 391.3043 | MPa
Ak | 1344 | cm2 |  |  | Es | 200000 | MPa
uk | 152 | cm
TEd | 100 | kNm |  |  | f'cd | 7.0833 | MPa
cot teta
| 1 | 1.5 | 2 | 2.5 | 1.398
TRd | 114.24 | 105.4523 | 91.392 | 78.7862 | 108.116
Ast/metro | 9.5073 | 6.3382 | 4.7536 | 3.8029 | 6.8008
Asl | 14.4511 | 21.6766 | 28.9021 | 36.1276 | 20.2019