## Spiegazioni
Questo foglio di lavoro è stato utilizzato per risolvere tutti gli esempi proposti
nel capitolo relativo a punzonamento (versione 2010)

## Es 1
Esempio 1
Solaio a piastra, modello lineare
F | 40 | kN
a | 20 | cm
b | 20 | cm |  | c | 2 | cm
s | 18 | cm |  | d | 16 | cm
u | 80 | cm
z | 18 | cm | 12 | cm | 14.4 | cm
tmax | 0.27778 | MPa | 0.41667 | MPa | 0.34722 | MPa

## Es 2
Esempio 2
Platea di fondazione, modello lineare
F | 1100 | kN |  | L1 | 4 | m | Rck | 25 | MPa
a | 70 | cm |  | L2 | 5 | m | tc0 | 0.53333 | MPa
b | 30 | cm |  | c | 4 | cm | tc1 | 1.6857 | MPa
s | 50 | cm |  | d | 46 | cm | ss,am | 255 | MPa
u | 200 | cm
st | 0.055 | MPa |  | dF | 11.55 | kN
F' | 1088.45 | kN
z | 50 | cm | 33.3333 | cm | 41.4 | cm
tmax | 1.0884 | MPa | 1.6327 | MPa | 1.3146 | MPa
As,pun | 60.3647 | cm2
n fi 20 | 19.2147

## Es 3
Esempio 3
Solaio a piastra, modello non lineare secondo Eurocodice 2
F | 60 | kN |  |  |  | fck | 25 | MPa
a | 20 | cm |  |  |  | gc | 1.5
b | 20 | cm | c | 2.9 | cm
s | 18 | cm | d | 15.1 | cm
Asl = 1 fi | 14 |  | 2 d | 30.2 | cm | scp | 0 | MPa
ogni | 20 | cm
u1 | 269.7522 | cm
vEd | 0.1473 | N/mm2 | (k) | 2.1509
rlx | 0.0050973 |  | k | 2
rly | 0.0050973
rl | 0.0050973
vRd,c 1 | 0.56058 | N/mm2
vRd,c 2 | 0.49497 | N/mm2

## Es 4
Esempio 4
Platea di fondazione, modello non lineare secondo Eurocodice 2
F | 1600 | kN |  | L1 | 4 | m | fck | 25 | MPa
a | 70 | cm |  | L2 | 5 | m | gc | 1.5
b | 30 | cm |  | c | 4.1 | cm | fcd | 14.17 | MPa
s | 50 | cm |  | d | 45.9 | cm
|  |  |  | 2 d | 91.8 | cm | fy | 450 | MPa
| dir. x |  | dir. Y |  |  |  | gs | 1.15
Asl = 1 fi | 20 |  | 14 |  |  |  | fyd | 391.3043 | MPa
ogni | 25 | cm | 20 | cm
rlx | 0.0027378 | rly | 0.0016769
u1 | 776.7964 | cm |  | A | 42344.9553 | cm2 | scp | 0 | MPa
st | 0.08 | MPa
Rt | 338.7596 | kN
F-Rt | 1261.2404 | kN
b | 1.15 |  |  | b | 1.4 |  | b | 1.5
vEd | 0.4068 | N/mm2 |  | vEd | 0.49523 | N/mm2 | vEd | 0.5306 | N/mm2
rl | 0.0021426 |  |  | (k) | 1.6601
|  |  |  | k | 1.6601
vRd,c 1 | 0.34856 | N/mm2
vRd,c 2 | 0.37432 | N/mm2
vRd,max | 3.5425 | N/mm2
As | 16.2439 | cm2
fi | n
14 | 10.5522

## Es 5
Esempio 5
Platea di fondazione, modello non lineare secondo Eurocodice 2, con momento flettente
F | 1600 | kN | L1 | 4 | m | fck | 25 | MPa
a | 70 | cm | L2 | 5 | m | gc | 1.5
b | 30 | cm | c | 4.1 | cm | fcd | 14.17 | MPa
s | 50 | cm | d | 45.9 | cm
Med | 180 | kNm | 2 d | 91.8 | cm | fy | 450 | MPa
[6 empty] | gs | 1.15
e | 14.2717 | cm |  |  |  | fyd | 391.3043 | MPa
u1 | 776.7964 | cm | A | 42344.9553 | cm2 | scp | 0 | MPa
st | 0.08 | MPa
Rt | 338.7596 | kN
F-Rt | 1261.2404 | kN
c1 | 70 |  | W1 | 63954.8344 | cm2 | b | 1.1271
c2 | 30 |  | k | 0.73333 |  | b | 1.367
c1/c2 | 2.3333