## Palo libero - suolo coesivo
Palo libero in testa - suolo coesivo
diametro palo | B | 40 | cm | 0.4 | m |  | palo integro |  | palo plasticizzato
lunghezza palo | L | 10 | m
sporgenza piano campagna | e | 1 | m |  |  |  | x | M | x | M
coesione non drenata | cu | 40 | kPa [kN/m2] |  |  |  | -1 | 0 | -1 | 0
momento ultimo della sezione | Mu | 500 | kNm |  |  |  | 0 | 449.2873 | 0 | 213.5416
[7 empty] | 0.6 | 718.8597 | 0.6 | 341.6666
Il carico limite orizzontale è | P lim | 213.5416 | kN | palo lungo |  | 1 | 0.756 | 787.1974 | 0.67415 | 357.1041
[6 empty] | 2 | 0.91201 | 852.0307 | 0.74829 | 371.7499
parte superficiale trascurata | 1.5 B | 0.6 | m |  |  | 3 | 1.068 | 913.3594 | 0.82244 | 385.6041
reazione unitaria terreno | 9 cu B | 144 | kN/m |  |  | 4 | 1.224 | 971.1836 | 0.89659 | 398.6666
[6 empty] | 5 | 1.38 | 1025.5033 | 0.97073 | 410.9375
se non si plasticizza (palo "corto") | [5 empty] | 6 | 1.536 | 1076.3186 | 1.0449 | 422.4166
coeff b/2 |  | 1814.4 |  |  |  | 7 | 1.692 | 1123.6293 | 1.119 | 433.1041
coeff c |  | -1832232.96 |  |  |  | 8 | 1.848 | 1167.4355 | 1.1932 | 443
carico limite | P | 449.2873 | kN |  |  | 9 | 2.004 | 1207.7372 | 1.2673 | 452.1041
| f | 3.1201 | m |  |  | 10 | 2.16 | 1244.5345 | 1.3415 | 460.4166
| g | 6.2799 | m |  |  | 11 | 2.316 | 1277.8272 | 1.4156 | 467.9375
| Mmax | 1419.7594 | kNm |  |  | 12 | 2.472 | 1307.6154 | 1.4898 | 474.6667
[6 empty] | 13 | 2.628 | 1333.8992 | 1.5639 | 480.6042
se si plasticizza (palo "lungo") | [5 empty] | 14 | 2.784 | 1356.6784 | 1.638 | 485.75
coeff b/2 |  | 230.4 |  |  |  | 15 | 2.94 | 1375.9532 | 1.7122 | 490.1042
coeff c |  | -144000 |  |  |  | 16 | 3.096 | 1391.7234 | 1.7863 | 493.6667
carico limite | P | 213.5416 | kN |  |  | 17 | 3.252 | 1403.9891 | 1.8605 | 496.4375
| f | 1.4829 | m |  |  | 18 | 3.408 | 1412.7504 | 1.9346 | 498.4167
| g | 7.9171 | m |  |  | 19 | 3.564 | 1418.0071 | 2.0088 | 499.6042
reazione sotto cerniera |  | 31.9081 | kN/m |  |  | 20 | 3.7201 | 1419.7594 | 2.0829 | 500
[6 empty] | 1 | 3.877 | 1417.9847 | 2.2809 | 499.375
[6 empty] | 2 | 4.034 | 1412.6606 | 2.4788 | 497.5
[6 empty] | 3 | 4.191 | 1403.7871 | 2.6767 | 494.375
[6 empty] | 4 | 4.348 | 1391.3642 | 2.8746 | 490
[6 empty] | 5 | 4.505 | 1375.3919 | 3.0726 | 484.375
[6 empty] | 6 | 4.662 | 1355.8702 | 3.2705 | 477.5
[6 empty] | 7 | 4.819 | 1332.7991 | 3.4684 | 469.375
[6 empty] | 8 | 4.976 | 1306.1786 | 3.6663 | 460
[6 empty] | 9 | 5.133 | 1276.0088 | 3.8643 | 449.375
[6 empty] | 10 | 5.29 | 1242.2895 | 4.0622 | 437.5
[6 empty] | 11 | 5.447 | 1205.0208 | 4.2601 | 424.375
[6 empty] | 12 | 5.604 | 1164.2027 | 4.458 | 410
[6 empty] | 13 | 5.761 | 1119.8352 | 4.656 | 394.375
[6 empty] | 14 | 5.918 | 1071.9183 | 4.8539 | 377.5
[6 empty] | 15 | 6.075 | 1020.4521 | 5.0518 | 359.375
[6 empty] | 16 | 6.232 | 965.4364 | 5.2498 | 340
[6 empty] | 17 | 6.389 | 906.8713 | 5.4477 | 319.375
[6 empty] | 18 | 6.546 | 844.7568 | 5.6456 | 297.5
[6 empty] | 19 | 6.703 | 779.093 | 5.8435 | 274.375
[6 empty] | 20 | 6.86 | 709.8797 | 6.0415 | 250
[6 empty] | 1 | 7.017 | 640.6664 | 6.2394 | 225.625
[6 empty] | 2 | 7.174 | 575.0026 | 6.4373 | 202.5
[6 empty] | 3 | 7.331 | 512.8881 | 6.6352 | 180.625
[6 empty] | 4 | 7.488 | 454.323 | 6.8332 | 160
[6 empty] | 5 | 7.645 | 399.3073 | 7.0311 | 140.625
[6 empty] | 6 | 7.802 | 347.8411 | 7.229 | 122.5
[6 empty] | 7 | 7.959 | 299.9242 | 7.427 | 105.625
[6 empty] | 8 | 8.116 | 255.5567 | 7.6249 | 90
[6 empty] | 9 | 8.273 | 214.7386 | 7.8228 | 75.625
[6 empty] | 10 | 8.43 | 177.4699 | 8.0207 | 62.5
[6 empty] | 11 | 8.587 | 143.7506 | 8.2187 | 50.625
[6 empty] | 12 | 8.744 | 113.5808 | 8.4166 | 40
[6 empty] | 13 | 8.901 | 86.9603 | 8.6145 | 30.625
[6 empty] | 14 | 9.058 | 63.8892 | 8.8124 | 22.5
[6 empty] | 15 | 9.215 | 44.3675 | 9.0104 | 15.625
[6 empty] | 16 | 9.372 | 28.3952 | 9.2083 | 10
[6 empty] | 17 | 9.529 | 15.9723 | 9.4062 | 5.625
[6 empty] | 18 | 9.686 | 7.0988 | 9.6041 | 2.5
[6 empty] | 19 | 9.843 | 1.7747 | 9.8021 | 0.625
[6 empty] | 20 | 10 | 0 | 10 | 0
[7 empty] | 3.7201 | 1419.7594 | 2.0829 | 500
[7 empty] | 3.7201 | 0 | 2.0829 | 0

## Palo vincolato - suolo coesivo
Palo vincolato in testa - suolo coesivo
diametro palo | B | 40 | cm | 0.4 | m |  | palo integro |  | palo plasticizz. testa |  | palo 2 plsticizz.
lunghezza palo | L | 10 | m
sporgenza piano campagna | e | 0 | m |  |  |  | x | M | x | M | x | M
coesione non drenata | cu | 40 | kPa [kN/m2] |  |  |  | 0 | -7174.08 | 0 | -500 | 0 | -500
momento ultimo della sezione | Mu | 500 | kNm |  |  |  | 0 | -7174.08 | 0 | -500 | 0 | -500
[7 empty] | 0.6 | -6361.92 | 0.6 | -150.1201 | 0.6 | -225.6999
Il carico limite orizzontale è | P lim | 457.1669 | kN | palo lungo |  | 1 | 1.07 | -5741.6328 | 0.80248 | -35.001 | 0.75874 | -154.9441
[6 empty] | 2 | 1.54 | -5153.1552 | 1.005 | 74.2146 | 0.91748 | -87.8169
parte superficiale trascurata | 1.5 B | 0.6 | m |  |  | 3 | 2.01 | -4596.4872 | 1.2074 | 177.5266 | 1.0762 | -24.3182
reazione unitaria terreno | 9 cu B | 144 | kN/m |  |  | 4 | 2.48 | -4071.6288 | 1.4099 | 274.9351 | 1.235 | 35.5521
[6 empty] | 5 | 2.95 | -3578.58 | 1.6124 | 366.4401 | 1.3937 | 91.7938
se non si plasticizza (palo "corto") | [5 empty] | 6 | 3.42 | -3117.3408 | 1.8149 | 452.0415 | 1.5524 | 144.4071
carico limite | P | 1353.6 | kN |  |  | 7 | 3.89 | -2687.9112 | 2.0173 | 531.7394 | 1.7112 | 193.3918
| f | 9.4 | m |  |  | 8 | 4.36 | -2290.2912 | 2.2198 | 605.5337 | 1.8699 | 238.748
| g | 0 | m |  |  | 9 | 4.83 | -1924.4808 | 2.4223 | 673.4245 | 2.0286 | 280.4758
| M-max | 7174.08 | kNm |  |  | 10 | 5.3 | -1590.48 | 2.6248 | 735.4117 | 2.1874 | 318.575
[6 empty] | 11 | 5.77 | -1288.2888 | 2.8272 | 791.4954 | 2.3461 | 353.0458
se si plasticizza in testa (palo "intermedio") | [5 empty] | 12 | 6.24 | -1017.9072 | 3.0297 | 841.6755 | 2.5049 | 383.888
coeff b/2 |  | 1526.4 |  |  |  | 13 | 6.71 | -779.3352 | 3.2322 | 885.9521 | 2.6636 | 411.1018
coeff c |  | -2120232.96 |  |  |  | 14 | 7.18 | -572.5728 | 3.4347 | 924.3251 | 2.8223 | 434.687
carico limite | P | 583.1331 | kN |  |  | 15 | 7.65 | -397.62 | 3.6372 | 956.7946 | 2.9811 | 454.6438
| f | 4.0495 | m |  |  | 16 | 8.12 | -254.4768 | 3.8396 | 983.3606 | 3.1398 | 470.972
| g | 5.3505 | m |  |  | 17 | 8.59 | -143.1432 | 4.0421 | 1004.023 | 3.2986 | 483.6718
| M+max | 1030.589 | kNm |  |  | 18 | 9.06 | -63.6192 | 4.2446 | 1018.7819 | 3.4573 | 492.743
[6 empty] | 19 | 9.53 | -15.9048 | 4.4471 | 1027.6372 | 3.616 | 498.1858
se si plasticizza in due sezioni (palo "lungo") | [5 empty] | 20 | 10 | 0 | 4.6495 | 1030.589 | 3.7748 | 500
coeff b/2 |  | 86.4 |  |  |  | 1 | 10 |  | 4.7833 | 1029.3007 | 3.9304 | 499.375
coeff c |  | -288000 |  |  |  | 2 | 10 |  | 4.9171 | 1025.436 | 4.086 | 497.5
carico limite | P | 457.1669 | kN |  |  | 3 | 10 |  | 5.0508 | 1018.9948 | 4.2417 | 494.375
| f | 3.1748 | m |  |  | 4 | 10 |  | 5.1846 | 1009.9772 | 4.3973 | 490
| g | 6.2252 | m |  |  | 5 | 10 |  | 5.3183 | 998.383 | 4.5529 | 484.375
reazione sotto cerniera |  | 51.6083 | kN/m |  |  | 6 | 10 |  | 5.4521 | 984.2124 | 4.7086 | 477.5
[6 empty] | 7 | 10 |  | 5.5859 | 967.4654 | 4.8642 | 469.375
[6 empty] | 8 | 10 |  | 5.7196 | 948.1418 | 5.0198 | 460
[6 empty] | 9 | 10 |  | 5.8534 | 926.2418 | 5.1754 | 449.375
[6 empty] | 10 | 10 |  | 5.9872 | 901.7653 | 5.3311 | 437.5
[6 empty] | 11 | 10 |  | 6.1209 | 874.7124 | 5.4867 | 424.375
[6 empty] | 12 | 10 |  | 6.2547 | 845.0829 | 5.6423 | 410
[6 empty] | 13 | 10 |  | 6.3884 | 812.877 | 5.798 | 394.375
[6 empty] | 14 | 10 |  | 6.5222 | 778.0947 | 5.9536 | 377.5
[6 empty] | 15 | 10 |  | 6.656 | 740.7358 | 6.1092 | 359.375
[6 empty] | 16 | 10 |  | 6.7897 | 700.8005 | 6.2649 | 340
[6 empty] | 17 | 10 |  | 6.9235 | 658.2887 | 6.4205 | 319.375
[6 empty] | 18 | 10 |  | 7.0572 | 613.2004 | 6.5761 | 297.5
[6 empty] | 19 | 10 |  | 7.191 | 565.5357 | 6.7318 | 274.375
[6 empty] | 20 | 10 |  | 7.3248 | 515.2945 | 6.8874 | 250
[6 empty] | 1 | 10 |  | 7.4585 | 465.0533 | 7.043 | 225.625
[6 empty] | 2 | 10 |  | 7.5923 | 417.3885 | 7.1986 | 202.5
[6 empty] | 3 | 10 |  | 7.7261 | 372.3003 | 7.3543 | 180.625
[6 empty] | 4 | 10 |  | 7.8598 | 329.7885 | 7.5099 | 160
[6 empty] | 5 | 10 |  | 7.9936 | 289.8531 | 7.6655 | 140.625
[6 empty] | 6 | 10 |  | 8.1273 | 252.4943 | 7.8212 | 122.5
[6 empty] | 7 | 10 |  | 8.2611 | 217.7119 | 7.9768 | 105.625
[6 empty] | 8 | 10 |  | 8.3949 | 185.506 | 8.1324 | 90
[6 empty] | 9 | 10 |  | 8.5286 | 155.8766 | 8.2881 | 75.625
[6 empty] | 10 | 10 |  | 8.6624 | 128.8236 | 8.4437 | 62.5
[6 empty] | 11 | 10 |  | 8.7961 | 104.3471 | 8.5993 | 50.625
[6 empty] | 12 | 10 |  | 8.9299 | 82.4471 | 8.755 | 40
[6 empty] | 13 | 10 |  | 9.0637 | 63.1236 | 8.9106 | 30.625
[6 empty] | 14 | 10 |  | 9.1974 | 46.3765 | 9.0662 | 22.5
[6 empty] | 15 | 10 |  | 9.3312 | 32.2059 | 9.2218 | 15.625
[6 empty] | 16 | 10 |  | 9.465 | 20.6118 | 9.3775 | 10
[6 empty] | 17 | 10 |  | 9.5987 | 11.5941 | 9.5331 | 5.625
[6 empty] | 18 | 10 |  | 9.7325 | 5.1529 | 9.6887 | 2.5
[6 empty] | 19 | 10 |  | 9.8662 | 1.2882 | 9.8444 | 0.625
[6 empty] | 20 | 10 |  | 10 | 0 | 10 | 0
[7 empty] | 0 | -7174.08 | 4.6495 | 1030.589 | 3.7748 | 500
[7 empty] | 0 | 0 | 4.6495 | 0 | 3.7748 | 0

## Palo libero - suolo incoerente
Palo libero in testa - suolo incoerente
diametro palo | B | 40 | cm | 0.4 | m |  | palo integro |  | palo plasticizzato
lunghezza palo | L | 10 | m
sporgenza piano campagna | e | 1 | m |  |  |  | x | M | x | M
peso specifico | g | 22 | kN/m3 |  |  |  | -1 | 0 | -1 | 0
angolo di attrito | f | 32 | ° | 0.55851 | rad |  | 0 | 1301.8353 | 0 | 345.8391
momento ultimo della sezione | Mu | 1000 | kNm |  |  |  | 0 | 1301.8353 | 0 | 345.8391
[6 empty] | 1 | 0.27524 | 1659.8551 | 0.14186 | 394.8603
Il carico limite orizzontale è | P lim | 345.8391 | kN | palo lungo |  | 2 | 0.55048 | 2016.0833 | 0.28373 | 443.6363
[6 empty] | 3 | 0.82572 | 2368.7283 | 0.42559 | 491.9215
coefficiente spinta passiva | kp | 3.2546 |  |  |  | 4 | 1.101 | 2715.9985 | 0.56746 | 539.4709
parte superficiale trascurata | 1.5 B | 0 | m |  |  | 5 | 1.3762 | 3056.1024 | 0.70932 | 586.039
reazione unitaria terreno | 3 kp g B | 85.9211 | kN/m2 |  |  | 6 | 1.6514 | 3387.2483 | 0.85118 | 631.3806
[6 empty] | 7 | 1.9267 | 3707.6446 | 0.99305 | 675.2503
se non si plasticizza (palo "corto") | [5 empty] | 8 | 2.2019 | 4015.4998 | 1.1349 | 717.4028
carico limite | P | 1301.8353 | kN |  |  | 9 | 2.4772 | 4309.0223 | 1.2768 | 757.5929
| f | 5.5048 | m |  |  | 10 | 2.7524 | 4586.4205 | 1.4186 | 795.5751
| g | 4.4952 | m |  |  | 11 | 3.0277 | 4845.9027 | 1.5605 | 831.1042
| Mmax | 6079.4137 | kNm |  |  | 12 | 3.3029 | 5085.6774 | 1.7024 | 863.935
[6 empty] | 13 | 3.5781 | 5303.953 | 1.8442 | 893.822
se si plasticizza (palo "lungo") | [5 empty] | 14 | 3.8534 | 5498.9379 | 1.9861 | 920.5199
carico limite | P | 345.8391 | kN |  |  | 15 | 4.1286 | 5668.8406 | 2.128 | 943.7835
| err Mu | 0.00054212 |  |  |  | 16 | 4.4039 | 5811.8693 | 2.2698 | 963.3675
| f-cambiare | 2.8373 |  |  |  | 17 | 4.6791 | 5926.2326 | 2.4117 | 979.0265
| f | 2.8373 | m |  |  | 18 | 4.9543 | 6010.1388 | 2.5536 | 990.5152
| g | 7.1627 | m |  |  | 19 | 5.2296 | 6061.7964 | 2.6954 | 997.5883
[6 empty] | 20 | 5.5048 | 6079.4137 | 2.8373 | 1000.0005
[6 empty] | 1 | 5.6172 | 6076.4067 | 3.0163 | 996.0098
[6 empty] | 2 | 5.7296 | 6067.3044 | 3.1954 | 983.7088
[6 empty] | 3 | 5.842 | 6051.9849 | 3.3745 | 962.6041
[6 empty] | 4 | 5.9543 | 6030.3262 | 3.5536 | 932.2024
[6 empty] | 5 | 6.0667 | 6002.2064 | 3.7326 | 892.0104
[6 empty] | 6 | 6.1791 | 5967.5035 | 3.9117 | 841.5346
[6 empty] | 7 | 6.2915 | 5926.0957 | 4.0908 | 780.2818
[6 empty] | 8 | 6.4039 | 5877.8608 | 4.2698 | 707.7586
[6 empty] | 9 | 6.5162 | 5822.6771 | 4.4489 | 623.4716
[6 empty] | 10 | 6.6286 | 5760.4225 | 4.628 | 526.9275
[6 empty] | 11 | 6.741 | 5690.9752 | 4.807 | 417.633
[6 empty] | 12 | 6.8534 | 5614.2131 | 4.9861 | 295.0947
[6 empty] | 13 | 6.9658 | 5530.0143 | 5.1652 | 158.8192
[6 empty] | 14 | 7.0781 | 5438.2569 | 5.3442 | 8.3132
[6 empty] | 15 | 7.1905 | 5338.819 | 5.5233 | 0
[6 empty] | 16 | 7.3029 | 5231.5785 | 5.7024 | 0
[6 empty] | 17 | 7.4153 | 5116.4136 | 5.8814 | 0
[6 empty] | 18 | 7.5277 | 4993.2023 | 6.0605 | 0
[6 empty] | 19 | 7.64 | 4861.8227 | 6.2396 | 0
[6 empty] | 20 | 7.7524 | 4722.1527 | 6.4186 | 0
[6 empty] | 1 | 7.8648 | 4574.0706 | 6.5977 | 0
[6 empty] | 2 | 7.9772 | 4417.4542 | 6.7768 | 0
[6 empty] | 3 | 8.0895 | 4252.1818 | 6.9558 | 0
[6 empty] | 4 | 8.2019 | 4078.1313 | 7.1349 | 0
[6 empty] | 5 | 8.3143 | 3895.1807 | 7.314 | 0
[6 empty] | 6 | 8.4267 | 3703.2083 | 7.493 | 0
[6 empty] | 7 | 8.5391 | 3502.0919 | 7.6721 | 0
[6 empty] | 8 | 8.6514 | 3291.7097 | 7.8512 | 0
[6 empty] | 9 | 8.7638 | 3071.9397 | 8.0303 | 0
[6 empty] | 10 | 8.8762 | 2842.66 | 8.2093 | 0
[6 empty] | 11 | 8.9886 | 2603.7486 | 8.3884 | 0
[6 empty] | 12 | 9.101 | 2355.0836 | 8.5675 | 0
[6 empty] | 13 | 9.2133 | 2096.543 | 8.7465 | 0
[6 empty] | 14 | 9.3257 | 1828.005 | 8.9256 | 0
[6 empty] | 15 | 9.4381 | 1549.3474 | 9.1047 | 0
[6 empty] | 16 | 9.5505 | 1260.4485 | 9.2837 | 0
[6 empty] | 17 | 9.6629 | 961.1862 | 9.4628 | 0
[6 empty] | 18 | 9.7752 | 651.4387 | 9.6419 | 0
[6 empty] | 19 | 9.8876 | 331.0839 | 9.8209 | 0
[6 empty] | 20 | 10 | 0 | 10 | 0
[7 empty] | 5.5048 | 6079.4137 | 2.8373 | 1000.0005
[7 empty] | 5.5048 | 0 | 2.8373 | 0

## Palo vincolato - suolo incoeren
Palo vincolato in testa - suolo incoerente
diametro palo | B | 40 | cm | 0.4 | m |  | palo integro |  | palo plasticizz. testa |  | palo 2 plsticizz.
lunghezza palo | L | 10 | m
sporgenza piano campagna | e | 0 | m |  |  |  | x | M | x | M | x | M
peso specifico | g | 22 | kN/m3 |  |  |  | 0 | -28640.3771 | 0 | -1000 | 0 | -1000
angolo di attrito | f | 32 | ° | 0.55851 | rad |  | 0 | -28640.3771 | 0 | -1000 | 0 | -1000
momento ultimo della sezione | Mu | 1000 | kNm |  |  |  | 0 | -28640.3771 | 0 | -1000 | 0 | -1000
[6 empty] | 1 | 0.5 | -26494.1388 | 0.29858 | -542.9443 | 0.2059 | -850.125
Il carico limite orizzontale è | P lim | 728.5133 | kN | palo lungo |  | 2 | 1 | -24358.6407 | 0.59717 | -88.1758 | 0.4118 | -701
[6 empty] | 3 | 1.5 | -22244.6229 | 0.89575 | 362.0183 | 0.6177 | -553.375
coefficiente spinta passiva | kp | 3.2546 |  |  |  | 4 | 2 | -20162.8255 | 1.1943 | 805.3509 | 0.8236 | -408
parte superficiale trascurata | 1.5 B | 0 | m |  |  | 5 | 2.5 | -18123.9886 | 1.4929 | 1239.5347 | 1.0295 | -265.625
reazione unitaria terreno | 3 kp g B | 85.9211 | kN/m2 |  |  | 6 | 3 | -16138.8525 | 1.7915 | 1662.2826 | 1.2354 | -127
[6 empty] | 7 | 3.5 | -14218.1572 | 2.0901 | 2071.3074 | 1.4413 | 7.125
se non si plasticizza (palo "corto") | [5 empty] | 8 | 4 | -12372.6429 | 2.3887 | 2464.322 | 1.6472 | 136
carico limite | P | 4296.0566 | kN |  |  | 9 | 4.5 | -10613.0497 | 2.6873 | 2839.039 | 1.8531 | 258.875
| f | 10 | m |  |  | 10 | 5 | -8950.1178 | 2.9858 | 3193.1714 | 2.059 | 375
| g | 0 | m |  |  | 11 | 5.5 | -7394.5874 | 3.2844 | 3524.4319 | 2.2649 | 483.625
| M-max | 28640.3771 | kNm |  |  | 12 | 6 | -5957.1984 | 3.583 | 3830.5334 | 2.4708 | 584
[6 empty] | 13 | 6.5 | -4648.6912 | 3.8816 | 4109.1887 | 2.6767 | 675.375
se si plasticizza in testa (palo "intermedio") | [5 empty] | 14 | 7 | -3479.8058 | 4.1802 | 4358.1106 | 2.8826 | 757
carico limite | P | 1532.0189 | kN |  |  | 15 | 7.5 | -2461.2824 | 4.4788 | 4575.0119 | 3.0885 | 828.125
| f | 5.9717 | m |  |  | 16 | 8 | -1603.8611 | 4.7773 | 4757.6055 | 3.2944 | 888
| g | 4.0283 | m |  |  | 17 | 8.5 | -918.2821 | 5.0759 | 4903.6041 | 3.5003 | 935.875
| M+max | 5099.1584 | kNm |  |  | 18 | 9 | -415.2855 | 5.3745 | 5010.7206 | 3.7062 | 971
[6 empty] | 19 | 9.5 | -105.6114 | 5.6731 | 5076.6677 | 3.9121 | 992.625
se si plasticizza in due sezioni (palo "lungo") | [5 empty] | 20 | 10 | 0 | 5.9717 | 5099.1584 | 4.118 | 1000
carico limite | P | 728.5133 | kN |  |  | 1 | 10 |  | 6.0724 | 5096.5418 | 4.265 | 996.129
| f | 4.118 | m |  |  | 2 | 10 |  | 6.1731 | 5088.6337 | 4.4121 | 984.3337
| g | 5.882 | m |  |  | 3 | 10 |  | 6.2738 | 5075.3462 | 4.5591 | 964.3411
[6 empty] | 4 | 10 |  | 6.3745 | 5056.5916 | 4.7062 | 935.8778
[6 empty] | 5 | 10 |  | 6.4752 | 5032.2821 | 4.8532 | 898.6707
[6 empty] | 6 | 10 |  | 6.5759 | 5002.3301 | 5.0003 | 852.4466
[6 empty] | 7 | 10 |  | 6.6766 | 4966.6476 | 5.1473 | 796.9322
[6 empty] | 8 | 10 |  | 6.7773 | 4925.147 | 5.2944 | 731.8543
[6 empty] | 9 | 10 |  | 6.8781 | 4877.7404 | 5.4414 | 656.9397
[6 empty] | 10 | 10 |  | 6.9788 | 4824.3403 | 5.5885 | 571.9153
[6 empty] | 11 | 10 |  | 7.0795 | 4764.8587 | 5.7355 | 476.5077
[6 empty] | 12 | 10 |  | 7.1802 | 4699.2079 | 5.8826 | 370.4438
[6 empty] | 13 | 10 |  | 7.2809 | 4627.3002 | 6.0296 | 253.4504
[6 empty] | 14 | 10 |  | 7.3816 | 4549.0477 | 6.1767 | 125.2542
[6 empty] | 15 | 10 |  | 7.4823 | 4464.3629 | 6.3237 | 0
[6 empty] | 16 | 10 |  | 7.583 | 4373.1578 | 6.4708 | 0
[6 empty] | 17 | 10 |  | 7.6837 | 4275.3448 | 6.6178 | 0
[6 empty] | 18 | 10 |  | 7.7844 | 4170.836 | 6.7649 | 0
[6 empty] | 19 | 10 |  | 7.8851 | 4059.5437 | 6.9119 | 0
[6 empty] | 20 | 10 |  | 7.9858 | 3941.3802 | 7.059 | 0
[6 empty] | 1 | 10 |  | 8.0866 | 3816.2577 | 7.206 | 0
[6 empty] | 2 | 10 |  | 8.1873 | 3684.0884 | 7.3531 | 0
[6 empty] | 3 | 10 |  | 8.288 | 3544.7846 | 7.5001 | 0
[6 empty] | 4 | 10 |  | 8.3887 | 3398.2585 | 7.6472 | 0
[6 empty] | 5 | 10 |  | 8.4894 | 3244.4224 | 7.7942 | 0
[6 empty] | 6 | 10 |  | 8.5901 | 3083.1885 | 7.9413 | 0
[6 empty] | 7 | 10 |  | 8.6908 | 2914.469 | 8.0883 | 0
[6 empty] | 8 | 10 |  | 8.7915 | 2738.1762 | 8.2354 | 0
[6 empty] | 9 | 10 |  | 8.8922 | 2554.2223 | 8.3824 | 0
[6 empty] | 10 | 10 |  | 8.9929 | 2362.5196 | 8.5295 | 0
[6 empty] | 11 | 10 |  | 9.0936 | 2162.9804 | 8.6765 | 0
[6 empty] | 12 | 10 |  | 9.1943 | 1955.5167 | 8.8236 | 0
[6 empty] | 13 | 10 |  | 9.295 | 1740.041 | 8.9706 | 0
[6 empty] | 14 | 10 |  | 9.3958 | 1516.4654 | 9.1177 | 0
[6 empty] | 15 | 10 |  | 9.4965 | 1284.7021 | 9.2647 | 0
[6 empty] | 16 | 10 |  | 9.5972 | 1044.6635 | 9.4118 | 0
[6 empty] | 17 | 10 |  | 9.6979 | 796.2617 | 9.5588 | 0
[6 empty] | 18 | 10 |  | 9.7986 | 539.4091 | 9.7059 | 0
[6 empty] | 19 | 10 |  | 9.8993 | 274.0177 | 9.8529 | 0
[6 empty] | 20 | 10 |  | 10 | 0 | 10 | 0
[7 empty] | 0 | -28640.3771 | 5.9717 | 5099.1584 | 4.118 | 1000
[7 empty] | 0 | 0 | 5.9717 | 0 | 4.118 | 0