## Viggiani
Viggiani pag. 204
z | L/B=1 | 1.5 | 2 | 3 | 5 | 10 | inf
0 | 1 | 1 | 1 | 1 | 1 | 1 | 1
0.2 | 0.852 | 0.8845 | 0.9015 | 0.906 | 0.9098 | 0.9134 | 0.9134
0.4 | 0.606 | 0.6782 | 0.7119 | 0.7445 | 0.7595 | 0.766 | 0.766
0.6 | 0.4521 | 0.5146 | 0.5682 | 0.61 | 0.643 | 0.653 | 0.653
0.8 | 0.3453 | 0.4077 | 0.456 | 0.5045 | 0.5458 | 0.566 | 0.566
1 | 0.269 | 0.3315 | 0.382 | 0.4249 | 0.4645 | 0.4941 | 0.4966
1.5 | 0.1571 | 0.2136 | 0.2395 | 0.284 | 0.3265 | 0.3636 | 0.374
2 | 0.0984 | 0.132 | 0.1635 | 0.1975 | 0.2403 | 0.2768 | 0.2952
3 | 0.0487 | 0.0701 | 0.0874 | 0.1131 | 0.1495 | 0.1799 | 0.2048
4 | 0.028 | 0.0401 | 0.0534 | 0.0715 | 0.0973 | 0.127 | 0.1577
5 | 0.0187 | 0.0276 | 0.0356 | 0.0484 | 0.073 | 0.0949 | 0.1261
6 | 0.013 | 0.0185 | 0.025 | 0.0345 | 0.0535 | 0.0745 | 0.106
8 | 0.0074 | 0.0094 | 0.015 | 0.02 | 0.031 | 0.0485 | 0.0795
10 | 0.0047 | 0.006 | 0.0097 | 0.013 | 0.0208 | 0.0357 | 0.0634

## Cedimenti
z / (B/2) | a
1e-06 | 1.5708 | 0.63662 | 1 | 1
0.02 | 1.5508 | 0.63624 | 0.9994 | 0.99
0.04 | 1.5308 | 0.63509 | 0.9976 | 0.98
0.06 | 1.5109 | 0.6332 | 0.99462 | 0.97
0.08 | 1.491 | 0.63056 | 0.99048 | 0.96
0.1 | 1.4711 | 0.62719 | 0.98519 | 0.95
0.12 | 1.4514 | 0.62311 | 0.97878 | 0.94
0.14 | 1.4317 | 0.61835 | 0.9713 | 0.93
0.16 | 1.4121 | 0.61293 | 0.96279 | 0.92
0.18 | 1.3927 | 0.60689 | 0.9533 | 0.91
0.2 | 1.3734 | 0.60025 | 0.94287 | 0.9
0.22 | 1.3542 | 0.59305 | 0.93156 | 0.89
0.24 | 1.3353 | 0.58533 | 0.91943 | 0.88
0.26 | 1.3164 | 0.57712 | 0.90654 | 0.87
0.28 | 1.2978 | 0.56847 | 0.89296 | 0.86
0.3 | 1.2793 | 0.55942 | 0.87874 | 0.85
0.32 | 1.2611 | 0.55001 | 0.86396 | 0.84
0.34 | 1.2431 | 0.54028 | 0.84867 | 0.83
0.36 | 1.2252 | 0.53027 | 0.83294 | 0.82
0.38 | 1.2076 | 0.52001 | 0.81683 | 0.81
0.4 | 1.1903 | 0.50956 | 0.80041 | 0.8
0.42 | 1.1732 | 0.49894 | 0.78373 | 0.79
0.44 | 1.1563 | 0.48819 | 0.76685 | 0.78
0.46 | 1.1397 | 0.47735 | 0.74983 | 0.77
0.48 | 1.1233 | 0.46646 | 0.73271 | 0.76
0.5 | 1.1071 | 0.45553 | 0.71554 | 0.75
0.52 | 1.0913 | 0.4446 | 0.69838 | 0.74
0.54 | 1.0757 | 0.4337 | 0.68125 | 0.73
0.56 | 1.0603 | 0.42285 | 0.66421 | 0.72
0.58 | 1.0452 | 0.41207 | 0.64728 | 0.71
0.6 | 1.0304 | 0.40139 | 0.63051 | 0.7
0.62 | 1.0158 | 0.39083 | 0.61391 | 0.69
0.64 | 1.0015 | 0.3804 | 0.59753 | 0.68
0.66 | 0.98742 | 0.37011 | 0.58137 | 0.67
0.68 | 0.97362 | 0.35998 | 0.56546 | 0.66
0.7 | 0.96007 | 0.35003 | 0.54982 | 0.65
0.72 | 0.94677 | 0.34025 | 0.53447 | 0.64
0.74 | 0.93373 | 0.33067 | 0.51941 | 0.63
0.76 | 0.92093 | 0.32128 | 0.50467 | 0.62
0.78 | 0.90837 | 0.3121 | 0.49024 | 0.61
0.8 | 0.89606 | 0.30312 | 0.47614 | 0.6
0.82 | 0.88398 | 0.29435 | 0.46237 | 0.59
0.84 | 0.87214 | 0.2858 | 0.44894 | 0.58
0.86 | 0.86053 | 0.27746 | 0.43584 | 0.57
0.88 | 0.84914 | 0.26934 | 0.42308 | 0.56
0.9 | 0.83798 | 0.26143 | 0.41066 | 0.55
0.92 | 0.82704 | 0.25374 | 0.39858 | 0.54
0.94 | 0.81632 | 0.24626 | 0.38683 | 0.53
0.96 | 0.8058 | 0.23899 | 0.37541 | 0.52
0.98 | 0.7955 | 0.23193 | 0.36432 | 0.51
1 | 0.7854 | 0.22508 | 0.35355 | 0.5
1.02 | 0.7755 | 0.21843 | 0.3431 | 0.49
1.04 | 0.76579 | 0.21197 | 0.33297 | 0.48
1.06 | 0.75628 | 0.20572 | 0.32314 | 0.47
1.08 | 0.74696 | 0.19965 | 0.31361 | 0.46
1.1 | 0.73782 | 0.19377 | 0.30438 | 0.45
1.12 | 0.72885 | 0.18808 | 0.29543 | 0.44
1.14 | 0.72007 | 0.18256 | 0.28676 | 0.43
1.16 | 0.71146 | 0.17721 | 0.27837 | 0.42
1.18 | 0.70302 | 0.17204 | 0.27024 | 0.41
1.2 | 0.69474 | 0.16703 | 0.26237 | 0.4
1.22 | 0.68662 | 0.16218 | 0.25475 | 0.39
1.24 | 0.67866 | 0.15749 | 0.24738 | 0.38
1.26 | 0.67086 | 0.15294 | 0.24024 | 0.37
1.28 | 0.6632 | 0.14855 | 0.23334 | 0.36
1.3 | 0.6557 | 0.1443 | 0.22666 | 0.35
1.32 | 0.64833 | 0.14018 | 0.22019 | 0.34
1.34 | 0.64111 | 0.1362 | 0.21394 | 0.33
1.36 | 0.63402 | 0.13234 | 0.20789 | 0.32
1.38 | 0.62707 | 0.12862 | 0.20203 | 0.31
1.4 | 0.62025 | 0.12501 | 0.19636 | 0.3
1.42 | 0.61356 | 0.12152 | 0.19088 | 0.29
1.44 | 0.60699 | 0.11814 | 0.18558 | 0.28
1.46 | 0.60054 | 0.11488 | 0.18045 | 0.27
1.48 | 0.59421 | 0.11172 | 0.17548 | 0.26
1.5 | 0.588 | 0.10866 | 0.17068 | 0.25
1.52 | 0.58191 | 0.1057 | 0.16603 | 0.24
1.54 | 0.57592 | 0.10283 | 0.16153 | 0.23
1.56 | 0.57004 | 0.10006 | 0.15717 | 0.22
1.58 | 0.56427 | 0.097375 | 0.15296 | 0.21
1.6 | 0.5586 | 0.094777 | 0.14888 | 0.2
1.62 | 0.55303 | 0.092263 | 0.14493 | 0.19
1.64 | 0.54756 | 0.089828 | 0.1411 | 0.18
1.66 | 0.54219 | 0.08747 | 0.1374 | 0.17
1.68 | 0.53691 | 0.085188 | 0.13381 | 0.16
1.7 | 0.53172 | 0.082977 | 0.13034 | 0.15
1.72 | 0.52663 | 0.080835 | 0.12698 | 0.14
1.74 | 0.52162 | 0.078761 | 0.12372 | 0.13
1.76 | 0.5167 | 0.076751 | 0.12056 | 0.12
1.78 | 0.51186 | 0.074804 | 0.1175 | 0.11
1.8 | 0.5071 | 0.072917 | 0.11454 | 0.1
1.82 | 0.50242 | 0.071089 | 0.11167 | 0.09
1.84 | 0.49782 | 0.069316 | 0.10888 | 0.08
1.86 | 0.4933 | 0.067598 | 0.10618 | 0.07
1.88 | 0.48885 | 0.065933 | 0.10357 | 0.06
1.9 | 0.48448 | 0.064317 | 0.10103 | 0.05
1.92 | 0.48018 | 0.062751 | 0.098569 | 0.04
1.94 | 0.47594 | 0.061232 | 0.096183 | 0.03
1.96 | 0.47178 | 0.059758 | 0.093868 | 0.02
1.98 | 0.46768 | 0.058328 | 0.091622 | 0.01
2 | 0.46365 | 0.056941 | 0.089443 | 0
2.02 | 0.45968 | 0.055595 | 0.087328
2.04 | 0.45577 | 0.054288 | 0.085275
2.06 | 0.45193 | 0.05302 | 0.083283
2.08 | 0.44814 | 0.051788 | 0.081348
2.1 | 0.44442 | 0.050592 | 0.07947
2.12 | 0.44075 | 0.049431 | 0.077646
2.14 | 0.43714 | 0.048303 | 0.075874
2.16 | 0.43358 | 0.047208 | 0.074153
2.18 | 0.43008 | 0.046143 | 0.072481
2.2 | 0.42663 | 0.045109 | 0.070857
2.22 | 0.42323 | 0.044104 | 0.069278
2.24 | 0.41988 | 0.043127 | 0.067743
2.26 | 0.41658 | 0.042177 | 0.066251
2.28 | 0.41333 | 0.041253 | 0.064801
2.3 | 0.41013 | 0.040356 | 0.06339
2.32 | 0.40697 | 0.039482 | 0.062019
2.34 | 0.40386 | 0.038633 | 0.060685
2.36 | 0.40079 | 0.037807 | 0.059387
2.38 | 0.39777 | 0.037003 | 0.058124
2.4 | 0.39479 | 0.036221 | 0.056896
2.42 | 0.39185 | 0.03546 | 0.0557
2.44 | 0.38896 | 0.034719 | 0.054536
2.46 | 0.3861 | 0.033998 | 0.053403
2.48 | 0.38328 | 0.033295 | 0.0523
2.5 | 0.38051 | 0.032612 | 0.051226
2.52 | 0.37777 | 0.031946 | 0.05018
2.54 | 0.37506 | 0.031297 | 0.049162
2.56 | 0.3724 | 0.030665 | 0.048169
2.58 | 0.36977 | 0.03005 | 0.047202
2.6 | 0.36717 | 0.02945 | 0.04626
2.62 | 0.36461 | 0.028866 | 0.045342
2.64 | 0.36209 | 0.028296 | 0.044447
2.66 | 0.35959 | 0.027741 | 0.043575
2.68 | 0.35713 | 0.027199 | 0.042725
2.7 | 0.35471 | 0.026672 | 0.041896
2.72 | 0.35231 | 0.026157 | 0.041087
2.74 | 0.34994 | 0.025655 | 0.040299
2.76 | 0.34761 | 0.025165 | 0.039529
2.78 | 0.3453 | 0.024688 | 0.038779
2.8 | 0.34302 | 0.024222 | 0.038047
2.82 | 0.34078 | 0.023767 | 0.037333
2.84 | 0.33856 | 0.023323 | 0.036636
2.86 | 0.33636 | 0.02289 | 0.035955
2.88 | 0.3342 | 0.022467 | 0.035291
2.9 | 0.33206 | 0.022054 | 0.034643
2.92 | 0.32995 | 0.021651 | 0.03401
2.94 | 0.32786 | 0.021258 | 0.033392
2.96 | 0.3258 | 0.020874 | 0.032788
2.98 | 0.32376 | 0.020498 | 0.032199
3 | 0.32175 | 0.020132 | 0.031623

## Carico limite
GEOMETRIA DELLA FONDAZIONE |  |  |  | Note e prime elaborazioni
lunghezza sottofondazione | L | 25.5 | m
larghezza sottofondazione | B | 1.5 | m | Nota: i dati da inserire sono in rosso
spessore sottofondazione | Hs | 0.2 | m | peso specifico sottofondazione | gc,s | 20 | kN/m3
sez.fond. a T rov.: B ala inf. | Bf | 1.2 | m | peso specifico fondazione | gc | 25 | kN/m3
sez.fond. a T rov.: H ala inf. | Hf | 0.4 | m | area sottofondazione | Ac,s | 0.3 | m2
sez.fond. a T rov.: B anima | Bw | 0.5 | m | area fondazione | Ac | 0.88 | m2
sez.fond. a T rov.: H totale | H | 1.2 | m | peso a metro sottofond+fond | Wc | 28 | kN/m
CARICO SULLA FONDAZIONE
sforzo normale | N | 3675 | kN | Nota: questi sono valori di calcolo,
momento flettente longitudinale | Mlong | 55 | kNm | che includono i coefficienti parziali di sicurezza
momento flettente trasversale | Mtrasv | 0 | kNm | (i quali dipendono dall'approccio scelto)
taglio | V | 440 | kN
FALDA
quota della falda, risp. piano di posa | d | 5.7 | m | Nota: < 0 indica che è al di sopra del piano di posa
TERRENO DA RIMUOVERE
spessore terreno da rimuovere | D0 | 2 | m | parte sopra falda |  | 2 | m
peso specifico (fuori falda) | g0 | 18 | kN/m3 | parte in falda |  | 0 | m
peso specifico (in falda, saturo) | g0,sat | 21.5 | kN/m3 | peso efficace a metro, terreno tolto |  | 54 | kN/m
TERRENO DI RICOPRIMENTO | [7 empty] | escl.sottofond
spessore terreno di ricoprimento | D | 2 | m | parte sopra falda |  | 2 | m | 1.8 | m
peso specifico (fuori falda) | g1 | 18 | kN/m3 | parte in falda |  | 0 | m | 0 | m
peso specifico (in falda, saturo) | g1,sat | 21.5 | kN/m3 | area terreno rimesso, sopra falda |  | 1.82 | m2
|  |  |  | area terreno rimesso, in falda |  | 0 | m2
|  |  |  | peso efficace a metro, terreno rimesso |  | 32.76 | kN/m
TERRENO SOTTOSTANTE
peso specifico (fuori falda) | g2 | 18 | kN/m3 | Nota: le caratteristiche si riferiscono ad uno spessore pari a B
peso specifico (in falda, saturo) | g2,sat | 21.5 | kN/m3
coesione | c | 0 | kPa=kN/m2 | Nota: assegnare 0 per grana grossa, cu per grana fine
angolo di resistenza a taglio | f' | 28 | gradi | Nota: assegnare 0 per grana fine
modulo di elasticità (di Young) | E | 28800 | kPa
coefficiente di Poisson | n | 0.35 |  | modulo di elasticità trasversale | G | 8597.0149 | kPa
ELABORAZIONI
approccio prescelto |  | 1 |  | approccio 1, combinazione 2
[5 empty] | appr.1 | appr.2
tangente di angolo di resistenza al taglio | g f' | 1.25 |  |  | 1.25 | 1
coesione efficace | g c' | 1.25 |  |  | 1.25 | 1
coesione non drenata | g cu | 1.4 |  |  | 1.4 | 1
coefficiente riduttivo di Qlim | R | 1.8 |  |  | 1.8 | 2.3
carichi permanenti | g g | 1 |  |  | 1 | 1.3
CARICO SULLA FONDAZIONE
sforzo normale (incl. p.p. e terreno) | N | 3847.38 | kN | eccentricità longitudinale | e long | 0.014295 | m
| V | 440 | kN | eccentricità trasversale | e trasv | 0 | m
|  |  |  | lunghezza equivalente, ridotta | L' | 25.4714 | m
|  |  |  | larghezza equivalente, ridotta | B' | 1.5 | m
TERRENO DI RICOPRIMENTO
peso specifico efficace medio |  | 18 | kN/m3
| q = g D | 36 | kPa
TERRENO SOTTOSTANTE |  |  |  | Nota: per uno spessore B
coesione | c | 0 | kPa
angolo di resistenza a taglio | f' | 0.48869 | rad
coesione, valore di calcolo | c d | 0
angolo di resistenza a taglio, val.calcolo | f' d | 0.40218 | rad
| f' d | 23.0433 | gradi
modulo di elasticità trasversale, val.calc. | G d | 8597.0149 | kPa | Dubbio: anche G si deve modificare?
coefficiente Nq | Nq | 8.6998
coefficiente Nc | Nc | 18.1015
coefficiente Ng | Ng | 6.5505
Controllo del tipo di rottura |  |  |  | la rottura è generale
parte sopra falda |  | 1.5 | m
parte in falda |  | 0 | m |  |  | se f'=0 | se f'>0
peso specifico efficace medio |  | 18 | kN/m3 | coefficienti di punzonamento | yq | 1 | 2.1635
tensione eff.verticale a quota D + B/2 | s v | 49.5 | kPa |  | yc | 1.9576 | 2.4779
rapporto tens.eff. orizzontale/verticale | ko | 0.60857 |  |  | yg | 1 | 2.1635
tensione eff.orizzontale a quota D + B/2 | s o | 30.1244 | kPa
tensione efficace a quota D + B/2 | s | 36.5829 |  |  | yq | 1
indice di rigidezza | Ir | 552.4655 |  |  | yc | 1
indice di rigidezza critico | Ir,crit | 70.5754 |  |  | yg | 1
Influenza della forma
rapporto B'/L' |  | 0.05889 |  |  |  | se f'=0 | se f'>0
valori da usare | sq | 1.0589 |  |  | sq | 1 | 1.0589
| sc | 1.0665 |  |  | sc | 1.0118 | 1.0665
| sg | 0.98233 |  |  | sg | 1 | 0.98233
Influenza dell'azione orizzontale
[6 empty] | se f'=0 | se f'>0
valori da usare | iq | 0.87967 |  |  | iq | 1 | 0.87967
| ic | 0.86405 |  |  | ic | 1 | 0.86405
| ig | 0.77907 |  |  | ig | 1 | 0.77907
[5 empty] | mL |  | 1.0556
Coefficienti complessivi
| Nq sq iq yq | 8.1037
| Nc sc ic yc | 16.6813
| Ng sg ig yg | 5.0131
Carico limite
| aliquota q | 291.7323 | kPa
| aliquota c | 0 | kPa
| aliquota g | 67.6774 | kPa
Carico limite (valore di calcolo) | QRd | 199.6721 | kPa
Carico limite per area |  | 7628.8945 | kN

## dati
GEOMETRIA
larghezza sottofondazione | B | 1.5 | m
lunghezza sottofondazione | L | 25.5 | m
sez.fond. a T rov.: B ala inf. | Bf | 1.2 | m
sez.fond. a T rov.: H ala inf. | Hf | 0.35 | m
sez.fond. a T rov.: B anima | Bw | 0.5 | m
sez.fond. a T rov.: H totale | H | 1.2 | m
strato terreno da togliere | D1 | 0 | m
strato terreno ricoprimento fondazione | D | 2 | m
TERRENO
peso specifico terreno tolto | g1 | 17 | kN/m3
peso specifico terreno ricoprimento | g2 | 15 | kN/m3
terreno sottostante: peso specifico | g | 17 | kN/m3
angolo di resistenza a taglio | f' | 30 | gradi | 0.5236 | radianti
coesione | c | 0 | kPa=kN/m2
coeffic.sicurezza f | g f | 1.25
coeffic.sicurezza c | g c | 1.4
coeffic.sicurezza R | g R | 1.8
CARICHI
sforzo normale | N | 3675 | kN
momento flettente trasversale | Mlong | 55 | kNm
momento flettente longitudinale | Mtrasv | 0 | kNm
taglio | V | 441 | kN

## dati (2)
GEOMETRIA
larghezza sottofondazione | B | 1.5 | m |  | larghezza ridotta | B ' | 1.5 | m
lunghezza sottofondazione | L | 25.5 | m |  | lunghezza ridotta | L' | 25.4782 | m
sez.fond. a T rov.: B ala inf. | Bf | 1.2 | m
sez.fond. a T rov.: H ala inf. | Hf | 0.35 | m
sez.fond. a T rov.: B anima | Bw | 0.5 | m |  | area sezione trave | A | 0.845 | m3
sez.fond. a T rov.: H totale | H | 1.2 | m |  | peso totale trave | N tf | 538.6875 | kN
strato terreno da togliere | D1 | 0 | m |  | peso terreno da togliere | N tolto | 0 | kN
strato terreno ricoprimento fondazione | D | 2 | m |  | peso terreno di ricoprimento | N agg | 824.2875 | kN
TERRENO
peso specifico terreno tolto | g1 | 17 | kN/m3
peso specifico terreno ricoprimento | g2 | 15 | kN/m3
terreno sottostante: peso specifico | g | 17 | kN/m3
angolo di resistenza a taglio | f' | 0.5236 | radianti |  | valori di calcolo | f' d | 0.43269 | radianti | 24.7913 | gradi
coesione | c | 0 | kPa=kN/m2 |  |  | c d | 0 | kPa=kN/m2
coeffic.sicurezza f | g f | 1.25
coeffic.sicurezza c | g c | 1.4
coeffic.sicurezza R | g R | 1.8
CARICHI
sforzo normale | N | 3675 | kN |  | sforzo normale totale | NEd | 5037.975 | kN | verificato
momento flettente longitudinale | Mlong | 55 | kNm |  | eccentricità longitudinale | e long | 0.010917 | m
momento flettente trasversale | Mtrasv | 0 | kNm |  | eccentricità trasversale | e trasv | 0 | m
taglio | V | 441 | kN
CAPACITÀ PORTANTE
contributo g 0.5*g*B'*Ng |  | 134.6307 | kPa |  | x 0.976 x 0.686 |  | 90.2255 | kPa |  | 3448.17 | kN
contributo c c*Nc |  | 0 | kPa |  | x 1.03 x 0.757 |  | 0 | kPa |  | 0 | kN
contributo q q*Nq |  | 312.9225 | kPa |  | x 1.027 x 0.78 |  | 250.6922 | kPa |  | 9580.7662 | kN
Totale |  | 447.5532 | kPa |  |  |  | 340.9177 | kPa |  | 13028.9362 | kN
coefficienti base
Ng = 2*(Nq+1)*tgf' | Ng | 10.5593 |  |  |  | NRd | 7238.2979 | kN
Nc = (Nq - 1) * ctgf' | Nc | 20.4182
Nq = eptgf' * tg2(45°+f'/2) | Nq | 10.4307 | 2.4442 | 2.4442
effetto della forma
sg = 1-0.4*(B'/L') | sg | 0.97645
sc = 1+(B'/L')*(Nq/Nc) | sc | 1.0301
sq = 1+(B'/L')*tgf' | sq | 1.0272
effetto dell'inclinazione del carico
m = (2+B'/L')/(1+B'/L') | m | 1.9444
ig=[1-(V/(N+B'L'c'cotgf'))](m+1) | ig | 0.68633 |  | devo usare N o Ntot? E V deve includere Vfond?
ic=iq - (1-iq)/(Nc*tgf') | ic | 0.75659
iq=[1-(V/(N+B'L'c'cotgf'))]m | iq | 0.77992

## coeff N
f' | f' | Nq | Nc | Ng | Ng | Ng | f' | f' | Nq | Nc | Ng | Ng | Ng
gradi | rad |  |  | EC7 | Viggiani | De Simone | gradi | rad |  |  | EC7 | Viggiani | De Simone
1e-05 | 1.7453e-07 | 1 | 5.1416 | 3.1324e-13 | 6.9813e-07 | 6.9813e-07 | 25 | 0.43633 | 10.6621 | 20.7205 | 9.0111 | 10.8763 | 12.9619
1 | 0.017453 | 1.0939 | 5.3793 | 0.0032779 | 0.073098 | 0.07361 | 26 | 0.45379 | 11.8542 | 22.2544 | 10.5879 | 12.5388 | 15.0496
2 | 0.034907 | 1.1967 | 5.6316 | 0.013735 | 0.15342 | 0.15558 | 27 | 0.47124 | 13.1991 | 23.9422 | 12.4316 | 14.4697 | 17.4908
3 | 0.05236 | 1.3092 | 5.8998 | 0.032408 | 0.24204 | 0.24716 | 28 | 0.48869 | 14.7199 | 25.8033 | 14.59 | 16.7168 | 20.3514
4 | 0.069813 | 1.4325 | 6.185 | 0.060487 | 0.34019 | 0.34983 | 29 | 0.50615 | 16.4433 | 27.8605 | 17.1207 | 19.338 | 23.7107
5 | 0.087266 | 1.5677 | 6.4888 | 0.099334 | 0.44929 | 0.46525 | 30 | 0.5236 | 18.4011 | 30.1396 | 20.0931 | 22.4025 | 27.6648
6 | 0.10472 | 1.716 | 6.8126 | 0.15052 | 0.57093 | 0.59536 | 31 | 0.54105 | 20.6308 | 32.6711 | 23.5907 | 25.9942 | 32.3302
7 | 0.12217 | 1.8789 | 7.1582 | 0.21583 | 0.70697 | 0.74239 | 32 | 0.55851 | 23.1768 | 35.4903 | 27.7152 | 30.2147 | 37.8492
8 | 0.13963 | 2.0579 | 7.5274 | 0.29736 | 0.85952 | 0.90892 | 33 | 0.57596 | 26.092 | 38.6383 | 32.5899 | 35.1875 | 44.3956
9 | 0.15708 | 2.2547 | 7.9222 | 0.39747 | 1.031 | 1.0979 | 34 | 0.59341 | 29.4398 | 42.1637 | 38.3658 | 41.0638 | 52.1828
10 | 0.17453 | 2.4714 | 8.3449 | 0.51891 | 1.2242 | 1.3128 | 35 | 0.61087 | 33.2961 | 46.1236 | 45.2279 | 48.0288 | 61.474
11 | 0.19199 | 2.7102 | 8.7981 | 0.66485 | 1.4424 | 1.5576 | 36 | 0.62832 | 37.7525 | 50.5855 | 53.4045 | 56.3107 | 72.5953
12 | 0.20944 | 2.9735 | 9.2846 | 0.83896 | 1.6892 | 1.837 | 37 | 0.64577 | 42.9199 | 55.6296 | 63.1778 | 66.1921 | 85.9521
13 | 0.22689 | 3.2642 | 9.8075 | 1.0455 | 1.9689 | 2.1563 | 38 | 0.66323 | 48.9333 | 61.3518 | 74.8991 | 78.0243 | 102.0515
14 | 0.24435 | 3.5856 | 10.3701 | 1.2893 | 2.2866 | 2.5218 | 39 | 0.68068 | 55.9575 | 67.8668 | 89.0073 | 92.2465 | 121.5303
15 | 0.2618 | 3.9411 | 10.9765 | 1.5762 | 2.648 | 2.9408 | 40 | 0.69813 | 64.1952 | 75.3131 | 106.0541 | 109.4105 | 145.1927
16 | 0.27925 | 4.3351 | 11.6309 | 1.9127 | 3.0596 | 3.422 | 41 | 0.71558 | 73.8969 | 83.8583 | 126.7366 | 130.2137 | 174.0603
17 | 0.29671 | 4.7721 | 12.3381 | 2.3065 | 3.5294 | 3.9753 | 42 | 0.73304 | 85.3736 | 93.7064 | 151.9407 | 155.5423 | 209.4379
18 | 0.31416 | 5.2576 | 13.1037 | 2.7668 | 4.0665 | 4.6125 | 43 | 0.75049 | 99.0143 | 105.1074 | 182.7996 | 186.5296 | 253.0026
19 | 0.33161 | 5.7977 | 13.9336 | 3.304 | 4.6813 | 5.3474 | 44 | 0.76794 | 115.3079 | 118.3693 | 220.7717 | 224.6345 | 306.9241
20 | 0.34907 | 6.3994 | 14.8347 | 3.9304 | 5.3863 | 6.1963 | 45 | 0.7854 | 134.8738 | 133.8738 | 267.7477 | 271.7477 | 374.0286
21 | 0.36652 | 7.0708 | 15.8149 | 4.6607 | 6.1962 | 7.1783 | 46 | 0.80285 | 158.5017 | 152.0976 | 326.1956 | 330.3377 | 458.0245
22 | 0.38397 | 7.8211 | 16.8829 | 5.5118 | 7.1279 | 8.3163 | 47 | 0.8203 | 187.2059 | 173.6398 | 399.3627 | 403.6522 | 563.8154
23 | 0.40143 | 8.6612 | 18.0486 | 6.504 | 8.2019 | 9.6372 | 48 | 0.83776 | 222.2996 | 199.259 | 491.5561 | 495.9986 | 697.9378
24 | 0.41888 | 9.6034 | 19.3235 | 7.661 | 9.4419 | 11.1729 | 49 | 0.85521 | 265.4973 | 229.924 | 608.5387 | 613.1402 | 869.1816

## cfr 1-2
|  | approccio 2 |  |  |  | approccio 1 |  | rapporti 2/1 |  |  | rapporti 1/2
f' | f' | Nq | Ng | f' rid | f' rid | Nq | Ng | rapp Nq | rapp Ng | rapp q | rapp Nq | rapp Ng | rapp q | rapp cu
gradi | rad |  | EC7 |  |  |  | EC7
1e-05 | 1.7453e-07 | 1 | 3.1324e-13 | 8e-06 | 1.3963e-07 | 1 | 2.0048e-13 | 0.78261 | 1.2228 | 1.2477 | 1.2778 | 0.81778 | 0.80147 | 0.9127
1 | 0.017453 | 1.0939 | 0.0032779 | 0.80003 | 0.013963 | 1.0744 | 0.0020789 | 0.79678 | 1.234 | 1.2477 | 1.255 | 0.81038 | 0.80147 | 0.9127
2 | 0.034907 | 1.1967 | 0.013735 | 1.6002 | 0.027929 | 1.1545 | 0.0086301 | 0.81122 | 1.2455 | 1.2477 | 1.2327 | 0.80286 | 0.80147 | 0.9127
3 | 0.05236 | 1.3092 | 0.032408 | 2.4008 | 0.041902 | 1.2405 | 0.020169 | 0.82592 | 1.2575 | 1.2477 | 1.2108 | 0.79523 | 0.80147 | 0.9127
4 | 0.069813 | 1.4325 | 0.060487 | 3.2019 | 0.055883 | 1.3332 | 0.037278 | 0.84091 | 1.2699 | 1.2477 | 1.1892 | 0.78749 | 0.80147 | 0.9127
5 | 0.087266 | 1.5677 | 0.099334 | 4.0037 | 0.069877 | 1.433 | 0.060608 | 0.85619 | 1.2827 | 1.2477 | 1.168 | 0.77963 | 0.80147 | 0.9127
6 | 0.10472 | 1.716 | 0.15052 | 4.8063 | 0.083886 | 1.5405 | 0.090899 | 0.87177 | 1.2959 | 1.2477 | 1.1471 | 0.77166 | 0.80147 | 0.9127
7 | 0.12217 | 1.8789 | 0.21583 | 5.61 | 0.097914 | 1.6565 | 0.12898 | 0.88767 | 1.3096 | 1.2477 | 1.1265 | 0.76359 | 0.80147 | 0.9127
8 | 0.13963 | 2.0579 | 0.29736 | 6.415 | 0.11196 | 1.7818 | 0.17579 | 0.90389 | 1.3238 | 1.2477 | 1.1063 | 0.75541 | 0.80147 | 0.9127
9 | 0.15708 | 2.2547 | 0.39747 | 7.2213 | 0.12604 | 1.9171 | 0.2324 | 0.92045 | 1.3385 | 1.2477 | 1.0864 | 0.74713 | 0.80147 | 0.9127
10 | 0.17453 | 2.4714 | 0.51891 | 8.0293 | 0.14014 | 2.0634 | 0.30001 | 0.93737 | 1.3536 | 1.2477 | 1.0668 | 0.73875 | 0.80147 | 0.9127
11 | 0.19199 | 2.7102 | 0.66485 | 8.8389 | 0.15427 | 2.2218 | 0.37998 | 0.95466 | 1.3693 | 1.2477 | 1.0475 | 0.73028 | 0.80147 | 0.9127
12 | 0.20944 | 2.9735 | 0.83896 | 9.6506 | 0.16843 | 2.3933 | 0.47386 | 0.97232 | 1.3856 | 1.2477 | 1.0285 | 0.72171 | 0.80147 | 0.9127
13 | 0.22689 | 3.2642 | 1.0455 | 10.4643 | 0.18264 | 2.5794 | 0.58341 | 0.99039 | 1.4024 | 1.2477 | 1.0097 | 0.71304 | 0.80147 | 0.9127
14 | 0.24435 | 3.5856 | 1.2893 | 11.2803 | 0.19688 | 2.7814 | 0.71065 | 1.0089 | 1.4199 | 1.2477 | 0.9912 | 0.70429 | 0.80147 | 0.9127
15 | 0.2618 | 3.9411 | 1.5762 | 12.0988 | 0.21116 | 3.001 | 0.85785 | 1.0278 | 1.4379 | 1.2477 | 0.97295 | 0.69545 | 0.80147 | 0.9127
16 | 0.27925 | 4.3351 | 1.9127 | 12.9199 | 0.22549 | 3.2399 | 1.0276 | 1.0472 | 1.4566 | 1.2477 | 0.95495 | 0.68653 | 0.80147 | 0.9127
17 | 0.29671 | 4.7721 | 2.3065 | 13.7438 | 0.23988 | 3.5001 | 1.223 | 1.067 | 1.476 | 1.2477 | 0.93719 | 0.67752 | 0.80147 | 0.9127
18 | 0.31416 | 5.2576 | 2.7668 | 14.5708 | 0.25431 | 3.7841 | 1.4474 | 1.0874 | 1.496 | 1.2477 | 0.91965 | 0.66843 | 0.80147 | 0.9127
19 | 0.33161 | 5.7977 | 3.304 | 15.4009 | 0.2688 | 4.0942 | 1.7047 | 1.1082 | 1.5168 | 1.2477 | 0.90234 | 0.65927 | 0.80147 | 0.9127
20 | 0.34907 | 6.3994 | 3.9304 | 16.2343 | 0.28334 | 4.4335 | 1.9995 | 1.1296 | 1.5384 | 1.2477 | 0.88524 | 0.65003 | 0.80147 | 0.9127
21 | 0.36652 | 7.0708 | 4.6607 | 17.0713 | 0.29795 | 4.8051 | 2.337 | 1.1516 | 1.5608 | 1.2477 | 0.86834 | 0.64072 | 0.80147 | 0.9127
22 | 0.38397 | 7.8211 | 5.5118 | 17.9119 | 0.31262 | 5.2128 | 2.7233 | 1.1742 | 1.584 | 1.2477 | 0.85164 | 0.63133 | 0.80147 | 0.9127
23 | 0.40143 | 8.6612 | 6.504 | 18.7565 | 0.32736 | 5.6608 | 3.1654 | 1.1974 | 1.608 | 1.2477 | 0.83513 | 0.62188 | 0.80147 | 0.9127
24 | 0.41888 | 9.6034 | 7.661 | 19.605 | 0.34217 | 6.1539 | 3.6715 | 1.2213 | 1.633 | 1.2477 | 0.81881 | 0.61237 | 0.80147 | 0.9127
25 | 0.43633 | 10.6621 | 9.0111 | 20.4578 | 0.35706 | 6.6976 | 4.2509 | 1.2459 | 1.659 | 1.2477 | 0.80266 | 0.60279 | 0.80147 | 0.9127
26 | 0.45379 | 11.8542 | 10.5879 | 21.315 | 0.37202 | 7.2982 | 4.9149 | 1.2712 | 1.6859 | 1.2477 | 0.78668 | 0.59314 | 0.80147 | 0.9127
27 | 0.47124 | 13.1991 | 12.4316 | 22.1768 | 0.38706 | 7.9628 | 5.6764 | 1.2973 | 1.714 | 1.2477 | 0.77086 | 0.58344 | 0.80147 | 0.9127
28 | 0.48869 | 14.7199 | 14.59 | 23.0433 | 0.40218 | 8.6998 | 6.5505 | 1.3242 | 1.7431 | 1.2477 | 0.7552 | 0.57369 | 0.80147 | 0.9127
29 | 0.50615 | 16.4433 | 17.1207 | 23.9148 | 0.41739 | 9.5188 | 7.5552 | 1.3519 | 1.7734 | 1.2477 | 0.73968 | 0.56387 | 0.80147 | 0.9127
30 | 0.5236 | 18.4011 | 20.0931 | 24.7913 | 0.43269 | 10.4307 | 8.7118 | 1.3806 | 1.805 | 1.2477 | 0.72431 | 0.55401 | 0.80147 | 0.9127
31 | 0.54105 | 20.6308 | 23.5907 | 25.6731 | 0.44808 | 11.4487 | 10.0451 | 1.4103 | 1.8379 | 1.2477 | 0.70908 | 0.54409 | 0.80147 | 0.9127
32 | 0.55851 | 23.1768 | 27.7152 | 26.5603 | 0.46356 | 12.5875 | 11.5851 | 1.441 | 1.8722 | 1.2477 | 0.69397 | 0.53412 | 0.80147 | 0.9127
33 | 0.57596 | 26.092 | 32.5899 | 27.4531 | 0.47915 | 13.8648 | 13.3672 | 1.4728 | 1.908 | 1.2477 | 0.67899 | 0.5241 | 0.80147 | 0.9127
34 | 0.59341 | 29.4398 | 38.3658 | 28.3516 | 0.49483 | 15.3012 | 15.4341 | 1.5058 | 1.9454 | 1.2477 | 0.66412 | 0.51403 | 0.80147 | 0.9127
35 | 0.61087 | 33.2961 | 45.2279 | 29.2561 | 0.51061 | 16.9209 | 17.8367 | 1.54 | 1.9844 | 1.2477 | 0.64936 | 0.50392 | 0.80147 | 0.9127
36 | 0.62832 | 37.7525 | 53.4045 | 30.1666 | 0.52651 | 18.7526 | 20.6369 | 1.5755 | 2.0253 | 1.2477 | 0.6347 | 0.49377 | 0.80147 | 0.9127
37 | 0.64577 | 42.9199 | 63.1778 | 31.0834 | 0.54251 | 20.8303 | 23.9092 | 1.6125 | 2.068 | 1.2477 | 0.62014 | 0.48357 | 0.80147 | 0.9127
38 | 0.66323 | 48.9333 | 74.8991 | 32.0066 | 0.55862 | 23.1946 | 27.7445 | 1.6511 | 2.1127 | 1.2477 | 0.60567 | 0.47332 | 0.80147 | 0.9127
39 | 0.68068 | 55.9575 | 89.0073 | 32.9363 | 0.57485 | 25.894 | 32.2541 | 1.6912 | 2.1597 | 1.2477 | 0.59129 | 0.46304 | 0.80147 | 0.9127
40 | 0.69813 | 64.1952 | 106.0541 | 33.8727 | 0.59119 | 28.987 | 37.5742 | 1.7332 | 2.2089 | 1.2477 | 0.57697 | 0.45271 | 0.80147 | 0.9127
41 | 0.71558 | 73.8969 | 126.7366 | 34.8159 | 0.60765 | 32.544 | 43.8732 | 1.7771 | 2.2607 | 1.2477 | 0.56273 | 0.44234 | 0.80147 | 0.9127
42 | 0.73304 | 85.3736 | 151.9407 | 35.7661 | 0.62424 | 36.6508 | 51.3602 | 1.823 | 2.3152 | 1.2477 | 0.54855 | 0.43192 | 0.80147 | 0.9127
43 | 0.75049 | 99.0143 | 182.7996 | 36.7234 | 0.64094 | 41.4121 | 60.2959 | 1.8712 | 2.3726 | 1.2477 | 0.53442 | 0.42147 | 0.80147 | 0.9127
44 | 0.76794 | 115.3079 | 220.7717 | 37.6879 | 0.65778 | 46.9565 | 71.0075 | 1.9218 | 2.4332 | 1.2477 | 0.52035 | 0.41098 | 0.80147 | 0.9127
45 | 0.7854 | 134.8738 | 267.7477 | 38.6598 | 0.67474 | 53.4427 | 83.9084 | 1.9751 | 2.4973 | 1.2477 | 0.50631 | 0.40044 | 0.80147 | 0.9127
46 | 0.80285 | 158.5017 | 326.1956 | 39.6392 | 0.69183 | 61.0683 | 99.524 | 2.0312 | 2.565 | 1.2477 | 0.49231 | 0.38986 | 0.80147 | 0.9127
47 | 0.8203 | 187.2059 | 399.3627 | 40.6261 | 0.70906 | 70.0801 | 118.5269 | 2.0906 | 2.6369 | 1.2477 | 0.47833 | 0.37923 | 0.80147 | 0.9127
48 | 0.83776 | 222.2996 | 491.5561 | 41.6208 | 0.72642 | 80.7896 | 141.7845 | 2.1534 | 2.7132 | 1.2477 | 0.46438 | 0.36856 | 0.80147 | 0.9127
49 | 0.85521 | 265.4973 | 608.5387 | 42.6232 | 0.74392 | 93.5918 | 170.4235 | 2.2201 | 2.7945 | 1.2477 | 0.45044 | 0.35785 | 0.80147 | 0.9127
Note on K2: Aurelio Ghersi: se G=70% e Q=30%
Note on N2: Aurelio Ghersi: se G=70% e Q=30%

## Graf cfr 2-1
rapporto tra approccio 2 e approccio 1
f' (gradi)
carichi
Nq
Ng

## Graf cfr 1-2
rapporto tra approccio 1 e approccio 2
f' (gradi)
carichi
Ng
Nq

## Graf cfr 1-2 (cu)
rapporto tra approccio 1 e approccio 2
cu
carichi
Q(cu)

## Ir,crit
f' | f' | B/L | [5 empty] | f' | f' | B/L
gradi | rad | 0 | 0.2 | 0.4 | 0.6 | 0.8 | 1 | gradi | rad | 0 | 0.2 | 0.4 | 0.6 | 0.8 | 1
1e-05 | 1.7453e-07 | 13.5563 | 12.3896 | 11.3232 | 10.3486 | 9.4579 | 8.6439 | 25 | 0.43633 | 88.8381 | 77.134 | 66.9718 | 58.1485 | 50.4876 | 43.8361
1 | 0.017453 | 14.3673 | 13.11 | 11.9626 | 10.9157 | 9.9604 | 9.0887 | 26 | 0.45379 | 98.2934 | 85.1085 | 73.6922 | 63.8072 | 55.2482 | 47.8373
2 | 0.034907 | 15.2427 | 13.8863 | 12.6506 | 11.5249 | 10.4993 | 9.565 | 27 | 0.47124 | 109.0671 | 94.1695 | 81.3068 | 70.2011 | 60.6122 | 52.3332
3 | 0.05236 | 16.1889 | 14.7241 | 13.3919 | 12.1801 | 11.0781 | 10.0757 | 28 | 0.48869 | 121.3859 | 104.5003 | 89.9636 | 77.449 | 66.6753 | 57.4003
4 | 0.069813 | 17.2131 | 15.6294 | 14.1915 | 12.8859 | 11.7003 | 10.6239 | 29 | 0.50615 | 135.523 | 116.3207 | 99.8393 | 85.6931 | 73.5512 | 63.1298
5 | 0.087266 | 18.3233 | 16.6091 | 15.0554 | 13.647 | 12.3703 | 11.2131 | 30 | 0.5236 | 151.8086 | 129.8962 | 111.1467 | 95.1036 | 81.3761 | 69.6301
6 | 0.10472 | 19.5285 | 17.6709 | 15.99 | 14.469 | 13.0927 | 11.8473 | 31 | 0.54105 | 170.6446 | 145.5484 | 124.143 | 105.8856 | 90.3133 | 77.0312
7 | 0.12217 | 20.839 | 18.8233 | 17.0027 | 15.3581 | 13.8726 | 12.5308 | 32 | 0.55851 | 192.522 | 163.669 | 139.1402 | 118.2874 | 100.5599 | 85.4891
8 | 0.13963 | 22.2662 | 20.0762 | 18.1016 | 16.3213 | 14.716 | 13.2686 | 33 | 0.57596 | 218.044 | 184.7378 | 156.5191 | 132.6108 | 112.3545 | 95.1924
9 | 0.15708 | 23.8231 | 21.4405 | 19.2961 | 17.3662 | 15.6293 | 14.0662 | 34 | 0.59341 | 247.9557 | 209.3452 | 176.747 | 149.2248 | 125.9882 | 106.37
10 | 0.17453 | 25.5245 | 22.9285 | 20.5966 | 18.5018 | 16.62 | 14.9297 | 35 | 0.61087 | 283.1831 | 238.2226 | 200.4003 | 168.5831 | 141.8174 | 119.3013
11 | 0.19199 | 27.3871 | 24.5545 | 22.0148 | 19.7378 | 17.6963 | 15.866 | 36 | 0.62832 | 324.8838 | 272.2804 | 228.1943 | 191.2464 | 160.2809 | 134.3291
12 | 0.20944 | 29.43 | 26.3343 | 23.5643 | 21.0856 | 18.8677 | 16.883 | 37 | 0.64577 | 374.5139 | 312.6601 | 261.022 | 217.9123 | 181.9225 | 151.8766
13 | 0.22689 | 31.6748 | 28.2863 | 25.2602 | 22.5579 | 20.1447 | 17.9896 | 38 | 0.66323 | 433.918 | 360.8016 | 300.0055 | 249.4537 | 207.4201 | 172.4692
14 | 0.24435 | 34.1465 | 30.4311 | 27.12 | 24.1691 | 21.5393 | 19.1957 | 39 | 0.68068 | 505.4488 | 418.5339 | 346.5645 | 286.9706 | 237.6243 | 196.7634
15 | 0.2618 | 36.8736 | 32.7927 | 29.1634 | 25.9358 | 23.0654 | 20.5127 | 40 | 0.69813 | 592.1297 | 488.1975 | 402.5078 | 331.8585 | 273.6098 | 225.5851
16 | 0.27925 | 39.889 | 35.3984 | 31.4133 | 27.8769 | 24.7386 | 21.9536 | 41 | 0.71558 | 697.8763 | 572.8105 | 470.1576 | 385.9011 | 316.744 | 259.9806
17 | 0.29671 | 43.2305 | 38.2797 | 33.8958 | 30.014 | 26.5767 | 23.5331 | 42 | 0.73304 | 827.8021 | 676.296 | 552.5189 | 451.3957 | 368.7802 | 301.2853
18 | 0.31416 | 46.942 | 41.4728 | 36.6409 | 32.3719 | 28.6003 | 25.2681 | 43 | 0.75049 | 988.6429 | 803.7975 | 653.5124 | 531.326 | 431.9846 | 351.2169
19 | 0.33161 | 51.0743 | 45.02 | 39.6833 | 34.9793 | 30.8329 | 27.1779 | 44 | 0.76794 | 1189.3541 | 962.1197 | 778.3001 | 629.6005 | 509.311 | 412.0036
20 | 0.34907 | 55.6867 | 48.97 | 43.0634 | 37.8693 | 33.3017 | 29.285 | 45 | 0.7854 | 1441.9586 | 1160.3516 | 933.741 | 751.3863 | 604.6445 | 486.5606
21 | 0.36652 | 60.8482 | 53.3798 | 46.828 | 41.0804 | 36.0382 | 31.6149 | 46 | 0.80285 | 1762.766 | 1410.7569 | 1129.0409 | 903.5812 | 723.1439 | 578.7383
22 | 0.38397 | 66.6399 | 58.3158 | 51.0315 | 44.6571 | 39.0789 | 34.1975 | 47 | 0.8203 | 2174.1452 | 1730.0621 | 1376.6857 | 1095.4888 | 871.7282 | 693.6721
23 | 0.40143 | 73.1571 | 63.8562 | 55.7378 | 48.6515 | 42.4662 | 37.0672 | 48 | 0.83776 | 2707.1366 | 2141.3435 | 1693.8015 | 1339.7961 | 1059.7779 | 838.2838
24 | 0.41888 | 80.5121 | 70.0927 | 61.0218 | 53.1248 | 46.2497 | 40.2644 | 49 | 0.85521 | 3405.3525 | 2676.8281 | 2104.1606 | 1654.0067 | 1300.1566 | 1022.0075