## Par. 33 - Flessione
TELAIO 1
PARETE 33
lw | 600 | cm
lc | 120 | cm
bw(PT) | 40 | cm
bw | 30 | cm
c | 60 | cm
| ANALISI STATICA | [13 empty] | ANALISI MODALE
Momento flettente | Piano I |  | Piano II |  | Piano III |  | Piano IV |  | Piano V |  |  |  |  | Momento flettente | Piano I |  | Piano II |  | Piano III |  | Piano IV |  | Piano V
| Piede | Testa | Piede | Testa | Piede | Testa | Piede | Testa | Piede | Testa |  |  |  |  | Piede | Testa | Piede | Testa | Piede | Testa | Piede | Testa | Piede | Testa
Fx | -16009.87 | -10756.45 | -10872.76 | -6485.51 | -6684.54 | -3100.02 | -3342.46 | -766.5 | -1030.85 | 236.03 |  |  |  | Fx | 14918.76 | 10232.62 | 10340.89 | 6483.76 | 6668.44 | 3453.67 | 3671.24 | 1153.79 | 1362.09 | 228.94
Fy | 274.55 | 150.32 | 152.22 | 63.51 | 66.41 | 15.75 | 18.95 | -7.19 | -3.93 | -2.82 |  |  |  | Fy | 611.42 | 393.92 | 398.26 | 234.22 | 241.21 | 126.11 | 133.54 | 49.29 | 54.54 | 8.48
M(Fx) | -643.57 | -438.16 | -442.85 | -270.14 | -278.23 | -131.51 | -141.44 | -33.81 | -44.67 | 9.71 |  |  |  | M(Fx) | -643.57 | -438.16 | -442.85 | -270.14 | -278.23 | -131.51 | -141.44 | -33.81 | -44.67 | 9.71
M(Fy) | -946.86 | -644.65 | -651.55 | -397.45 | -409.35 | -193.49 | -208.09 | -49.75 | -65.73 | 14.28 |  |  |  | M(Fy) | -946.86 | -644.65 | -651.55 | -397.45 | -409.35 | -193.49 | -208.09 | -49.75 | -65.73 | 14.28
CV in presenza di sisma | -44.34 | -33.52 | -17.65 | -15.87 | 0.98 | -6.59 | 6.12 | -8.64 | -0.89 | -10.24 |  |  |  | CV in presenza di sisma | -44.34 | -33.52 | -17.65 | -15.87 | 0.98 | -6.59 | 6.12 | -8.64 | -0.89 | -10.24
Solo CV | -59.19 | -40.07 | -15.71 | -13.46 | 14.39 | -1.65 | 19.88 | -7.48 | 6.56 | -15.67 |  |  |  | Solo CV | -59.19 | -40.07 | -15.71 | -13.46 | 14.39 | -1.65 | 19.88 | -7.48 | 6.56 | -15.67
Sisma X | -16653.44 | -11194.61 | -11315.61 | -6755.65 | -6962.77 | -3231.53 | -3483.9 | -800.31 | -1075.52 | 245.74 |  |  |  | Sisma X | 15562.33 | 10670.78 | 10783.74 | 6753.9 | 6946.67 | 3585.18 | 3812.68 | 1187.6 | 1406.76 | 238.65
Sisma Y | -1221.41 | -794.97 | -803.77 | -460.96 | -475.76 | -209.24 | -227.04 | -56.94 | -69.66 | 17.1 |  |  |  | Sisma Y | -1558.28 | -1038.57 | -1049.81 | -631.67 | -650.56 | -319.6 | -341.63 | -99.04 | -120.27 | 22.76
CV+Sisma X+Sisma Y | -17064.203 | -11466.621 | -11574.391 | -6909.808 | -7106.478 | -3300.892 | -3558.132 | -826.032 | -1097.308 | 261.11 |  |  |  | CV+Sisma X+Sisma Y | 16074.154 | 11015.871 | 11116.333 | 6959.271 | 7142.818 | 3687.65 | 3921.289 | 1225.952 | 1443.731 | 255.718
Inviluppo traslato | -17064.203 |  | -17064.203 |  | -13734.6024 |  | -10405.0018 |  | -7075.4012 | -3745.8007 |  |  |  | Inviluppo traslato | 16074.154 |  | 16074.154 |  | 12937.7337 |  | 9801.3134 |  | 6664.8931 | 3528.4728
Sforzo normale | Piano I |  | Piano II |  | Piano III |  | Piano IV |  | Piano V |  |  |  |  | Sforzo normale | Piano I |  | Piano II |  | Piano III |  | Piano IV |  | Piano V
| Piede | Testa | Piede | Testa | Piede | Testa | Piede | Testa | Piede | Testa |  |  |  |  | Piede | Testa | Piede | Testa | Piede | Testa | Piede | Testa | Piede | Testa
Fx | -53.03 |  | -47.25 |  | -37.42 |  | -25.45 |  | -12.83 |  |  |  |  | Fx | 50.7 |  | 45.36 |  | 36.11 |  | 24.66 |  | 12.45
Fy | 0.71 |  | 0.61 |  | 0.47 |  | 0.31 |  | 0.15 |  |  |  |  | Fy | 1.92 | 1.92 | 1.71 |  | 1.35 |  | 0.92 |  | 0.46
M(Fx) | -2.17 |  | -1.94 |  | -1.54 |  | -1.05 |  | -0.53 |  |  |  |  | M(Fx) | -2.17 |  | -1.94 |  | -1.54 |  | -1.05 |  | -0.53
M(Fy) | -3.19 |  | -2.85 |  | -2.26 |  | -1.54 |  | -0.78 |  |  |  |  | M(Fy) | -3.19 |  | -2.85 |  | -2.26 |  | -1.54 |  | -0.78
CV in presenza di sisma | -1387.23 | -1387.23 | -1155.54 | -1155.54 | -865.2 | -865.2 | -574.86 | -574.86 | -284.52 | -284.52 |  |  |  | CV in presenza di sisma | -1387.23 | -1387.23 | -1155.54 | -1155.54 | -865.2 | -865.2 | -574.86 | -574.86 | -284.52 | -284.52
gk | -1296.21 | -1296.21 | -1069.14 | -1069.14 | -805.02 | -805.02 | -540.9 | -540.9 | -276.78 | -276.78 |  |  |  | gk | -1296.21 | -1296.21 | -1069.14 | -1069.14 | -805.02 | -805.02 | -540.9 | -540.9 | -276.78 | -276.78
Incremento + 50% | -2080.845 |  | -1733.31 |  | -1297.8 |  | -862.29 |  | -426.78 |  |  |  |  | Incremento + 50% | -2080.845 |  | -1733.31 |  | -1297.8 |  | -862.29 |  | -426.78
Incremento - 50% | -648.105 |  | -534.57 |  | -402.51 |  | -270.45 |  | -138.39 |  |  |  |  | Incremento - 50% | -648.105 |  | -534.57 |  | -402.51 |  | -270.45 |  | -138.39
Solo CV | -2019.732 |  | -1695.666 |  | -1264.314 |  | -832.962 |  | -401.61 |  |  |  |  | Solo CV | -2019.732 |  | -1695.666 |  | -1264.314 |  | -832.962 |  | -401.61
Sisma X | -55.2 | 0 | -49.19 | 0 | -38.96 | 0 | -26.5 | 0 | -13.36 | 0 |  |  |  | Sisma X | 52.87 | 0 | 47.3 | 0 | 37.65 | 0 | 25.71 | 0 | 12.98 | 0
Sisma Y | -3.9 | 0 | -3.46 | 0 | -2.73 | 0 | -1.85 | 0 | -0.93 | 0 |  |  |  | Sisma Y | -5.11 | 1.92 | -4.56 | 0 | -3.61 | 0 | -2.46 | 0 | -1.24 | 0
CV max + Sisma | -2137.215 | -1387.23 | -1783.538 | -1155.54 | -1337.579 | -865.2 | -889.345 | -574.86 | -440.419 | -284.52 |  |  |  | CV max + Sisma | -2135.248 | -1387.806 | -1781.978 | -1155.54 | -1336.533 | -865.2 | -888.738 | -574.86 | -440.132 | -284.52
CV min + Sisma | -591.735 | -1296.21 | -484.342 | -1069.14 | -362.731 | -805.02 | -243.395 | -540.9 | -124.751 | -276.78 |  |  |  | CV min + Sisma | -593.702 | -1295.634 | -485.902 | -1069.14 | -363.777 | -805.02 | -244.002 | -540.9 | -125.038 | -276.78
Min normativa per armatura longitudinale | [7 empty] | Strati ferri |  |  |  |  | Val max
| Percent. | Area min |  | n | Φ | n | Φ | Long. | Trasv. | TOT | Percent. | Passo | 30.00 cm
Area confinata(PT) | >1% | 48 | cm2 | 12 | 20 | 6 | 16 | 6 | 3 | 49.7376 | 31.94% | 22 | cm
Parte centrale(PT) | >0.2% | 28.8 | cm2 |  |  | 2 | 16 | 14 | 2 | 56.2688 | 36.13% | 25 | cm
155.744
|  |  |  | n | Φ | n | Φ | Long. | Trasv. | TOT
Area confinata | >0.5% | 24 | cm2 | 12 | 16 |  |  | 6 | 2 | 24.1152 | 23.08% | 22 | cm
Parte centrale | >0.2% | 21.6 | cm2 |  |  | 2 | 16 | 14 | 2 | 56.2688 | 53.85% | 25 | cm
104.4992
Rimanenza | 17.5 | cm
Dist primo ferro | 137.5 | cm
[5 empty] | Armatura disposta | [14 empty] | Armatura disposta
PIANO |  |  | MEd | NEd | n | Φ | n | Φ | Strati | MRd | x |  | Asl |  | PIANO |  |  | MEd | NEd | n | Φ | n | Φ | Strati | MRd | x |  | Asl
I | Area confinata |  | 17064.203 | -591.735 | 14 | 20 | 4 | 16 | 2 | 17458.3 | 83.2 | 51.9984 | 160.2656 |  | I | Area confinata |  | 16074.154 | -593.702 | 12 | 20 | 6 | 16 | 2 | 17099.4 | 83 | 49.7376 | 155.744
| Area centrale | [5 empty] | 2 | 16 | 14 |  |  | 56.2688 |  |  |  | Area centrale | [5 empty] | 2 | 16 | 14 |  |  | 56.2688
II | Area confinata |  | 17064.203 | -484.342 | 16 | 20 | 2 | 16 | 2 | 17224.8 | 95.4 | 54.2592 | 164.7872 |  | II | Area confinata |  | 16074.154 | -485.902 | 12 | 20 | 6 | 16 | 2 | 16400.3 | 94.5 | 49.7376 | 155.744
| Area centrale | [5 empty] | 2 | 16 | 14 |  |  | 56.2688 |  |  |  | Area centrale | [5 empty] | 2 | 16 | 14 |  |  | 56.2688
III | Area confinata |  | 13734.6024 | -362.731 | 12 | 20 |  |  | 2 | 13877.1 | 89.6 | 37.68 | 131.6288 |  | III | Area confinata |  | 12937.7337 | -363.777 | 12 | 20 |  |  | 2 | 13933.3 | 90 | 37.68 | 131.6288
| Area centrale | [5 empty] | 2 | 16 | 14 |  |  | 56.2688 |  |  |  | Area centrale | [5 empty] | 2 | 16 | 14 |  |  | 56.2688
IV | Area confinata |  | 10405.0018 | -243.395 | 12 | 16 |  |  | 2 | 11139.8 | 84.1 | 24.1152 | 104.4992 |  | IV | Area confinata |  | 9801.3134 | -244.002 | 12 | 16 |  |  | 2 | 11178.7 | 84.4 | 24.1152 | 104.4992
| Area centrale | [5 empty] | 2 | 16 | 14 |  |  | 56.2688 |  |  |  | Area centrale | [5 empty] | 2 | 16 | 14 |  |  | 56.2688
V | Area confinata |  | 7075.4012 | -124.751 | 12 | 16 |  |  | 2 | 10993.4 | 83.1 | 24.1152 | 104.4992 |  | V | Area confinata |  | 6664.8931 | -125.038 | 12 | 16 |  |  | 2 | 11021.5 | 83.3 | 24.1152 | 104.4992
| Area centrale |  | 7075.4012 | -124.751 |  |  | 2 | 16 | 14 |  |  | 56.2688 |  |  |  | Area centrale |  | 6664.8931 | -125.038 |  |  | 2 | 16 | 14 |  |  | 56.2688
[8 empty] | 17064.203 | 17064.203 | 13734.6024 | 10405.0018 | 7075.4012 | [9 empty] | 16074.154 | 16074.154 | 12937.7337 | 9801.3134 | 6664.8931
CV in presenza di sisma | [7 empty] | -591.735 | -484.342 | -362.731 | -243.395 | -124.751 | [9 empty] | -593.702 | -485.902 | -363.777 | -244.002 | -125.038
PARETE PRIMO PIANO | TIPO DI CARICO | AREA D'INFLUENZA | CARICO UNITARIO | PARZIALI | CARICO VERTICALE |  |  | 17458.3 | 17224.8 | 13877.1 | 11139.8 | 10993.4 | [9 empty] | 17099.4 | 16400.3 | 13933.3 | 11178.7 | 11021.5
|  | m2 o m | kN/m2 o kN/m | kN | kN |  |  | 83.2 | 95.4 | 89.6 | 84.1 | 83.1 | [9 empty] | 83 | 94.5 | 90 | 84.4 | 83.3
33 | Solaio | 12.9 | 5.8 | 74.82 | 284.52 |  |  | 51.9984 | 54.2592 | 37.68 | 24.1152 | 24.1152 | [9 empty] | 49.7376 | 49.7376 | 37.68 | 24.1152 | 24.1152
| Trave | 9 | 3.3 | 29.7 |  |  |  | 56.2688 | 56.2688 | 56.2688 | 56.2688 | 56.2688 | [9 empty] | 56.2688 | 56.2688 | 56.2688 | 56.2688 | 56.2688
| P.P. | 6 | 30 | 180 |  |  |  | 160.2656 | 164.7872 | 131.6288 | 104.4992 | 104.4992 | [9 empty] | 155.744 | 155.744 | 131.6288 | 104.4992 | 104.4992
PARETE PIANO TIPO | TIPO DI CARICO | AREA D'INFLUENZA | CARICO UNITARIO | PARZIALI | CARICO VERTICALE
|  | m2 o m | kN/m2 o kN/m | kN | kN
33 | Solaio | 12.9 | 5.8 | 74.82 | 290.34
| Sbalzo | 7.7 | 6.6 | 50.82
| Trave | 9 | 3.3 | 29.7
| P.P. | 6 | 22.5 | 135
PARETE QUINTO PIANO | TIPO DI CARICO | AREA D'INFLUENZA | CARICO UNITARIO | PARZIALI | CARICO VERTICALE
|  | m2 o m | kN/m2 o kN/m | kN | kN
33 | Solaio | 7.7 | 4.8 | 36.96 | 231.69
| Sbalzo | 7.7 | 3.9 | 30.03
| Trave | 9 | 3.3 | 29.7
| P.P. | 6 | 22.5 | 135
gk
PARETE PRIMO PIANO | TIPO DI CARICO | AREA D'INFLUENZA | CARICO UNITARIO | PARZIALI | CARICO VERTICALE
|  | m2 o m | kN/m2 o kN/m | kN | kN
33 | Solaio | 12.9 | 5.2 | 67.08 | 276.78
| Trave | 9 | 3.3 | 29.7
| P.P. | 6 | 30 | 180
PARETE PIANO TIPO | TIPO DI CARICO | AREA D'INFLUENZA | CARICO UNITARIO | PARZIALI | CARICO VERTICALE
|  | m2 o m | kN/m2 o kN/m | kN | kN
33 | Solaio | 12.9 | 5.2 | 67.08 | 264.12
| Sbalzo | 7.7 | 4.2 | 32.34
| Trave | 9 | 3.3 | 29.7
| P.P. | 6 | 22.5 | 135
PARETE QUINTO PIANO | TIPO DI CARICO | AREA D'INFLUENZA | CARICO UNITARIO | PARZIALI | CARICO VERTICALE
|  | m2 o m | kN/m2 o kN/m | kN | kN
33 | Solaio | 7.7 | 4.2 | 32.34 | 227.07
| Sbalzo | 7.7 | 3.9 | 30.03
| Trave | 9 | 3.3 | 29.7
| P.P. | 6 | 22.5 | 135
Solo CV
PARETE PRIMO PIANO | TIPO DI CARICO | AREA D'INFLUENZA | CARICO UNITARIO | PARZIALI | CARICO VERTICALE
|  | m2 o m | kN/m2 o kN/m | kN | kN
33 | Solaio | 12.9 | 10 | 129 | 401.61
| Trave | 9 | 4.29 | 38.61
| P.P. | 6 | 39 | 234
PARETE PIANO TIPO | TIPO DI CARICO | AREA D'INFLUENZA | CARICO UNITARIO | PARZIALI | CARICO VERTICALE
|  | m2 o m | kN/m2 o kN/m | kN | kN
33 | Solaio | 12.9 | 10 | 129 | 431.352
| Sbalzo | 7.7 | 11.46 | 88.242
| Trave | 9 | 4.29 | 38.61
| P.P. | 6 | 29.25 | 175.5
PARETE QUINTO PIANO | TIPO DI CARICO | AREA D'INFLUENZA | CARICO UNITARIO | PARZIALI | CARICO VERTICALE
|  | m2 o m | kN/m2 o kN/m | kN | kN
33 | Solaio | 7.7 | 8.46 | 65.142 | 324.066
| Sbalzo | 7.7 | 5.82 | 44.814
| Trave | 9 | 4.29 | 38.61
| P.P. | 6 | 29.25 | 175.5

## Par. 33 - Taglio
TELAIO 1
PARETE 33
lw | 600 | cm
d | 595 | cm
d | 540 | cm
bw(PT) | 40 | cm
bw | 30 | cm
fck | 25 | N/mm2
fcd | 14.1667 | N/mm2
f'cd | 7.0833 | N/mm2
fyd | 391.3 | N/mm2
ctg ϴ | 1
q | 4
γrd | 1.2
γc | 1.5
Fattore riduttivo in zona critica | 0.4
k | 1.5798
vmin | 0.34748
| ANALISI STATICA | [10 empty] | ANALISI MODALE
Taglio | Piano I |  | Piano II |  | Piano III |  | Piano IV |  | Piano V |  | Taglio | Piano I |  | Piano II |  | Piano III |  | Piano IV |  | Piano V
| Piede | Testa | Piede | Testa | Piede | Testa | Piede | Testa | Piede | Testa |  | Piede | Testa | Piede | Testa | Piede | Testa | Piede | Testa | Piede | Testa
Fx | 1459.28 |  | 1371.02 |  | 1120.16 |  | 804.99 |  | 395.9 |  | Fx | 1375.14 |  | 1290.98 |  | 1071.39 |  | 827.43 |  | 488.2
Fy | -34.51 |  | -27.72 |  | -15.83 |  | -8.17 |  | 0.35 |  | Fy | 65.9 | 153.46 | 57.37 |  | 41.98 |  | 30.57 |  | 18.83
M(Fx) | 57.06 |  | 53.97 |  | 45.85 |  | 33.63 |  | 16.99 |  | M(Fx) | 57.06 |  | 53.97 |  | 45.85 |  | 33.63 |  | 16.99
M(Fy) | 83.95 |  | 79.41 |  | 67.46 |  | 49.48 |  | 25 |  | M(Fy) | 83.95 |  | 79.41 |  | 67.46 |  | 49.48 |  | 25
CV in presenza di sisma | 3.01 |  | 0.56 |  | -2.36 |  | -4.61 |  | -2.92 |  | CV in presenza di sisma | 3.01 |  | 0.56 |  | -2.36 |  | -4.61 |  | -2.92
Solo CV | 5.31 |  | 0.7 |  | -5.01 |  | -8.55 |  | -6.95 |  | Solo CV | 5.31 | -182.61 | 7.28 | -139.31 | 5.45 | -95.45 | 4.58 | -58.67 | 8.4 | -17.02
Sisma X | 1516.34 | 0 | 1424.99 | 0 | 1166.01 | 0 | 838.62 | 0 | 412.89 | 0 | Sisma X | 1432.2 | 0 | 1344.95 | 0 | 1117.24 | 0 | 861.06 | 0 | 505.19 | 0
Sisma Y | 118.46 | 0 | 107.13 | 0 | 83.29 | 0 | 57.65 | 0 | 25.35 | 0 | Sisma Y | 149.85 | 0 | 136.78 | 0 | 109.44 | 0 | 80.05 | 0 | 43.83 | 0
CV+Sisma X+Sisma Y | 1554.888 | 0 | 1457.689 | 0 | 1193.357 | 0 | 860.525 | 0 | 423.415 | 0 | CV+Sisma X+Sisma Y | 1480.165 | 0 | 1386.544 | 0 | 1152.432 | 0 | 889.685 | 0 | 521.259 | 0
Fatt. amplific. a taglio | 1.7627 | [9 empty] | Fatt. amplific. a taglio | 1.7971
x Amplif. Taglio | 2740.8762 |  | 2569.5388 |  | 2103.588 |  | 1516.889 |  | 746.3741 |  | x Amplif. Taglio | 2659.9974 |  | 2491.7515 |  | 2071.03 |  | 1598.8486 |  | 936.752
σcp | 0.24656 |  | 0.26908 |  | 0.20152 |  | 0.13522 |  | 0.069306 |  | σcp | 0.24738 |  | 0.26995 |  | 0.2021 |  | 0.13556 |  | 0.069466
αc | 1.0174 |  | 1.019 |  | 1.0142 |  | 1.0095 |  | 1.0049 |  | αc | 1.0175 |  | 1.0191 |  | 1.0143 |  | 1.0096 |  | 1.0049
VRcd | 2767.3388 |  | 5196.8684 |  | 5172.5462 |  | 5148.679 |  | 5124.9502 |  | VRcd | 2767.4962 |  | 5197.1804 |  | 5172.7554 |  | 5148.8004 |  | 5125.0076
| x0.4 | [10 empty] | x0.4
La verifica a taglio-compressione del calcestruzzo d'anima è soddisfatta. Usiamo ora la prima parte della verifica a taglio-trazione per progettare le armature d'anima trasversali:
| Piano I |  | Piano II |  | Piano III |  | Piano IV |  | Piano V |  |  | Piano I |  | Piano II |  | Piano III |  | Piano IV |  | Piano V
MEd | 17064.203 |  | 17064.203 |  | 13734.6024 |  | 10405.0018 |  | 7075.4012 |  | MEd | 16074.154 |  | 16074.154 |  | 12937.7337 |  | 9801.3134 |  | 6664.8931
VEd | 2740.8762 |  | 2569.5388 |  | 2103.588 |  | 1516.889 |  | 746.3741 |  | VEd | 2659.9974 |  | 2491.7515 |  | 2071.03 |  | 1598.8486 |  | 936.752
MRd | 17458.3 |  | 17224.8 |  | 13877.1 |  | 11139.8 |  | 10993.4 |  | MRd | 17099.4 |  | 16400.3 |  | 13933.3 |  | 11178.7 |  | 11021.5
αs | 1.0376 |  | 1.1068 |  | 1.0882 |  | 1.1432 |  | 1.5799 |  | αs | 1.0072 |  | 1.0752 |  | 1.0412 |  | 1.0217 |  | 1.1858
Asl (tesa) | 51.9984 |  | 54.2592 |  | 37.68 |  | 24.1152 |  | 24.1152 |  | Asl (tesa) | 49.7376 |  | 49.7376 |  | 37.68 |  | 24.1152 |  | 24.1152
ϱl (tesa) | 0.0021848 |  | 0.0030397 |  | 0.0021109 |  | 0.001351 |  | 0.001351 |  | ϱl (tesa) | 0.0020898 |  | 0.0027864 |  | 0.0021109 |  | 0.001351 |  | 0.001351
VRd,c | 882.5989 |  | 737.3272 |  | 643.0953 |  | 543.9097 |  | 526.2614 |  | VRd,c | 871.2048 |  | 718.5407 |  | 643.2509 |  | 544 |  | 526.3041
| 915.0219 |  | 692.2969 |  | 674.2073 |  | 656.456 |  | 638.8077 |  |  | 915.3145 |  | 692.5289 |  | 674.3629 |  | 656.5463 |  | 638.8504
ϱh min | 0.0024983 |  | 0.0031337 |  | 0.0024866 |  | 0.0014247 |  | 0.00012888 |  | ϱh min | 0.0024595 |  | 0.0031221 |  | 0.0025394 |  | 0.0017459 |  | 0.00047557
Min normativa per armatura trasversale |  |  |  | min 6mm
| Passo | Percent. | Ah min(p) | Φ | A(Φ) | 2 bracci
Area confinata(PT) | 10 | - | - | 8 | 0.5024 | 1.0048 | Φ8/10
12.8
Area confinata | 20 | - |  | 8 | 0.5024 | 1.0048 | Φ8/15
Parte centrale(PT) | 30 | 0.2% | 2.4 | 12 | 1.1304 | 2.2608
Parte centrale | 30 | 0.2% | 1.8 | 12 | 1.1304 | 2.2608
(Passo scelto) | 25 | 0.2% | 2
| Piano I |  | Piano II |  | Piano III |  | Piano IV |  | Piano V |  |  | Piano I |  | Piano II |  | Piano III |  | Piano IV |  | Piano V
s(AREA CENTRALE) | 22.6237 |  | 24.0485 |  | 30.3068 |  | 52.8938 |  | 584.7247 |  | s(AREA CENTRALE) | 22.9807 |  | 24.1377 |  | 29.6765 |  | 43.1638 |  | 158.4634
| Φ12/20 |  | Φ12/20 |  | Φ12/25 |  | Φ12/25 |  | Φ12/25 |  |  | Φ12/20 |  | Φ12/20 |  | Φ12/25 |  | Φ12/25 |  | Φ12/25
A par richiesta | 70.0454 |  | 65.6667 |  | 53.759 |  | 38.7654 |  | 19.0742 |  | A par richiesta | 67.9785 |  | 63.6788 |  | 52.9269 |  | 40.8599 |  | 23.9395
ϱv | 0.0039076 |  | 0.0052101 |  | 0.0052101 |  | 0.0052101 |  | 0.0052101 |  | ϱv | 0.0039076 |  | 0.0052101 |  | 0.0052101 |  | 0.0052101 |  | 0.0052101
ϱh | 0.002826 |  | 0.003768 |  | 0.0030144 |  | 0.0030144 |  | 0.0030144 |  | ϱh | 0.002826 |  | 0.003768 |  | 0.0030144 |  | 0.0030144 |  | 0.0030144
VRd,c | 915.0219 |  | 737.3272 |  | 674.2073 |  | 656.456 |  | 638.8077 |  | VRd,c | 915.3145 |  | 718.5407 |  | 674.3629 |  | 656.5463 |  | 638.8504
VRd,h | 2065.3795 |  | 2203.0994 |  | 1732.8008 |  | 1820.462 |  | 2515.8676 |  | VRd,h | 2004.7036 |  | 2140.0634 |  | 1657.9257 |  | 1626.9349 |  | 1888.26
| 1.443 |  | 1.3347 |  | 1.3891 |  | 1.3606 |  | 1.2539 |  | VRd/VRd,h | 1.4566 |  | 1.3358 |  | 1.4068 |  | 1.4035 |  | 1.3383
VRd | 2980.4014 |  | 2940.4266 |  | 2407.0081 |  | 2476.918 |  | 3154.6753 |  | VRd | 2920.0182 |  | 2858.6042 |  | 2332.2886 |  | 2283.4812 |  | 2527.1104
Poiché lo sforzo normale è sempre di compressione e ϱv è sempre superiore a ϱh la seconda parte della verifica a taglio-trazione delle armature è certamente soddisfatta.
Concludiamo con la verifica a scorrimento nelle zone critiche:
μf | 0.6 | [9 empty] | μf | 0.6
ξ(PT) | 0.13867 | [9 empty] | ξ(PT) | 0.13833
αj | 0.6 | [9 empty] | αj | 0.6
η | 0.54 | [9 empty] | η | 0.54
NEd | 591.735 | [9 empty] | NEd | 593.702
Vdd | 1551.2165 |  | Effetto spinotto delle armature verticali | [7 empty] | Vdd | 1507.4518 |  | Effetto spinotto delle armature verticali
| 1567.7982 | [10 empty] | 1523.5657
Vid | - |  | Contributo barre inclinate | [7 empty] | Vid | - |  | Contributo barre inclinate
Vfd | 2704.021 |  | Resistenza per attrito | [7 empty] | Vfd | 2564.3703 |  | Resistenza per attrito
| 1272.96 | [10 empty] | 1269.9
VTOT | 2824.1765 | [9 empty] | VTOT | 2777.3518
La verifica è soddisfatta!