## Travi
TELAIO 4 |  |  |  |  | Dati da analisi statica; le caratteristiche della sollecitazione che si ottengono dall'analisi modale sono leggermente inferiori
TRAVE 12 - 13 | Momento flettente
Piano IV | 12 | 13
Fx | 15.26 | -15.32
Fy | -0.03 | 0.03
M(Fx) | -0.25 | 0.25 |  |  | Med = | 76.77 | kNm
M(Fy) | -0.37 | 0.37 |  |  | b = | 60 | cm
CV in presenza di sisma | -47.04 | -48.37 |  |  | h = | 22 | cm
Solo CV | -75.32 | -76.77
[5 empty] | c = | 5 | cm
Sisma X | 15.51 | -15.57 |  |  | d = | 17 | cm
Sisma Y | -0.4 | 0.4
CV+Sisma X+Sisma Y | -62.67 | -64.06 |  |  | As = | 12.823 | cm2 | >> 4 Φ 20
TELAIO 1
TRAVE 31-33 | Momento flettente |  | Taglio | Momento
Piano IV | 31 | 33 | 31 | 32
Fx | 51.24 | -165.35 | -40.87
Fy | 0.28 | -0.89 | -0.22
M(Fx) | 2.49 | -8.02 | -1.98
M(Fy) | 3.66 | -11.8 | -2.92
CV in presenza di sisma | -10.46 | -284.98 | 36.42
Solo CV | -17.25 | -453.05 | 58.62 |  | Nei tratti di trave adiacenti alle pareti si osserva un incremento della sollecitazione da sisma, che diventa preponderante sui CV. I valori che si ottengono dalla combinazione dei carichi sono tuttavia comparabili con quelli delle altre travi.
Sisma X | 53.73 | -173.37 | -42.85
Sisma Y | 3.94 | -12.69 | -3.14
Sisma X+Sisma Y | 54.912 | -177.177 | -43.792 | 58.34
TELAIO 10
TRAVE 23-18 | Momento flettente
Piano IV | 23 | 18
Fx | -0.58 | 1.32
Fy | 62.27 | -142.19
M(Fx) | -0.51 | 1.17
M(Fy) | -0.75 | 1.72
CV in presenza di sisma | 2.59 | -82.82
Solo CV | 3.16 | -128.69
Sisma X | -1.09 | 2.49 |  | Nei tratti più corti, quelli adiacenti al nucleo ascensore, si osserva un'inversione del momento, seppure di scarsa entità.
Sisma Y | 63.02 | -143.91
CV+Sisma X+Sisma Y | 22.586 | -128.483
Svolgiamo in fine un controllo rapido e fortemente cautelativo assumendo nel calcolo i valori in assoluto più alti che si ottengono confrontando tutte le travi:
Momento flettente
Fx | -0.58 |  | Trave 23-18 | p4
Fy | 62.27 | 42.34
M(Fx) | -0.51 | -0.47
M(Fy) | -0.75 | -0.7 |  |  | Med = | 84.29 | kNm
CV in presenza di sisma | -50.12 |  | Trave 29-22 | p4 | b = | 60 | cm
Solo CV | -84.29 |  |  | p1 | h = | 22 | cm
[5 empty] | c = | 4.5 | cm
Sisma X | -1.09 |  |  |  | d = | 17.5 | cm
Sisma Y | 63.02
CV+Sisma X+Sisma Y | -70.116 |  |  |  | As = | 13.6768 | cm2 | -- >> 5 Φ 20
La massima sollecitazione si ha in presenza di soli carichi verticali.
L'armatura che otteniamo è ancora adeguata alla sezione di calcestruzzo della trave (60x22).

## Pilastri
TELAIO 1 | [18 empty] | TELAIO 10
PILASTRO 31 | [18 empty] | PILASTRO 23
Momento flettente | Piano I |  | Piano II |  | Piano III |  | Piano IV |  | Piano V | [9 empty] | Momento flettente | Piano I |  | Piano II |  | Piano III |  | Piano IV |  | Piano V
| Piede | Testa | Piede | Testa | Piede | Testa | Piede | Testa | Piede | Testa | [9 empty] | Piede | Testa | Piede | Testa | Piede | Testa | Piede | Testa | Piede | Testa
Fx | -24.56 | 7.02 | -30.42 | 21.44 | -35.42 | 31.57 | -34.9 | 30.73 | -41.71 | 57.9 | [8 empty] | Fx | 0.38 | -0.13 | 0.39 | -0.29 | 0.41 | -0.37 | 0.37 | -0.34 | 0.39 | -0.56
Fy | 0.04 | -0.02 | -0.02 | -0.03 | -0.12 | 0.05 | -0.19 | 0.08 | -0.31 | 0.37 | [8 empty] | Fy | -21.71 | 5.86 | -26.37 | 17.55 | -29.56 | 25.4 | -28.44 | 24.48 | -33.05 | 45.55
M(Fx) | -1.16 | 0.33 | -1.45 | 1.02 | -1.71 | 1.51 | -1.69 | 1.48 | -2.04 | 2.82 | [8 empty] | M(Fx) | 0.25 | -0.07 | 0.3 | -0.2 | 0.33 | -0.29 | 0.32 | -0.27 | 0.36 | -0.5
M(Fy) | -1.71 | 0.49 | -2.14 | 1.49 | -2.51 | 2.22 | -2.49 | 2.17 | -3 | 4.15 | [8 empty] | M(Fy) | 0.36 | -0.1 | 0.44 | -0.3 | 0.49 | -0.42 | 0.46 | -0.4 | 0.53 | -0.74
CV in presenza di sisma | -2.06 | 4.06 | -5.33 | 3.57 | -2.99 | 3.88 | -4.06 | 3.23 | -6.45 | 10.72 | [8 empty] | CV in presenza di sisma | -6.67 | 14.95 | -22.38 | 21.57 | -20.94 | 22.79 | -21.52 | 19.49 | -28.17 | 40.4
Solo CV | -3.16 | 6.4 | -7.99 | 5 | -3.79 | 5.3 | -5.5 | 4.11 | -9.32 | 16.33 | [8 empty] | Solo CV | -10.51 | 23.64 | -35.15 | 33.68 | -32.38 | 35.22 | -33.55 | 30.38 | -42.76 | 59.64
Sisma X | -25.72 | 7.35 | -31.87 | 22.46 | -37.13 | 33.08 | -36.59 | 32.21 | -43.75 | 60.72 | [8 empty] | Sisma X | 0.74 | -0.23 | 0.83 | -0.59 | 0.9 | -0.79 | 0.83 | -0.74 | 0.92 | -1.3
Sisma Y | 1.75 | -0.51 | -2.16 | -1.52 | -2.63 | 2.27 | -2.68 | 2.25 | -3.31 | 4.52 | [8 empty] | Sisma Y | -22.07 | 5.96 | -26.81 | 17.85 | -30.05 | 25.82 | -28.9 | 24.88 | -33.58 | 46.29
CV+Sisma X+Sisma Y | -28.305 | 11.563 | -37.848 | 26.486 | -40.909 | 37.641 | -41.454 | 36.115 | -51.193 | 72.796 | [8 empty] | CV+Sisma X+Sisma Y | -28.962 | 20.979 | -49.439 | 39.597 | -51.26 | 48.847 | -50.669 | 44.592 | -62.026 | 87.08
Sforzo normale | Piano I |  | Piano II |  | Piano III |  | Piano IV |  | Piano V | [9 empty] | Sforzo normale | Piano I |  | Piano II |  | Piano III |  | Piano IV |  | Piano V
| Piede | Testa | Piede | Testa | Piede | Testa | Piede | Testa | Piede | Testa | [9 empty] | Piede | Testa | Piede | Testa | Piede | Testa | Piede | Testa | Piede | Testa
Fx | 116.34 |  | 102.5 | 101.87 | 80.87 | 80.45 | 55.15 | 54.91 | 28.13 | 28.02 | [8 empty] | Fx | -2.49 |  | -2.08 |  | -1.54 |  | -0.98 |  | -0.44
Fy | 0.45 | -1.57 | 0.44 | -1.36 | 0.4 | -1.05 | 0.31 | -0.7 | 0.17 | -0.35 | [8 empty] | Fy | 181.38 |  | 156.36 | 101.87 | 120.05 | 80.45 | 79.04 | 54.91 | 36.44 | 28.02
M(Fx) | 5.61 | 3.74 | 4.95 | 3.3 | 3.92 | 2.61 | 2.68 | 1.78 | 1.37 | 0.91 | [8 empty] | M(Fx) | -2.03 | -1.57 | -1.74 | -1.36 | -1.33 | -1.05 | -0.87 | -0.7 | -0.4 | -0.35
M(Fy) | 8.26 | 5.33 | 7.29 | 4.7 | 5.76 | 3.71 | 3.94 | 2.54 | 2.01 | 1.3 | [8 empty] | M(Fy) | -2.98 | 3.74 | -2.56 | 3.3 | -1.96 | 2.61 | -1.28 | 1.78 | -0.59 | 0.91
CV in presenza di sisma | -614.084 | -400.2 | -512.386 | -165.14 | -393.792 | -164.14 | -275.198 | -164.14 | -156.604 | -82.07 | [8 empty] | CV in presenza di sisma | -929.741 | -400.2 | -758.087 | -166.14 | -590.415 | -165.14 | -422.743 | -164.14 | -255.071 | -82.07
gk | -552.542 | -399.2 | -459.466 |  | -355.638 |  | -251.81 | -163.14 | -147.982 | -81.07 | [8 empty] | gk | -815.261 | -399.2 | -666.665 | -165.14 | -521.781 | -164.14 | -376.897 | -163.14 | -232.013 | -81.07
Solo CV | -900.4469 | -398.2 | -752.4419 | -164.14 | -575.0993 | -163.14 | -397.7567 | -162.14 | -220.4141 | -80.07 | [8 empty] | Solo CV | -1417.3541 | -398.2 | -1152.5571 | -164.14 | -894.0437 | -163.14 | -635.5303 | -162.14 | -377.0169 | -80.07
Sisma X | 121.95 |  | 107.45 |  | 84.79 |  | 57.83 |  | 29.5 | [9 empty] | Sisma X | -4.52 |  | -3.82 |  | -2.87 |  | -1.85 |  | -0.84
Sisma Y | 8.71 |  | 7.73 |  | 6.16 |  | 4.25 |  | 2.18 | [9 empty] | Sisma Y | -184.36 |  | -158.92 |  | -122.01 |  | -80.32 |  | -37.03
CV max + Sisma | -738.647 | -614.084 | -622.155 | #VALUE! | -480.43 | #VALUE! | -334.303 | -275.198 | -186.758 | -156.604 | [8 empty] | CV max + Sisma | -1115.457 | -929.741 | -918.153 | -758.087 | -713.286 | -590.415 | -503.618 | -422.743 | -292.353 | -255.071
CV min + Sisma | -427.979 | -552.542 | -402.617 | -512.386 | -307.154 | -393.792 | -192.705 | -251.81 | -117.828 | -147.982 |  | 2.8 cm2 | -- >> 1 Φ 20 | [5 empty] | CV min + Sisma | -629.545 | -815.261 | -506.599 | -666.665 | -398.91 | -521.781 | -296.022 | -376.897 | -194.731 | -232.013 |  | 2.8 cm2 | -- >> 1 Φ 20
Dall'EC2 si evince che sono in entrambi i casi sufficienti 4 cm2 di armatura | [18 empty] | Dall'EC2 si evince che sono in entrambi i casi sufficienti 4 cm2 di armatura
| PIANO TIPO |  |  |  |  | PIANO PRIMO |  |  |  |  | PIANO QUINTO |  |  |  | TORRINO |  |  |  |  | PIANO TIPO |  |  |  |  | PIANO PRIMO |  |  |  |  | PIANO QUINTO |  |  |  | TORRINO
31 - CV con sisma | Solaio | 3.13 | 5.8 | 18.154 | [14 empty] | 23 - CV con sisma
| Scala | 2.81 | 7.4 | 20.794 |  | Solaio | 3.13 | 5.8 | 18.154 |  | Solaio | 3.13 | 4.8 | 15.024 | [5 empty] | Solaio | 7.58 | 5.8 | 43.964 |  | Solaio | 8.03 | 5.8 | 46.574 |  | Solaio | 8.03 | 4.8 | 38.544
| Sbalzo | 2.56 | 6.6 | 16.896 |  | Scala | 2.81 | 7.4 | 20.794 |  | Scala | 2.81 | 7.4 | 20.794 | Solaio | 2.37 | 3.4 | 8.058 |  | Scala | 7.6 | 7.4 | 56.24 |  | Scala | 7.6 | 7.4 | 56.24 |  | Scala | 7.6 | 7.4 | 56.24 | Solaio | 7.6 | 3.4 | 25.84
| Trave | 5 | 3.3 | 16.5 |  | Trave | 5 | 3.3 | 16.5 |  | Trave | 5 | 3.3 | 16.5 | Trave | 3.76 | 3.3 | 12.408 |  | Trave | 7.66 | 3.3 | 25.278 |  | Trave | 7.8 | 3.3 | 25.74 |  | Trave | 7.8 | 3.3 | 25.74 | Trave | 6.29 | 3.3 | 20.757
| Tamp. | 5 | 7 | 35 |  | Tamponatura | 5 | 7 | 35 |  | Tamponatura | 5 | 7 | 35 | Tamponatura | 3.76 | 7 | 26.32 |  | Tamp. | 4.42 | 7 | 30.94 |  | Tamponatura | 4.55 | 7 | 31.85 |  | Tamponatura | 4.55 | 7 | 31.85 | Tamponatura | 4.8 | 7 | 33.6
| P.P. |  | 11.25 | 11.25 |  | P.P. |  | 11.25 | 11.25 |  | P.P. |  | 11.25 | 11.25 | P.P. |  | 11.25 | 11.25 |  | P.P. |  | 11.25 | 11.25 |  | P.P. |  | 11.25 | 11.25 |  | P.P. |  | 11.25 | 11.25 | P.P. |  | 11.25 | 11.25
|  |  | TOT | 118.594 |  |  |  | TOT | 101.698 |  |  |  | TOT | 98.568 |  |  | TOT | 58.036 |  |  |  | TOT | 167.672 |  |  |  | TOT | 171.654 |  |  |  | TOT | 163.624 |  |  | TOT | 91.447
31 - gk | Solaio | 3.13 | 5.2 | 16.276 | [14 empty] | 23 - gk
| Scala | 2.81 | 5 | 14.05 |  | Solaio | 3.13 | 5.2 | 16.276 |  | Solaio | 3.13 | 4.2 | 13.146 | [5 empty] | Solaio | 7.58 | 5.2 | 39.416 |  | Solaio | 8.03 | 5.2 | 41.756 |  | Solaio | 8.03 | 4.2 | 33.726
| Sbalzo | 2.56 | 4.2 | 10.752 |  | Scala | 2.81 | 5 | 14.05 |  | Scala | 2.81 | 5 | 14.05 | Solaio | 2.37 | 3.4 | 8.058 |  | Scala | 7.6 | 5 | 38 |  | Scala | 7.6 | 5 | 38 |  | Scala | 7.6 | 5 | 38 | Solaio | 7.6 | 3.4 | 25.84
| Trave | 5 | 3.3 | 16.5 |  | Trave | 5 | 3.3 | 16.5 |  | Trave | 5 | 3.3 | 16.5 | Trave | 3.76 | 3.3 | 12.408 |  | Trave | 7.66 | 3.3 | 25.278 |  | Trave | 7.8 | 3.3 | 25.74 |  | Trave | 7.8 | 3.3 | 25.74 | Trave | 6.29 | 3.3 | 20.757
| Tamp. | 5 | 7 | 35 |  | Tamponatura | 5 | 7 | 35 |  | Tamponatura | 5 | 7 | 35 | Tamponatura | 3.76 | 7 | 26.32 |  | Tamp. | 4.42 | 7 | 30.94 |  | Tamponatura | 4.55 | 7 | 31.85 |  | Tamponatura | 4.55 | 7 | 31.85 | Tamponatura | 4.8 | 7 | 33.6
| P.P. |  | 11.25 | 11.25 |  | P.P. |  | 11.25 | 11.25 |  | P.P. |  | 11.25 | 11.25 | P.P. |  | 11.25 | 11.25 |  | P.P. |  | 11.25 | 11.25 |  | P.P. |  | 11.25 | 11.25 |  | P.P. |  | 11.25 | 11.25 | P.P. |  | 11.25 | 11.25
|  |  | TOT | 103.828 |  |  |  | TOT | 93.076 |  |  |  | TOT | 89.946 |  |  | TOT | 58.036 |  |  |  | TOT | 144.884 |  |  |  | TOT | 148.596 |  |  |  | TOT | 140.566 |  |  | TOT | 91.447
31 - Solo CV | Solaio | 3.13 | 10 | 31.3 | [14 empty] | 23 - Solo CV
| Scala | 2.81 | 12.5 | 35.125 |  | Solaio | 3.13 | 10 | 31.3 |  | Solaio | 3.13 | 8.46 | 26.4798 | [5 empty] | Solaio | 7.58 | 10 | 75.8 |  | Solaio | 8.03 | 10 | 80.3 |  | Solaio | 8.03 | 8.46 | 67.9338
| Sbalzo | 2.56 | 11.46 | 29.3376 |  | Scala | 2.81 | 12.5 | 35.125 |  | Scala | 2.81 | 12.5 | 35.125 | Solaio | 2.37 | 5.17 | 12.2529 |  | Scala | 7.6 | 12.5 | 95 |  | Scala | 7.6 | 12.5 | 95 |  | Scala | 7.6 | 12.5 | 95 | Solaio | 7.6 | 5.17 | 39.292
| Trave | 5 | 4.29 | 21.45 |  | Trave | 5 | 4.29 | 21.45 |  | Trave | 5 | 4.29 | 21.45 | Trave | 3.76 | 4.29 | 16.1304 |  | Trave | 7.66 | 4.29 | 32.8614 |  | Trave | 7.8 | 4.29 | 33.462 |  | Trave | 7.8 | 4.29 | 33.462 | Trave | 6.29 | 4.29 | 26.9841
| Tamp. | 5 | 9.1 | 45.5 |  | Tamponatura | 5 | 9.1 | 45.5 |  | Tamponatura | 5 | 9.1 | 45.5 | Tamponatura | 3.76 | 9.1 | 34.216 |  | Tamp. | 4.42 | 9.1 | 40.222 |  | Tamponatura | 4.55 | 9.1 | 41.405 |  | Tamponatura | 4.55 | 9.1 | 41.405 | Tamponatura | 4.8 | 9.1 | 43.68
| P.P. |  | 14.63 | 14.63 |  | P.P. |  | 14.63 | 14.63 |  | P.P. |  | 14.63 | 14.63 | P.P. |  | 14.63 | 14.63 |  | P.P. |  | 14.63 | 14.63 |  | P.P. |  | 14.63 | 14.63 |  | P.P. |  | 14.63 | 14.63 | P.P. |  | 14.63 | 14.63
|  |  | TOT | 177.3426 |  |  |  | TOT | 148.005 |  |  |  | TOT | 143.1848 |  |  | TOT | 77.2293 |  |  |  | TOT | 258.5134 |  |  |  | TOT | 264.797 |  |  |  | TOT | 252.4308 |  |  | TOT | 124.5861
Stiamo tuttavia trascurando l'incremento del momento sollecitante necessario per rispondere alle prescrizioni in termini di gerarchia delle resistenze
Effettuiamo pertanto una verifica sommaria e fortemente cautelativa assumendo come caratteristiche della sollecitazione sulla sezione 30x50 i valori massimi riscontrati in assoluto tra tutti i pilastri:
Nmax | 700 | kN
Nmin | 50 | kN
Mmax
CV con sisma | 45
Sisma 1 | 60
Sisma 2 | 5
Coppia sisma 1 | 5
Coppia sisma 2 | 5
TOT | 113 | kN m
Armatura necessaria | 6.3 cm2 | -- >> 2 Φ 20 + 1 Φ 14