## Carichi unitari
Carichi unitari - stima preliminare
I valori qui riportati sono valori approssimati, ottenuti mediante una stima preliminare
|  | gg1 | 1.3 | gg2, gq | 1.5
Totale
Categ. |  | g1k | g2k | qk | y2 | in assenza di sisma | in presenza di sisma
A | solaio piano tipo | 4 |  | 2 | 0.3 | 8.2 | 4.6 | kN/m2
| solaio tipo, incid. tramezzi |  | 1 |  |  | 1.5 | 1 | kN/m2
C2 | sbalzi piano tipo | 4 |  | 4 | 0.6 | 11.2 | 6.4 | kN/m2
C2 | scala | 5 |  | 4 | 0.6 | 12.5 | 7.4 | kN/m2
| tamponature | 7 |  |  |  | 9.1 | 7 | kN/m
| p.p. trave (60x30) | 4 |  |  |  | 5.2 | 4 | kN/m
Combinazione quasi permanenete
| verde | valori di normativa
| blu | valori stimati

## Dim pilastri
Consideriamo in fase di predimensionamento la condizione con soli carichi verticali, temendo conto della volontà di far si che siano le pareti a rispondere in modo preponderante all'azione sismica
PILASTRO PIANO TIPO | TIPO DI CARICO | AREA D'INFLUENZA | CARICO UNITARIO | PARZIALI | SFORZO NORMALE (solo C.V.) | AREA NECESSARIA Ac =(NEd/fcd) | PILASTRO PRIMO PIANO | TIPO DI CARICO | AREA D'INFLUENZA | CARICO UNITARIO | PARZIALI | SFORZO NORMALE (solo C.V.) | AREA NECESSARIA Ac =(NEd/fcd) | PILASTRO QUINTO PIANO | TIPO DI CARICO | AREA D'INFLUENZA | CARICO UNITARIO | PARZIALI | SFORZO NORMALE (solo C.V.) | AREA NECESSARIA Ac =(NEd/fcd) | PILASTRO SESTO PIANO | TIPO DI CARICO | AREA D'INFLUENZA | CARICO UNITARIO | PARZIALI | SFORZO NORMALE (solo C.V.) | AREA NECESSARIA Ac =(NEd/fcd)
|  | m2 o m | kN/m2 o kN/m | kN | kN | cm2 |  |  | m2 o m | kN/m2 o kN/m | kN | kN | cm2 |  |  | m2 o m | kN/m2 o kN/m | kN | kN | cm2 |  |  | m2 o m | kN/m2 o kN/m | kN | kN | cm2
1 | Solaio | 3.81 | 9.7 | 36.957 | 93.156 | 69.6862 | 0 | 0 | 0 | 0 |  |  |  | 1 | Solaio | 3.81 | 9.7 | 36.957 | 115.22 | 86.1914
[15 empty] | Sbalzo | 1.97 | 11.2 | 22.064
| Trave | 3.93 | 5.2 | 20.436 |  |  | 0 | 0 | [6 empty] | Trave | 3.93 | 5.2 | 20.436
| Tamponatura | 3.93 | 9.1 | 35.763 |  |  | 0 | 0 | [6 empty] | Tamponatura | 3.93 | 9.1 | 35.763
| Peso proprio |  |  |  | 5.5894 |  |  |  | 0 | [5 empty] | Peso proprio |  |  |  | 6.9132
|  |  |  | TOT | 98.7454 |  |  |  | 0 | [8 empty] | TOT | 122.1332
2 | Solaio | 8.72 | 9.7 | 84.584 | 152.366 | 113.9788 | 0 | 0 | 0 | 0 |  |  |  | 2 | Solaio | 8.72 | 9.7 | 84.584 | 174.99 | 130.9029
[15 empty] | Sbalzo | 2.02 | 11.2 | 22.624
| Trave | 4.74 | 5.2 | 24.648 |  |  | 0 | 0 | [6 empty] | Trave | 4.74 | 5.2 | 24.648
| Tamponatura | 4.74 | 9.1 | 43.134 |  |  | 0 | 0 | [6 empty] | Tamponatura | 4.74 | 9.1 | 43.134
| Peso proprio |  |  |  | 9.142 |  |  |  | 0 | [5 empty] | Peso proprio |  |  |  | 10.4994
|  |  |  | TOT | 161.508 |  |  |  | 0 | [8 empty] | TOT | 185.4894
3 | Solaio | 3.03 | 9.7 | 29.391 | 79.155 | 59.2126 | 0 | 0 | 0 | 0 |  |  |  | 3 | Solaio | 3.03 | 9.7 | 29.391 | 99.203 | 74.2097
[15 empty] | Sbalzo | 1.79 | 11.2 | 20.048
| Trave | 3.48 | 5.2 | 18.096 |  |  | 0 | 0 | [6 empty] | Trave | 3.48 | 5.2 | 18.096
| Tamponatura | 3.48 | 9.1 | 31.668 |  |  | 0 | 0 | [6 empty] | Tamponatura | 3.48 | 9.1 | 31.668
| Peso proprio |  |  |  | 4.7493 |  |  |  | 0 | [5 empty] | Peso proprio |  |  |  | 5.9522
|  |  |  | TOT | 83.9043 |  |  |  | 0 | [8 empty] | TOT | 105.1552
4 | Solaio | 8.62 | 9.7 | 83.614 | 146.82 | 109.8301 | [7 empty] | 4 | Solaio | 8.62 | 9.7 | 83.614 | 164.404 | 122.9839
[15 empty] | Sbalzo | 1.57 | 11.2 | 17.584
| Trave | 5.82 | 5.2 | 30.264 | [10 empty] | Trave | 5.82 | 5.2 | 30.264
| Tamponatura | 3.62 | 9.1 | 32.942 | [10 empty] | Tamponatura | 3.62 | 9.1 | 32.942
| Peso proprio |  |  |  | 8.8092 | [9 empty] | Peso proprio |  |  |  | 9.8642
|  |  |  | TOT | 155.6292 | [12 empty] | TOT | 174.2682
5 | Solaio | 19.55 | 9.7 | 189.635 | 233.107 | 174.3779
| Trave | 8.36 | 5.2 | 43.472
| Peso proprio |  |  |  | 13.9864
|  |  |  | TOT | 247.0934
6 | Solaio | 6.86 | 9.7 | 66.542 | 127.408 | 95.3087 | [7 empty] | 6 | Solaio | 6.86 | 9.7 | 66.542 | 144.992 | 108.4626
[15 empty] | Sbalzo | 1.57 | 11.2 | 17.584
| Trave | 5.37 | 5.2 | 27.924 | [10 empty] | Trave | 5.37 | 5.2 | 27.924
| Tamponatura | 3.62 | 9.1 | 32.942 | [10 empty] | Tamponatura | 3.62 | 9.1 | 32.942
| Peso proprio |  |  |  | 7.6445 | [9 empty] | Peso proprio |  |  |  | 8.6995
|  |  |  | TOT | 135.0525 | [12 empty] | TOT | 153.6915
7 | Solaio | 8.58 | 9.7 | 83.226 | 146.146 | 109.3259 | [7 empty] | 7 | Solaio | 8.58 | 9.7 | 83.226 | 163.618 | 122.396
[15 empty] | Sbalzo | 1.56 | 11.2 | 17.472
| Trave | 5.8 | 5.2 | 30.16 | [10 empty] | Trave | 5.8 | 5.2 | 30.16
| Tamponatura | 3.6 | 9.1 | 32.76 | [10 empty] | Tamponatura | 3.6 | 9.1 | 32.76
| Peso proprio |  |  |  | 8.7688 | [9 empty] | Peso proprio |  |  |  | 9.8171
|  |  |  | TOT | 154.9148 | [12 empty] | TOT | 173.4351
8 | Solaio | 19.3 | 9.7 | 187.21 | 230.578 | 172.486
| Trave | 8.34 | 5.2 | 43.368
| Peso proprio |  |  |  | 13.8347
|  |  |  | TOT | 244.4127
9 | Solaio | 4.58 | 9.7 | 44.426 | 161.258 | 120.6305 | [7 empty] | 9 | Solaio | 4.58 | 9.7 | 44.426 | 167.978 | 125.6575 | 9 |  |  |  |  | 92.052 | 68.8604
[15 empty] | Sbalzo | 0.6 | 11.2 | 6.72
| Scala | 2.91 | 12.5 | 36.375 | [10 empty] | Scala | 2.91 | 12.5 | 36.375 |  |  |  | Scala | 3.2 | 12.5 | 40
| Trave | 6.74 | 5.2 | 35.048 | [10 empty] | Trave | 6.74 | 5.2 | 35.048 |  |  |  | Trave | 3.64 | 5.2 | 18.928
| Tamponatura | 4.99 | 9.1 | 45.409 | [10 empty] | Tamponatura | 4.99 | 9.1 | 45.409 |  |  |  | Tamponatura | 3.64 | 9.1 | 33.124
| Peso proprio |  |  |  | 9.6755 | [9 empty] | Peso proprio |  |  |  | 10.0787 |  |  | Peso proprio |  |  |  | 5.5231
|  |  |  | TOT | 170.9335 | [12 empty] | TOT | 178.0567 | [5 empty] | TOT | 97.5751
10 | Solaio | 2.97 | 9.7 | 28.809 | 168.821 | 126.2881 | 10 |  |  |  |  | 140.149 | 104.8398 | [7 empty] | 10 |  |  |  |  | 92.052 | 68.8604
| Scala | 3.13 | 12.5 | 39.125 |  |  |  | Solaio | 2.97 | 9.7 | 28.809
| Sbalzo | 2.56 | 11.2 | 28.672 |  |  |  | Scala | 3.13 | 12.5 | 39.125 | [10 empty] | Scala | 3.2 | 12.5 | 40
| Trave | 5.05 | 5.2 | 26.26 |  |  |  | Trave | 5.05 | 5.2 | 26.26 | [10 empty] | Trave | 3.64 | 5.2 | 18.928
| Tamponatura | 5.05 | 9.1 | 45.955 |  |  |  | Tamponatura | 5.05 | 9.1 | 45.955 | [10 empty] | Tamponatura | 3.64 | 9.1 | 33.124
| Peso proprio |  |  |  | 10.1293 |  |  | Peso proprio |  |  |  | 8.4089 | [9 empty] | Peso proprio |  |  |  | 5.5231
|  |  |  | TOT | 178.9503 | [5 empty] | TOT | 148.5579 | [12 empty] | TOT | 97.5751
11 | Solaio | 7.06 | 9.7 | 68.482 | 182.882 | 136.8066 | 11 |  |  |  |  | 126.098 | 94.3288
| Sbalzo | 5.07 | 11.2 | 56.784 |  |  |  | Solaio | 7.06 | 9.7 | 68.482
| Trave | 5.27 | 5.2 | 27.404 |  |  |  | Trave | 5.27 | 5.2 | 27.404
| Tamponatura | 3.32 | 9.1 | 30.212 |  |  |  | Tamponatura | 3.32 | 9.1 | 30.212
| Peso proprio |  |  |  | 10.9729 |  |  | Peso proprio |  |  |  | 7.5659
|  |  |  | TOT | 193.8549 | [5 empty] | TOT | 133.6639
12 | Solaio | 8.14 | 9.7 | 78.958 | 210.102 | 157.1688 | 12 |  |  |  |  | 144.582 | 108.1559
| Sbalzo | 5.85 | 11.2 | 65.52 |  |  |  | Solaio | 8.14 | 9.7 | 78.958
| Trave | 5.83 | 5.2 | 30.316 |  |  |  | Trave | 5.83 | 5.2 | 30.316
| Tamponatura | 3.88 | 9.1 | 35.308 |  |  |  | Tamponatura | 3.88 | 9.1 | 35.308
| Peso proprio |  |  |  | 12.6061 |  |  | Peso proprio |  |  |  | 8.6749
|  |  |  | TOT | 222.7081 | [5 empty] | TOT | 153.2569
13 | Solaio | 3.37 | 9.7 | 32.689 | 117.121 | 87.6135 | 13 |  |  |  |  | 85.313 | 63.8192 | 13 | Solaio | 3.37 | 9.7 | 32.689 | 128.993 | 96.4944
| Sbalzo | 2.84 | 11.2 | 31.808 |  |  |  | Solaio | 3.37 | 9.7 | 32.689 |  |  |  | Sbalzo | 3.9 | 11.2 | 43.68
| Trave | 3.68 | 5.2 | 19.136 |  |  |  | Trave | 3.68 | 5.2 | 19.136 |  |  |  | Trave | 3.68 | 5.2 | 19.136
| Tamponatura | 3.68 | 9.1 | 33.488 |  |  |  | Tamponatura | 3.68 | 9.1 | 33.488 |  |  |  | Tamponatura | 3.68 | 9.1 | 33.488
| Peso proprio |  |  |  | 7.0273 |  |  | Peso proprio |  |  |  | 5.1188 |  |  | Peso proprio |  |  |  | 7.7396
|  |  |  | TOT | 124.1483 | [5 empty] | TOT | 90.4318 | [5 empty] | TOT | 136.7326
14 | Solaio | 9.53 | 9.7 | 92.441 | 196.454 | 146.9592 | 14 |  |  |  |  | 170.757 | 127.7364 | 14 | Solaio | 9.53 | 9.7 | 92.441 | 205.862 | 153.997
| Sbalzo | 3.12 | 11.2 | 34.944 |  |  |  | Solaio | 10.1 | 9.7 | 97.97 |  |  |  | Sbalzo | 3.96 | 11.2 | 44.352
| Trave | 6.23 | 5.2 | 32.396 |  |  |  | Trave | 6.49 | 5.2 | 33.748 |  |  |  | Trave | 6.23 | 5.2 | 32.396
| Tamponatura | 4.03 | 9.1 | 36.673 |  |  |  | Tamponatura | 4.29 | 9.1 | 39.039 |  |  |  | Tamponatura | 4.03 | 9.1 | 36.673
| Peso proprio |  |  |  | 11.7872 |  |  | Peso proprio |  |  |  | 10.2454 |  |  | Peso proprio |  |  |  | 12.3517
|  |  |  | TOT | 208.2412 | [5 empty] | TOT | 181.0024 | [5 empty] | TOT | 218.2137
15 | Solaio | 20.4 | 9.7 | 197.88 | 242.028 | 181.0513 | 15 | Solaio | 21.95 | 9.7 | 212.915 | 258.727 | 193.5431
| Trave | 8.49 | 5.2 | 44.148 |  |  |  | Trave | 8.81 | 5.2 | 45.812
| Peso proprio |  |  |  | 14.5217 |  |  | Peso proprio |  |  |  | 15.5236
|  |  |  | TOT | 256.5497 | [5 empty] | TOT | 274.2506
16 | Solaio | 7.58 | 9.7 | 73.526 | 248.58 | 185.9526 | 16 | Solaio | 8.03 | 9.7 | 77.891 | 254.856 | 190.6474 | [7 empty] | 16 |  |  |  |  | 171.388 | 128.2084
| Scala | 7.6 | 12.5 | 95 |  |  |  | Scala | 7.6 | 12.5 | 95 | [10 empty] | Scala | 7.6 | 12.5 | 95
| Trave | 7.66 | 5.2 | 39.832 |  |  |  | Trave | 7.8 | 5.2 | 40.56 | [10 empty] | Trave | 6.29 | 5.2 | 32.708
| Tamponatura | 4.42 | 9.1 | 40.222 |  |  |  | Tamponatura | 4.55 | 9.1 | 41.405 | [10 empty] | Tamponatura | 4.8 | 9.1 | 43.68
| Peso proprio |  |  |  | 14.9148 |  |  | Peso proprio |  |  |  | 15.2914 | [9 empty] | Peso proprio |  |  |  | 10.2833
|  |  |  | TOT | 263.4948 | [5 empty] | TOT | 270.1474 | [12 empty] | TOT | 181.6713
17 | Solaio | 6.75 | 9.7 | 65.475 | 242.227 | 181.2002 | 17 | Solaio | 7.34 | 9.7 | 71.198 | 250.667 | 187.5138 | [7 empty] | 17 |  |  |  |  | 171.513 | 128.3019
| Scala | 7.61 | 12.5 | 95.125 |  |  |  | Scala | 7.61 | 12.5 | 95.125 | [10 empty] | Scala | 7.61 | 12.5 | 95.125
| Trave | 7.63 | 5.2 | 39.676 |  |  |  | Trave | 7.82 | 5.2 | 40.664 | [10 empty] | Trave | 6.29 | 5.2 | 32.708
| Tamponatura | 4.61 | 9.1 | 41.951 |  |  |  | Tamponatura | 4.8 | 9.1 | 43.68 | [10 empty] | Tamponatura | 4.8 | 9.1 | 43.68
| Peso proprio |  |  |  | 14.5336 |  |  | Peso proprio |  |  |  | 15.04 | [9 empty] | Peso proprio |  |  |  | 10.2908
|  |  |  | TOT | 256.7606 | [5 empty] | TOT | 265.707 | [12 empty] | TOT | 181.8038
18 | Solaio | 16.87 | 9.7 | 163.639 | 203.887 | 152.5196 | 18 | Solaio | 18.28 | 9.7 | 177.316 | 219.592 | 164.2678
| Trave | 7.74 | 5.2 | 40.248 |  |  |  | Trave | 8.13 | 5.2 | 42.276
| Peso proprio |  |  |  | 12.2332 |  |  | Peso proprio |  |  |  | 13.1755
|  |  |  | TOT | 216.1202 | [5 empty] | TOT | 232.7675
19 | Solaio | 19.03 | 9.7 | 184.591 | 227.231 | 169.9823 | 19 | Solaio | 21.06 | 9.7 | 204.282 | 249.366 | 186.5406
| Trave | 8.2 | 5.2 | 42.64 |  |  |  | Trave | 8.67 | 5.2 | 45.084
| Peso proprio |  |  |  | 13.6339 |  |  | Peso proprio |  |  |  | 14.962
|  |  |  | TOT | 240.8649 | [5 empty] | TOT | 264.328
20 | Solaio | 8.13 | 9.7 | 78.861 | 186.312 | 139.3724 | 20 |  |  |  |  | 162.996 | 121.9307 | 20 | Solaio | 8.13 | 9.7 | 78.861 | 197.288 | 147.5831
| Sbalzo | 3.16 | 11.2 | 35.392 |  |  |  | Solaio | 8.8 | 9.7 | 85.36 |  |  |  | Sbalzo | 4.14 | 11.2 | 46.368
| Trave | 6.14 | 5.2 | 31.928 |  |  |  | Trave | 6.53 | 5.2 | 33.956 |  |  |  | Trave | 6.14 | 5.2 | 31.928
| Tamponatura | 4.41 | 9.1 | 40.131 |  |  |  | Tamponatura | 4.8 | 9.1 | 43.68 |  |  |  | Tamponatura | 4.41 | 9.1 | 40.131
| Peso proprio |  |  |  | 11.1787 |  |  | Peso proprio |  |  |  | 9.7798 |  |  | Peso proprio |  |  |  | 11.8373
|  |  |  | TOT | 197.4907 | [5 empty] | TOT | 172.7758 | [5 empty] | TOT | 209.1253
21 | Solaio | 4.55 | 9.7 | 44.135 | 203.532 | 152.254 | 21 |  |  |  |  | 105.196 | 78.6928
| Sbalzo | 8.78 | 11.2 | 98.336 |  |  |  | Solaio | 4.55 | 9.7 | 44.135
| Trave | 4.27 | 5.2 | 22.204 |  |  |  | Trave | 4.27 | 5.2 | 22.204
| Tamponatura | 4.27 | 9.1 | 38.857 |  |  |  | Tamponatura | 4.27 | 9.1 | 38.857
| Peso proprio |  |  |  | 12.2119 |  |  | Peso proprio |  |  |  | 6.3118
|  |  |  | TOT | 215.7439 | [5 empty] | TOT | 111.5078
22 | Solaio | 10.02 | 9.7 | 97.194 | 248.246 | 185.7027 | 22 |  |  |  |  | 180.254 | 134.8407
| Sbalzo | 6.75 | 11.2 | 75.6 |  |  |  | Solaio | 10.48 | 9.7 | 101.656
| Trave | 6.6 | 5.2 | 34.32 |  |  |  | Trave | 6.82 | 5.2 | 35.464
| Tamponatura | 4.52 | 9.1 | 41.132 |  |  |  | Tamponatura | 4.74 | 9.1 | 43.134
| Peso proprio |  |  |  | 14.8948 |  |  | Peso proprio |  |  |  | 10.8152
|  |  |  | TOT | 263.1408 | [5 empty] | TOT | 191.0692
23 | Solaio | 3.62 | 9.7 | 35.114 | 181.316 | 135.6351 | 23 |  |  |  |  | 149.172 | 111.5895 | [7 empty] | 23 |  |  |  |  | 95.893 | 71.7336
| Scala | 3.05 | 12.5 | 38.125 |  |  |  | Solaio | 3.62 | 9.7 | 35.114
| Sbalzo | 2.87 | 11.2 | 32.144 |  |  |  | Scala | 3.05 | 12.5 | 38.125 | [10 empty] | Scala | 3.37 | 12.5 | 42.125
| Trave | 5.31 | 5.2 | 27.612 |  |  |  | Trave | 5.31 | 5.2 | 27.612 | [10 empty] | Trave | 3.76 | 5.2 | 19.552
| Tamponatura | 5.31 | 9.1 | 48.321 |  |  |  | Tamponatura | 5.31 | 9.1 | 48.321 | [10 empty] | Tamponatura | 3.76 | 9.1 | 34.216
| Peso proprio |  |  |  | 10.879 |  |  | Peso proprio |  |  |  | 8.9503 | [9 empty] | Peso proprio |  |  |  | 5.7536
|  |  |  | TOT | 192.195 | [5 empty] | TOT | 158.1223 | [12 empty] | TOT | 101.6466
24 | Solaio | 3.13 | 9.7 | 30.361 | 165.658 | 123.922 | 24 |  |  |  |  | 136.986 | 102.4736 | [7 empty] | 24 |  |  |  |  | 83.393 | 62.3829
| Scala | 2.81 | 12.5 | 35.125 |  |  |  | Solaio | 3.13 | 9.7 | 30.361
| Sbalzo | 2.56 | 11.2 | 28.672 |  |  |  | Scala | 2.81 | 12.5 | 35.125 | [10 empty] | Scala | 2.37 | 12.5 | 29.625
| Trave | 5 | 5.2 | 26 |  |  |  | Trave | 5 | 5.2 | 26 | [10 empty] | Trave | 3.76 | 5.2 | 19.552
| Tamponatura | 5 | 9.1 | 45.5 |  |  |  | Tamponatura | 5 | 9.1 | 45.5 | [10 empty] | Tamponatura | 3.76 | 9.1 | 34.216
| Peso proprio |  |  |  | 9.9395 |  |  | Peso proprio |  |  |  | 8.2192 | [9 empty] | Peso proprio |  |  |  | 5.0036
|  |  |  | TOT | 175.5975 | [5 empty] | TOT | 145.2052 | [12 empty] | TOT | 88.3966
25 | Solaio | 7.42 | 9.7 | 71.974 | 186.894 | 139.8078 | 25 |  |  |  |  | 130.11 | 97.33
| Sbalzo | 5.07 | 11.2 | 56.784 |  |  |  | Solaio | 7.42 | 9.7 | 71.974
| Trave | 5.37 | 5.2 | 27.924 |  |  |  | Trave | 5.37 | 5.2 | 27.924
| Tamponatura | 3.32 | 9.1 | 30.212 |  |  |  | Tamponatura | 3.32 | 9.1 | 30.212
| Peso proprio |  |  |  | 11.2136 |  |  | Peso proprio |  |  |  | 7.8066
|  |  |  | TOT | 198.1076 | [5 empty] | TOT | 137.9166
26 | Solaio | 8.2 | 9.7 | 79.54 | 205.83 | 153.973 | 26 |  |  |  |  | 149.176 | 111.5925
| Sbalzo | 5.6 | 11.2 | 62.72 |  |  |  | Solaio | 8.56 | 9.7 | 83.032
| Trave | 5.75 | 5.2 | 29.9 |  |  |  | Trave | 5.93 | 5.2 | 30.836
| Tamponatura | 3.7 | 9.1 | 33.67 |  |  |  | Tamponatura | 3.88 | 9.1 | 35.308
| Peso proprio |  |  |  | 12.3498 |  |  | Peso proprio |  |  |  | 8.9506
|  |  |  | TOT | 218.1798 | [5 empty] | TOT | 158.1266
27 | Solaio | 3.55 | 9.7 | 34.435 | 179.097 | 133.9752 | 27 |  |  |  |  | 88.489 | 66.195
| Sbalzo | 8.09 | 11.2 | 90.608 |  |  |  | Solaio | 3.55 | 9.7 | 34.435
| Trave | 3.78 | 5.2 | 19.656 |  |  |  | Trave | 3.78 | 5.2 | 19.656
| Tamponatura | 3.78 | 9.1 | 34.398 |  |  |  | Tamponatura | 3.78 | 9.1 | 34.398
| Peso proprio |  |  |  | 10.7458 |  |  | Peso proprio |  |  |  | 5.3093
|  |  |  | TOT | 189.8428 | [5 empty] | TOT | 93.7983

## Sez pilastri
PIANO
|  | Torrino | 5 | 4 | 3 | 2 | 1
PILASTRI | 1 |  | 122.1332 | 220.8786 | 319.6239 | 418.3693 | 517.1146 | Sforzo Normale [kN]
|  |  | 86.1914 | 155.8776 | 225.5638 | 295.25 | 364.9362 | Area Necessaria [cm2]
|  |  | 30x30 | 30x30 | 30x30 | 30x30 | 30x30 | Sezione [cm x cm]
| 2 |  | 185.4894 | 346.9974 | 508.5053 | 670.0133 | 831.5212 | Sforzo Normale [kN]
|  |  | 130.9029 | 244.8817 | 358.8605 | 472.8393 | 586.8181 | Area Necessaria [cm2]
|  |  | 30x30 | 30x30 | 30x30 | 30x30 | 30x30 | Sezione [cm x cm]
| 3 |  | 105.1552 | 189.0595 | 272.9638 | 356.8681 | 440.7724 | Sforzo Normale [kN]
|  |  | 74.2097 | 133.4224 | 192.635 | 251.8476 | 311.0603 | Area Necessaria [cm2]
|  |  | 30x30 | 30x30 | 30x30 | 30x30 | 30x30 | Sezione [cm x cm]
| 4 |  | 174.2682 | 329.8974 | 485.5266 | 641.1558 | 796.785 | Sforzo Normale [kN]
|  |  | 122.9839 | 232.814 | 342.6441 | 452.4741 | 562.3042 | Area Necessaria [cm2]
|  |  | 30x30 | 30x30 | 30x30 | 30x30 | 30x30 | Sezione [cm x cm]
| 5 |  | 247.0934 | 494.1868 | 741.2803 | 988.3737 | 1235.4671 | Sforzo Normale [kN]
|  |  | 174.3779 | 348.7557 | 523.1336 | 697.5114 | 871.8893 | Area Necessaria [cm2]
|  |  | 30x30 | 30x30 | 30x30 | 30x30 | 30x30 | Sezione [cm x cm]
| 6 |  | 153.6915 | 288.744 | 423.7965 | 558.849 | 693.9014 | Sforzo Normale [kN]
|  |  | 108.4626 | 203.7713 | 299.0801 | 394.3888 | 489.6976 | Area Necessaria [cm2]
|  |  | 30x30 | 30x30 | 30x30 | 30x30 | 30x30 | Sezione [cm x cm]
| 7 |  | 173.4351 | 328.3498 | 483.2646 | 638.1794 | 793.0941 | Sforzo Normale [kN]
|  |  | 122.396 | 231.7218 | 341.0477 | 450.3736 | 559.6994 | Area Necessaria [cm2]
|  |  | 30x30 | 30x30 | 30x30 | 30x30 | 30x30 | Sezione [cm x cm]
| 8 |  | 244.4127 | 488.8254 | 733.238 | 977.6507 | 1222.0634 | Sforzo Normale [kN]
|  |  | 172.486 | 344.972 | 517.458 | 689.9441 | 862.4301 | Area Necessaria [cm2]
|  |  | 30x30 | 30x30 | 30x30 | 30x30 | 30x30 | Sezione [cm x cm]
| 9 | 97.5751 | 275.6318 | 544.1404 | 715.0739 | 886.0074 | 1056.9408 | Sforzo Normale [kN]
|  | 68.8604 | 194.5179 | 384.0088 | 504.6393 | 625.2698 | 745.9004 | Area Necessaria [cm2]
|  | 30x30 | 30x30 | 30x30 | 30x30 | 30x30 | 30x30 | Sezione [cm x cm]
| 10 | 97.5751 | 276.5254 | 455.4756 | 634.4259 | 813.3762 | 961.9341 | Sforzo Normale [kN]
|  | 68.8604 | 195.1485 | 321.4366 | 447.7247 | 574.0128 | 678.8526 | Area Necessaria [cm2]
|  | 30x30 | 30x30 | 30x30 | 30x30 | 30x30 | 30x30 | Sezione [cm x cm]
| 11 |  | 193.8549 | 387.7098 | 581.5648 | 775.4197 | 909.0836 | Sforzo Normale [kN]
|  |  | 136.8066 | 273.6132 | 410.4197 | 547.2263 | 641.5551 | Area Necessaria [cm2]
|  |  | 30x30 | 30x30 | 30x30 | 30x30 | 30x30 | Sezione [cm x cm]
| 12 |  | 222.7081 | 445.4162 | 668.1244 | 890.8325 | 1044.0894 | Sforzo Normale [kN]
|  |  | 157.1688 | 314.3375 | 471.5063 | 628.675 | 736.8309 | Area Necessaria [cm2]
|  |  | 30x30 | 30x30 | 30x30 | 30x30 | 30x30 | Sezione [cm x cm]
| 13 |  | 136.7326 | 260.8808 | 385.0291 | 509.1774 | 599.6091 | Sforzo Normale [kN]
|  |  | 96.4944 | 184.1079 | 271.7213 | 359.3348 | 423.1539 | Area Necessaria [cm2]
|  |  | 30x30 | 30x30 | 30x30 | 30x30 | 30x30 | Sezione [cm x cm]
| 14 |  | 218.2137 | 426.455 | 634.6962 | 842.9374 | 1023.9399 | Sforzo Normale [kN]
|  |  | 153.997 | 300.9562 | 447.9155 | 594.8747 | 722.6111 | Area Necessaria [cm2]
|  |  | 30x30 | 30x30 | 30x30 | 30x30 | 30x30 | Sezione [cm x cm]
| 15 |  | 256.5497 | 513.0994 | 769.649 | 1026.1987 | 1300.4493 | Sforzo Normale [kN]
|  |  | 181.0513 | 362.1026 | 543.1539 | 724.2052 | 917.7483 | Area Necessaria [cm2]
|  |  | 30x30 | 30x30 | 30x30 | 30x30 | 30x40 | Sezione [cm x cm]
| 16 | 181.6713 | 445.1661 | 708.6609 | 972.1557 | 1235.6505 | 1505.7978 | Sforzo Normale [kN]
|  | 128.2084 | 314.161 | 500.1135 | 686.0661 | 872.0187 | 1062.6661 | Area Necessaria [cm2]
|  | 30x30 | 30x30 | 30x30 | 30x30 | 30x30 | 30x40 | Sezione [cm x cm]
| 17 | 181.8038 | 438.5644 | 695.325 | 952.0856 | 1208.8463 | 1474.5533 | Sforzo Normale [kN]
|  | 128.3019 | 309.502 | 490.7022 | 671.9024 | 853.1025 | 1040.6163 | Area Necessaria [cm2]
|  | 30x30 | 30x30 | 30x30 | 30x30 | 30x30 | 30x40
| 18 |  | 216.1202 | 432.2404 | 648.3607 | 864.4809 | 1097.2484 | Sforzo Normale [kN]
|  |  | 152.5196 | 305.0391 | 457.5587 | 610.0782 | 774.3461 | Area Necessaria [cm2]
|  |  | 30x30 | 30x30 | 30x30 | 30x30 | 30x30 | Sezione [cm x cm]
| 19 |  | 240.8649 | 481.7297 | 722.5946 | 963.4594 | 1227.7874 | Sforzo Normale [kN]
|  |  | 169.9823 | 339.9645 | 509.9468 | 679.929 | 866.4696 | Area Necessaria [cm2]
|  |  | 30x30 | 30x30 | 30x30 | 30x30 | 30x30 | Sezione [cm x cm]
| 20 |  | 209.1253 | 406.616 | 604.1067 | 801.5974 | 974.3732 | Sforzo Normale [kN]
|  |  | 147.5831 | 286.9555 | 426.328 | 565.7004 | 687.6311 | Area Necessaria [cm2]
|  |  | 30x30 | 30x30 | 30x30 | 30x30 | 30x30 | Sezione [cm x cm]
| 21 |  | 215.7439 | 431.4878 | 647.2318 | 862.9757 | 974.4834 | Sforzo Normale [kN]
|  |  | 152.254 | 304.508 | 456.762 | 609.016 | 687.7088 | Area Necessaria [cm2]
|  |  | 30x30 | 30x30 | 30x30 | 30x30 | 30x30 | Sezione [cm x cm]
| 22 |  | 263.1408 | 526.2815 | 789.4223 | 1052.563 | 1243.6323 | Sforzo Normale [kN]
|  |  | 185.7027 | 371.4054 | 557.1082 | 742.8109 | 877.6516 | Area Necessaria [cm2]
|  |  | 30x30 | 30x30 | 30x30 | 30x30 | 30x30 | Sezione [cm x cm]
| 23 | 101.6466 | 293.8415 | 486.0365 | 678.2315 | 870.4264 | 1028.5487 | Sforzo Normale [kN]
|  | 71.7336 | 207.3688 | 343.0039 | 478.639 | 614.2741 | 725.8636 | Area Necessaria [cm2]
|  | 30x30 | 30x30 | 30x30 | 30x30 | 30x30 | 30x30 | Sezione [cm x cm]
| 24 | 88.3966 | 263.9941 | 439.5915 | 615.189 | 790.7865 | 935.9917 | Sforzo Normale [kN]
|  | 62.3829 | 186.3049 | 310.2269 | 434.1489 | 558.0709 | 660.5446 | Area Necessaria [cm2]
|  | 30x30 | 30x30 | 30x30 | 30x30 | 30x30 | 30x30 | Sezione [cm x cm]
| 25 |  | 198.1076 | 396.2153 | 594.3229 | 792.4306 | 930.3472 | Sforzo Normale [kN]
|  |  | 139.8078 | 279.6156 | 419.4234 | 559.2312 | 656.5612 | Area Necessaria [cm2]
|  |  | 30x30 | 30x30 | 30x30 | 30x30 | 30x30 | Sezione [cm x cm]
| 26 |  | 218.1798 | 436.3596 | 654.5394 | 872.7192 | 1030.8458 | Sforzo Normale [kN]
|  |  | 153.973 | 307.9461 | 461.9191 | 615.8922 | 727.4847 | Area Necessaria [cm2]
|  |  | 30x30 | 30x30 | 30x30 | 30x30 | 30x30 | Sezione [cm x cm]
| 27 |  | 189.8428 | 379.6856 | 569.5285 | 759.3713 | 853.1696 | Sforzo Normale [kN]
|  |  | 133.9752 | 267.9503 | 401.9255 | 535.9007 | 602.0957 | Area Necessaria [cm2]
|  |  | 30x30 | 30x30 | 30x30 | 30x30 | 30x30 | Sezione [cm x cm]
Scegliamo comunque di utilizzare una sez. 30x50 per tutti i pilastri

## Dim travi
Travi a spessore
Scegliamo di realizzare tutte le travi a spessore |  |  |  |  | TRAVE | LUNGHEZZA | TIPO DI CARICO | AREA D'INFLUENZA | CARICO UNITARIO | CARICO UNITARIO
Effettuiamo il predimensionamento su quella più caricata: la trave 18-19 | [5 empty] | m |  | m | kN/m2 | kN/m
[5 empty] | 11-12 | 4.2 | Solaio | 1.95 | 9.7 | 18.915
Occorre preventivamente eseguire un predimensionamento del solaio (vedi p260) | [6 empty] | Sbalzo | 1.4 | 11.2 | 15.68
Fissiamo uno spessore pari a 24 cm (come nella struttura intelaiata) | [6 empty] | Trave | - | - | 5.2
[7 empty] | Tamponatura | - | - | 9.1
[9 empty] | TOT | 48.895
Stima dei momenti flettenti nelle travi per effetto dei carichi verticali: |  |  |  |  | 18-19 | 4.2 | Solaio | 4.71 | 9.7 | 45.687
[7 empty] | Trave | - | - | 5.2
q = | 50.887 | [7 empty] | TOT | 50.887
l = | 4.2 |  |  |  | 25-26 | 4.2 | Solaio | 2.05 | 9.7 | 19.885
ql2/10 = | 89.7647 | kNm |  |  |  |  | Sbalzo | 1.4 | 11.2 | 15.68
[7 empty] | Trave | - | - | 5.2
Valutazione dell'altezza utile della sezione: | [6 empty] | Tamponatura | - | - | 9.1
c = | 0.045 | m | [6 empty] | TOT | 49.865
d = | 0.195 | m
r = | 0.0194 | (per calcestruzzo C25/30)
s' = | 0.05
u = | 0.5
r' = | 0.019156
b = | r'2M / d2 = |  | 0.77202 | m
La sezione 80x24 è accettabile (Il peso stimato in prima approssimazione è plausibile)

## Masse
Masse di piano
Stima delle masse di piano:
IMPALCATO I | Incidenza |  | Quantità | Peso [kN] |  | IMPALCATO II-III-IV | Incidenza |  | Quantità | Peso [kN] |  | IMPALCATO V + TORRINO | Incidenza |  | Quantità | Peso [kN]
Tamponatura | 7 | kN/m | 64.4 | 450.8 |  | Tamponatura | 7 | kN/m | 64.4 | 450.8 |  | Tamponatura | 4.2 | kN/m | 64.4 | 270.48 | 60%
Solaio tipo | 5.6 | kN/m2 | 238.7 | 1336.72 |  | Solaio tipo | 5.6 | kN/m2 | 238.7 | 1336.72 |  | Solaio tipo | 4.6 | kN/m2 | 277.4 | 1276.04 | senza tramezzi
Scala | 7.4 | kN/m2 | 26.7 | 197.58 |  | Scala | 7.4 | kN/m2 | 26.7 | 197.58 |  | Scala | 7.4 | kN/m2 | 19.1 | 141.34
Sbalzo | 6.4 | kN/m2 | - | - |  | Sbalzo | 6.4 | kN/m2 | 60.3 | 385.92 |  | Sbalzo | 6.4 | kN/m2 | 85.6 | 547.84
Trave | 4 | kN/m | 153.4 | 613.6 |  | Trave | 4 | kN/m | 153.4 | 613.6 |  | Trave | 4 | kN/m | 166.35 | 665.4
Pilastri | 11.25 | kN | 19 | 213.75 |  | Pilastri | 11.25 | kN | 19 | 213.75 |  | Pilastri | 5.625 | kN | 31 | 174.375 | 50%+torrino
Pareti | 22.5 | kN/m | 26.7 | 600.75 |  | Pareti | 22.5 | kN/m | 26.7 | 600.75 |  | Pareti | 11.25 | kN/m | 33.9 | 381.375 | 50%
|  |  | TOT | 3413.2 |  |  |  |  | TOT | 3799.12 |  |  |  |  | TOT | 3456.85
Superficie impalcato [m2] |  |  |  | 263.2 |  | Superficie impalcato [m2] |  |  |  | 323.5 |  | Superficie impalcato [m2] |  |  |  | 379.9
Incidenza [kN/m2] |  |  |  | 12.9681 |  | Incidenza [kN/m2] |  |  |  | 11.7438 |  | Incidenza [kN/m2] |  |  |  | 9.0994
Massa dell'impalcato [t] |  |  |  | 347.9307 |  | Massa dell'impalcato [t] |  |  |  | 387.2701 |  | Massa dell'impalcato [t] |  |  |  | 352.3802
Parametri sismici | [7 empty] | Valutazione del centro di massa
[5 empty] | SLV | SLD
Zona sismica | Messina, piazza Cairoli |  |  | ag | 0.25 | 0.082 |  | IMPALCATO V + TORRINO |  |  | Sx | 2228.8985 | yG | 5.7611 | m
|  |  |  | F0 | 2.41 | 2.316 |  |  |  |  | Sy | 3924.8645 | xG | 10.1447 | m
|  |  |  | TC* | 0.36 | 0.292
[8 empty] | IMPALCATO II-III-IV |  |  | Sx | 1837.404 | yG | 5.6431 | m
[11 empty] | Sy | 3370.17 | xG | 10.3506 | m
Parametri dinamici | [7 empty] | IMPALCATO I |  |  | Sx | 1680.87 | yG | 6.3333 | m
[11 empty] | Sy | 2588.2 | xG | 9.7521 | m
Stima periodo:
altezza edificio | 16.4 | m
C1 | 0.05 | (per strutture diverse da telai)
T1 | 0.40748 | s
Parametri del terreno
Suolo | C
Cat. topografica | T1
SS | 1.3385
CC | 1.471
ST | 1
S | 1.3385
Valutazione del fattore di struttura
kR | 1 | (per strutture regolari in altezza)
α0 | 4.8078
kw | 1
αu / α1 | 1 | (per strutture con solo due pareti per direzione non accoppiate)
q0 | 4 | (per strutture con pareti non accoppiate ad alta duttilità) | [5 empty] | q | 4
q0 | 3 | (per strutture con pareti non accoppiate a bassa duttilità) | [5 empty] | q | 3

## Debole armatura
Controllo struttura a pareti estese debolmente armate
Le NTC08 fanno rientrare la struttura in questa categoria se:
- vi sono almeno due pareti per direzione si lunghezza superiore a 4 m (VERIFICATA)
- tali pareti portano nella situazione sismica almeno il 20% del carico gravitazionale (DA VERIFICARE)
Stima delle masse di piano:
IMPALCATO I | Incidenza |  | Quantità | Peso [kN] |  | IMPALCATO II-III-IV | Incidenza |  | Quantità | Peso [kN] | IMPALCATO V + TORRINO | Incidenza |  | Quantità | Peso [kN]
Tamponatura | 7 | kN/m | 64.4 | 450.8 |  | Tamponatura | 7 | kN/m | 64.4 | 450.8 | Tamponatura | 7 | kN/m | 64.4 | 450.8
Solaio tipo | 5.6 | kN/m2 | 238.7 | 1336.72 |  | Solaio tipo | 5.6 | kN/m2 | 238.7 | 1336.72 | Solaio tipo | 5.6 | kN/m2 | 265.4 | 1486.24
Scala | 7.4 | kN/m2 | 26.7 | 197.58 |  | Scala | 7.4 | kN/m2 | 26.7 | 197.58 | Scala | 7.4 | kN/m2 | 26.7 | 197.58
Sbalzo | 6.4 | kN/m2 | - | - |  | Sbalzo | 6.4 | kN/m2 | 60.2 | 385.28 | Sbalzo | 6.4 | kN/m2 | 73.48 | 470.272
Trave | 4 | kN/m | 153.4 | 613.6 |  | Trave | 4 | kN/m | 153.4 | 613.6 | Trave | 4 | kN/m | 166.35 | 665.4
Pilastri | 11.25 | kN | 19 | 213.75 |  | Pilastri | 11.25 | kN | 19 | 213.75 | Pilastri | 11.25 | kN | 25 | 281.25
Pareti | 22.5 | kN/m | 26.7 | 600.75 |  | Pareti | 22.5 | kN/m | 26.7 | 600.75 | Pareti | 22.5 | kN/m | 33.9 | 762.75
|  |  | TOT | 3413.2 |  |  |  |  | TOT | 3798.48 |  |  |  | TOT | 4314.292
Superficie impalcato [m2] |  |  |  | 265.4 |  | Superficie impalcato [m2] |  |  |  | 325.6 | Superficie impalcato [m2] |  |  |  | 384.77
Incidenza [kN/m2] |  |  |  | 12.8606 |  | Incidenza [kN/m2] |  |  |  | 11.6661 | Incidenza [kN/m2] |  |  |  | 11.2127
PARETE PIANO TIPO | TIPO DI CARICO | AREA D'INFLUENZA | CARICO UNITARIO | PARZIALI | CARICO VERTICALE
|  | m2 o m | kN/m2 o kN/m | kN | kN
2 | Solaio | 10.15 | 5.6 | 56.84 | 212.89
| Trave | 7.86 | 4 | 31.44
| Tamponatura | 1.73 | 7 | 12.11
| Peso proprio | 5 | 22.5 | 112.5
PARETE QUINTO PIANO | TIPO DI CARICO | AREA D'INFLUENZA | CARICO UNITARIO | PARZIALI | CARICO VERTICALE
|  | m2 o m | kN/m2 o kN/m | kN | kN
2 | Solaio | 10.15 | 5.6 | 56.84 | 233.2567
| Sbalzo | 2.97 | 6.4 | 19.008
| Trave | 7.86 | 5.2 | 40.872
| Tamponatura | 1.73 | 2.3333 | 4.0367
| Peso proprio | 5 | 22.5 | 112.5
PARETE PRIMO PIANO | TIPO DI CARICO | AREA D'INFLUENZA | CARICO UNITARIO | PARZIALI | CARICO VERTICALE
|  | m2 o m | kN/m2 o kN/m | kN | kN
33 | Solaio | 12.9 | 5.6 | 72.24 | 242.79
| Trave | 9 | 5.2 | 46.8
| Peso proprio | 5.5 | 22.5 | 123.75
PARETE PIANO TIPO | TIPO DI CARICO | AREA D'INFLUENZA | CARICO UNITARIO | PARZIALI | CARICO VERTICALE
|  | m2 o m | kN/m2 o kN/m | kN | kN
33 | Solaio | 12.9 | 5.6 | 72.24 | 292.07
| Sbalzo | 7.7 | 6.4 | 49.28
| Trave | 9 | 5.2 | 46.8
| Peso proprio | 5.5 | 22.5 | 123.75
|  | PAR 2 | PAR 34 | SOMMA | TOT | %
Carico verticale | 5 | 233.2567 | 292.07 | 525.3267 | 4314.292 | 12.18%
| 4 | 446.1467 | 584.14 | 1030.2867 | 8112.772 | 12.7%
| 3 | 659.0367 | 876.21 | 1535.2467 | 11911.252 | 12.89%
| 2 | 871.9267 | 1168.28 | 2040.2067 | 15709.732 | 12.99%
| 1 | 1084.8167 | 1411.07 | 2495.8867 | 19122.932 | 13.05%
PARETE PIANO TIPO | TIPO DI CARICO | AREA D'INFLUENZA | CARICO UNITARIO | PARZIALI | CARICO VERTICALE
|  | m2 o m | kN/m2 o kN/m | kN | kN
16 | Solaio | 11.25 | 5.6 | 63 | 207.41
| Trave | 8.3 | 5.2 | 43.16
| Peso proprio | 4.5 | 22.5 | 101.25
PARETE QUINTO PIANO | TIPO DI CARICO | AREA D'INFLUENZA | CARICO UNITARIO | PARZIALI | CARICO VERTICALE
|  | m2 o m | kN/m2 o kN/m | kN | kN
16 | Solaio | 11.25 | 5.6 | 63 | 218.93
| Sbalzo | 1.8 | 6.4 | 11.52
| Trave | 8.3 | 5.2 | 43.16
| Peso proprio | 4.5 | 22.5 | 101.25
PARETE PRIMO PIANO | TIPO DI CARICO | AREA D'INFLUENZA | CARICO UNITARIO | PARZIALI | CARICO VERTICALE
|  | m2 o m | kN/m2 o kN/m | kN | kN
19 | Solaio | 9.11 | 5.6 | 51.016 | 202.544
| Trave | 7.34 | 5.2 | 38.168
| Tamponatura | 1.73 | 7 | 12.11
| Peso proprio | 4.5 | 22.5 | 101.25
PARETE PIANO TIPO | TIPO DI CARICO | AREA D'INFLUENZA | CARICO UNITARIO | PARZIALI | CARICO VERTICALE
|  | m2 o m | kN/m2 o kN/m | kN | kN
19 | Solaio | 9.11 | 5.6 | 51.016 | 220.72
| Sbalzo | 2.84 | 6.4 | 18.176
| Trave | 7.34 | 5.2 | 38.168
| Tamponatura | 1.73 | 7 | 12.11
| Peso proprio | 4.5 | 22.5 | 101.25
PARETE QUINTO PIANO | TIPO DI CARICO | AREA D'INFLUENZA | CARICO UNITARIO | PARZIALI | CARICO VERTICALE
|  | m2 o m | kN/m2 o kN/m | kN | kN
19 | Solaio | 9.11 | 5.6 | 51.016 | 225.1907
| Sbalzo | 4.8 | 6.4 | 30.72
| Trave | 7.34 | 5.2 | 38.168
| Tamponatura | 1.73 | 2.3333 | 4.0367
| Peso proprio | 4.5 | 22.5 | 101.25
|  | PAR 16 | PAR 19 | SOMMA | TOT | %
Carico verticale | 5 | 218.93 | 225.1907 | 444.1207 | 4314.292 | 10.29%
| 4 | 426.34 | 445.9107 | 872.2507 | 8112.772 | 10.75%
| 3 | 633.75 | 666.6307 | 1300.3807 | 11911.252 | 10.92%
| 2 | 841.16 | 887.3507 | 1728.5107 | 15709.732 | 11%
| 1 | 1048.57 | 1089.8947 | 2138.4647 | 19122.932 | 11.18%
Tale verifica non è soddisfatta, pertanto le pareti non saranno progettate come estese debolmente armate

## Pseudoaccelerazione
Spettri
SLV
| ag | 0.25 | g
| Fo | 2.41
| Tc* | 0.36 | s
| T1 | 0.40748 | s
SLD
[10 empty] | 0.082 | g
2.316
[10 empty] | 0.292 | s
| Se |  |  |  | Sd
[5 empty] | CD"A" |  | CD"B" |  | Sd
| suolo | C |  |  | suolo | C | suolo | C | C |  | C
| SS | 1.3385 |  |  | SS | 1.3385 | SS | 1.3385 | 1.3385 |  | 1.5
| CC | 1.471 |  |  | CC | 1.471 | CC | 1.471 | 1.471 |  | 1.5762
| ST | 1 |  |  | ST | 1 | ST | 1 | 1 |  | 1
| S | 1.3385 |  |  | S | 1.3385 | S | 1.3385 | 1.3385 |  | 1.5
| TB | 0.17652 |  |  | TB | 0.17652 | TB | 0.17652 | 0.17652 |  | 0.15342
| TC | 0.52956 |  |  | TC | 0.52956 | TC | 0.52956 | 0.52956 |  | 0.46025
| TD | 2.6 |  |  | TD | 2.6 | TD | 2.6 | 2.6 |  | 1.928
[5 empty] | q | 4 | q | 3 | 3
| η | 1 |  |  | η | 0.25 | η | 0.33333 | 0.33333 |  | 1
| T | Se |  |  | T | Sd | T | Sd |  | T
0 | 0 | 0.33463 |  | 0 | 0 | 0.33463 | 0 | 0.33463 | 0.33463 | 0 | 0.123
TB | 0.17652 | 0.80645 |  | TB | 0.17652 | 0.20161 | 0.17652 | 0.26882 | 0.26882 | 0.15342 | 0.28487
T1 | 0.40748 | 0.80645 |  | T1 | 0.40748 | 0.20161 | 0.40748 | 0.26882
TC | 0.52956 | 0.80645 |  | TC | 0.52956 | 0.20161 | 0.52956 | 0.26882 | 0.26882 | 0.46025 | 0.28487
TD | 2.6 | 0.16425 |  | TD | 2.6 | 0.041063 | 2.6 | 0.054751
|  | 0.552 | 0.77366 |  | 0.552 | 0.19341 |  | 0.552 | 0.13091 | 0.53364 | 0.24569
|  | 0.611 | 0.69895 |  | 0.611 | 0.17474 |  | 0.611 | 0.11827 | 0.552 | 0.23752
0.05 |  | 0.63308 | 0.67457 | T1x | 0.35802 | 0.20161 |  | 0.38537 | 0.18751 | 0.60703 | 0.21599
0.1 |  | 0.7366 | 0.57977 | T1y | 0.42249 | 0.20161 |  | 0.50193 | 0.14397 | 0.611 | 0.21458
0.15 |  | 0.84012 | 0.50833 |  | 0.84012 | 0.12708 |  | 0.61849 | 0.11684 | 0.68041 | 0.19269
0.2 |  | 0.94364 | 0.45256 |  | 0.94364 | 0.11314 |  | 0.73505 | 0.098308 | 0.7538 | 0.17393
0.25 |  | 1.0472 | 0.40782 |  | 1.0472 | 0.10196 |  | 0.85161 | 0.084853 | 0.82719 | 0.1585
0.3 |  | 1.1507 | 0.37113 |  | 1.1507 | 0.092783 |  | 0.96817 | 0.074637 | 0.90058 | 0.14559
0.35 |  | 1.2542 | 0.3405 |  | 1.2542 | 0.085125 |  | 1.0847 | 0.066617 | 0.97396 | 0.13462
0.4 |  | 1.3577 | 0.31454 |  | 1.3577 | 0.078634 |  | 1.2013 | 0.060153 | 1.0474 | 0.12518
0.45 |  | 1.4613 | 0.29225 |  | 1.4613 | 0.073064 |  | 1.3178 | 0.054833 | 1.1207 | 0.11699
0.5 |  | 1.5648 | 0.27292 |  | 1.5648 | 0.06823 |  | 1.4344 | 0.050377 | 1.1941 | 0.1098
0.55 |  | 1.6683 | 0.25598 |  | 1.6683 | 0.063996 |  | 1.551 | 0.046591 | 1.2675 | 0.10344
0.6 |  | 1.7718 | 0.24103 |  | 1.7718 | 0.060257 |  | 1.6675 | 0.043335 | 1.3409 | 0.097778
0.65 |  | 1.8753 | 0.22772 |  | 1.8753 | 0.056931 |  | 1.7841 | 0.040504 | 1.4143 | 0.092705
0.7 |  | 1.9789 | 0.21581 |  | 1.9789 | 0.053952 |  | 1.9006 | 0.03802 | 1.4877 | 0.088132
0.75 |  | 2.0824 | 0.20508 |  | 2.0824 | 0.05127 |  | 2.0172 | 0.035823 | 1.5611 | 0.083988
0.8 |  | 2.1859 | 0.19537 |  | 2.1859 | 0.048842 |  | 2.1338 | 0.033866 | 1.6345 | 0.080217
0.85 |  | 2.2894 | 0.18653 |  | 2.2894 | 0.046634 |  | 2.2503 | 0.032112 | 1.7078 | 0.07677
0.9 |  | 2.393 | 0.17846 |  | 2.393 | 0.044616 |  | 2.3669 | 0.03053 | 1.7812 | 0.073607
0.95 |  | 2.4965 | 0.17106 |  | 2.4965 | 0.042766 |  | 2.4834 | 0.029097 | 1.8546 | 0.070695
TD |  | 2.6 | 0.16425 |  | 2.6 | 0.041063 |  | 2.6 | 0.027793 | 1.928 | 0.068004
0.05 |  | 2.62 | 0.16176 |  | 2.62 | 0.040439 |  | 2.62 | 0.02737 | 1.9816 | 0.064375
0.1 |  | 2.64 | 0.15931 |  | 2.64 | 0.039828 |  | 2.64 | 0.026957 | 2.0352 | 0.061028
0.15 |  | 2.66 | 0.15693 |  | 2.66 | 0.039232 |  | 2.66 | 0.026553 | 2.0888 | 0.057937
0.2 |  | 2.68 | 0.15459 |  | 2.68 | 0.038648 |  | 2.68 | 0.026158 | 2.1424 | 0.055074
0.25 |  | 2.7 | 0.15231 |  | 2.7 | 0.038078 |  | 2.7 | 0.025772 | 2.196 | 0.052418
0.3 |  | 2.72 | 0.15008 |  | 2.72 | 0.03752 |  | 2.72 | 0.025395 | 2.2496 | 0.04995
0.35 |  | 2.74 | 0.1479 |  | 2.74 | 0.036974 |  | 2.74 | 0.025025 | 2.3032 | 0.047652
0.4 |  | 2.76 | 0.14576 |  | 2.76 | 0.03644 |  | 2.76 | 0.024664 | 2.3568 | 0.045509
0.45 |  | 2.78 | 0.14367 |  | 2.78 | 0.035918 |  | 2.78 | 0.02431 | 2.4104 | 0.043508
0.5 |  | 2.8 | 0.14163 |  | 2.8 | 0.035407 |  | 2.8 | 0.023964 | 2.464 | 0.041636
0.55 |  | 2.82 | 0.13962 |  | 2.82 | 0.034906 |  | 2.82 | 0.023626 | 2.5176 | 0.039882
0.6 |  | 2.84 | 0.13767 |  | 2.84 | 0.034416 |  | 2.84 | 0.023294 | 2.5712 | 0.038236
0.65 |  | 2.86 | 0.13575 |  | 2.86 | 0.033937 |  | 2.86 | 0.022969 | 2.6248 | 0.036691
0.7 |  | 2.88 | 0.13387 |  | 2.88 | 0.033467 |  | 2.88 | 0.022651 | 2.6784 | 0.035237
0.75 |  | 2.9 | 0.13203 |  | 2.9 | 0.033007 |  | 2.9 | 0.02234 | 2.732 | 0.033868
0.8 |  | 2.92 | 0.13023 |  | 2.92 | 0.032556 |  | 2.92 | 0.022035 | 2.7856 | 0.032577
0.85 |  | 2.94 | 0.12846 |  | 2.94 | 0.032115 |  | 2.94 | 0.021736 | 2.8392 | 0.031358
0.9 |  | 2.96 | 0.12673 |  | 2.96 | 0.031682 |  | 2.96 | 0.021444 | 2.8928 | 0.030207
0.95 |  | 2.98 | 0.12503 |  | 2.98 | 0.031259 |  | 2.98 | 0.021157 | 2.9464 | 0.029118
3 s |  | 3 | 0.12337 |  | 3 | 0.030843 |  | 3 | 0.020876 | 3 | 0.028087

## Spettri
Spettri
|  | SLV (Spettro elast) |  |  |  | SLV (Spettro di prog) |  |  | SLD
| ag | 0.25 | g | CD "A" |  |  | CD "B" |  | 0.082 | g
| Fo | 2.41 | [6 empty] | 2.316
| Tc* | 0.36 | s | [5 empty] | 0.292 | s
[5 empty] | Sd |  |  | Sd
| suolo |  | C |  | C |  |  | C |  | C
| SS |  | 1.3385 |  | 1.3385 |  |  | 1.3385 |  | 1.5
| CC |  | 1.471 |  | 1.471 |  |  | 1.471 |  | 1.5762
| ST |  | 1 |  | 1 |  |  | 1 |  | 1
| S |  | 1.3385 |  | 1.3385 |  |  | 1.3385 |  | 1.5
| Fv |  | 1.6267 | [6 empty] | 0.89532
TB |  |  | 0.17652 |  | 0.17652 |  |  | 0.17652 |  | 0.15342
TC |  |  | 0.52956 |  | 0.52956 |  |  | 0.52956 |  | 0.46025
TD |  |  | 2.6 |  | 2.6 |  |  | 2.6 |  | 1.928
|  |  |  | q | 4 |  | q | 3
eta |  |  | 1 |  | 0.25 |  |  | 0.33333 |  | 1
|  | T |  | T |  |  | T |  | T
0 |  | 0 | 0.33463 | 0 | 0.33463 |  | 0 | 0.33463 | 0 | 0.123
TB |  | 0.17652 | 0.80645 | 0.17652 | 0.20161 |  | 0.17652 | 0.26882 | 0.15342 | 0.28487
T1 |  | 0.40748 | 0.80645 | 0.40748 | 0.20161 |  | 0.40748 | 0.26882 | 0.40748 | 0.28487
TC |  | 0.52956 | 0.80645 | 0.52956 | 0.20161 |  | 0.52956 | 0.26882 | 0.46025 | 0.28487
0.05 |  | 0.63308 | 0.67457 | 0.63308 | 0.16864 |  | 0.63308 | 0.22486 | 0.60703 | 0.21599
0.1 |  | 0.7366 | 0.57977 | 0.7366 | 0.14494 |  | 0.7366 | 0.19326 | 0.611 | 0.21458
0.15 |  | 0.84012 | 0.50833 | 0.84012 | 0.12708 |  | 0.84012 | 0.16944 | 0.68041 | 0.19269
0.2 |  | 0.94364 | 0.45256 | 0.94364 | 0.11314 |  | 0.94364 | 0.15085 | 0.7538 | 0.17393
0.25 |  | 1.0472 | 0.40782 | 1.0472 | 0.10196 |  | 1.0472 | 0.13594 | 0.82719 | 0.1585
0.3 |  | 1.1507 | 0.37113 | 1.1507 | 0.092783 |  | 1.1507 | 0.12371 | 0.90058 | 0.14559
0.35 |  | 1.2542 | 0.3405 | 1.2542 | 0.085125 |  | 1.2542 | 0.1135 | 0.97396 | 0.13462
0.4 |  | 1.3577 | 0.31454 | 1.3577 | 0.078634 |  | 1.3577 | 0.10485 | 1.0474 | 0.12518
0.45 |  | 1.4613 | 0.29225 | 1.4613 | 0.073064 |  | 1.4613 | 0.097418 | 1.1207 | 0.11699
0.5 |  | 1.5648 | 0.27292 | 1.5648 | 0.06823 |  | 1.5648 | 0.090973 | 1.1941 | 0.1098
0.55 |  | 1.6683 | 0.25598 | 1.6683 | 0.063996 |  | 1.6683 | 0.085328 | 1.2675 | 0.10344
0.6 |  | 1.7718 | 0.24103 | 1.7718 | 0.060257 |  | 1.7718 | 0.080343 | 1.3409 | 0.097778
0.65 |  | 1.8753 | 0.22772 | 1.8753 | 0.056931 |  | 1.8753 | 0.075908 | 1.4143 | 0.092705
0.7 |  | 1.9789 | 0.21581 | 1.9789 | 0.053952 |  | 1.9789 | 0.071937 | 1.4877 | 0.088132
0.75 |  | 2.0824 | 0.20508 | 2.0824 | 0.05127 |  | 2.0824 | 0.06836 | 1.5611 | 0.083988
0.8 |  | 2.1859 | 0.19537 | 2.1859 | 0.048842 |  | 2.1859 | 0.065123 | 1.6345 | 0.080217
0.85 |  | 2.2894 | 0.18653 | 2.2894 | 0.046634 |  | 2.2894 | 0.062178 | 1.7078 | 0.07677
0.9 |  | 2.393 | 0.17846 | 2.393 | 0.044616 |  | 2.393 | 0.059488 | 1.7812 | 0.073607
0.95 |  | 2.4965 | 0.17106 | 2.4965 | 0.042766 |  | 2.4965 | 0.057021 | 1.8546 | 0.070695
TD |  | 2.6 | 0.16425 | 2.6 | 0.041063 |  | 2.6 | 0.054751 | 1.928 | 0.068004
0.05 |  | 2.62 | 0.16176 | 2.62 | 0.040439 |  | 2.62 | 0.053918 | 1.9816 | 0.064375
0.1 |  | 2.64 | 0.15931 | 2.64 | 0.039828 |  | 2.64 | 0.053105 | 2.0352 | 0.061028
0.15 |  | 2.66 | 0.15693 | 2.66 | 0.039232 |  | 2.66 | 0.052309 | 2.0888 | 0.057937
0.2 |  | 2.68 | 0.15459 | 2.68 | 0.038648 |  | 2.68 | 0.051531 | 2.1424 | 0.055074
0.25 |  | 2.7 | 0.15231 | 2.7 | 0.038078 |  | 2.7 | 0.050771 | 2.196 | 0.052418
0.3 |  | 2.72 | 0.15008 | 2.72 | 0.03752 |  | 2.72 | 0.050027 | 2.2496 | 0.04995
0.35 |  | 2.74 | 0.1479 | 2.74 | 0.036974 |  | 2.74 | 0.049299 | 2.3032 | 0.047652
0.4 |  | 2.76 | 0.14576 | 2.76 | 0.03644 |  | 2.76 | 0.048587 | 2.3568 | 0.045509
0.45 |  | 2.78 | 0.14367 | 2.78 | 0.035918 |  | 2.78 | 0.047891 | 2.4104 | 0.043508
0.5 |  | 2.8 | 0.14163 | 2.8 | 0.035407 |  | 2.8 | 0.047209 | 2.464 | 0.041636
0.55 |  | 2.82 | 0.13962 | 2.82 | 0.034906 |  | 2.82 | 0.046542 | 2.5176 | 0.039882
0.6 |  | 2.84 | 0.13767 | 2.84 | 0.034416 |  | 2.84 | 0.045888 | 2.5712 | 0.038236
0.65 |  | 2.86 | 0.13575 | 2.86 | 0.033937 |  | 2.86 | 0.045249 | 2.6248 | 0.036691
0.7 |  | 2.88 | 0.13387 | 2.88 | 0.033467 |  | 2.88 | 0.044623 | 2.6784 | 0.035237
0.75 |  | 2.9 | 0.13203 | 2.9 | 0.033007 |  | 2.9 | 0.044009 | 2.732 | 0.033868
0.8 |  | 2.92 | 0.13023 | 2.92 | 0.032556 |  | 2.92 | 0.043408 | 2.7856 | 0.032577
0.85 |  | 2.94 | 0.12846 | 2.94 | 0.032115 |  | 2.94 | 0.04282 | 2.8392 | 0.031358
0.9 |  | 2.96 | 0.12673 | 2.96 | 0.031682 |  | 2.96 | 0.042243 | 2.8928 | 0.030207
0.95 |  | 2.98 | 0.12503 | 2.98 | 0.031259 |  | 2.98 | 0.041678 | 2.9464 | 0.029118
3 s |  | 3 | 0.12337 | 3 | 0.030843 |  | 3 | 0.041124 | 3 | 0.028087

## Forze
Riepilogo parametri
spettro | ag | 0.25 | S | 1.3385 | Fo | 2.41
| TB | 0.17652 | TC | 0.52956 | TD | 2.6
edificio | T1 | 0.40748 | l | 0.85 | WTOT | 18267.41
spettro elastico | h | 1 | Se | 0.80645
Forze orizzontali: | Duttilità | alta | Se | 0.80645 | q | 4
|  |  | Sd | 0.20161
| Taglio alla base: |  | Fh | 3130.4829
piano | W | z | Wz | Fi | Vi
5 + torrino | 3456.85 | 16.4 | 56692 | 970 | 970 | kN
4 | 3799.12 | 13.2 | 50148 | 858.1 | 1828.1 | kN
3 | 3799.12 | 10 | 37991 | 650.1 | 2478.2 | kN
2 | 3799.12 | 6.8 | 25834 | 442 | 2920.2 | kN
1 | 3413.2 | 3.6 | 12288 | 210.3 | 3130.5 | kN
Totale | 18267.41 |  | 182953 | 3130.5
Coppia Fxeay | ly = | 17.4 | m |  |  | Coppia Fyeax | lx = | 25.6 | m
| eay = | 0.87 | m |  |  |  | eax = | 1.28 | m
|  | Fx | Fxeay |  |  |  |  | Fy | Fyeax
|  | 970 | 843.9 |  |  |  |  | 970 | 1241.6
|  | 858.1 | 746.547 |  |  |  |  | 858.1 | 1098.368
|  | 650.1 | 565.587 |  |  |  |  | 650.1 | 832.128
|  | 442 | 384.54 |  |  |  |  | 442 | 565.76
|  | 210.3 | 182.961 |  |  |  |  | 210.3 | 269.184
Forze orizzontali: | Duttilità | bassa | Se | 0.80645 | q | 3
|  |  | Sd | 0.26882
| Taglio alla base: |  | Fh | 4173.9772
piano | W | z | Wz | Fi | Vi
5 + torrino | 3456.85 | 16.4 | 56692 | 1293.4 | 1293.4 | kN
4 | 3799.12 | 13.2 | 50148 | 1144.1 | 2437.5 | kN
3 | 3799.12 | 10 | 37991 | 866.7 | 3304.2 | kN
2 | 3799.12 | 6.8 | 25834 | 589.4 | 3893.6 | kN
1 | 3413.2 | 3.6 | 12288 | 280.3 | 4173.9 | kN
Totale | 18267.41 |  | 182953 | 4173.9
Coppia Fxeay | ly = | 17.4 | m |  |  | Coppia Fyeax | lx = | 25.6 | m
| eay = | 0.87 | m |  |  |  | eax = | 1.28 | m
|  | Fx | Fxeay |  |  |  |  | Fy | Fyeax
|  | 1293.4 | 1125.258 |  |  |  |  | 1293.4 | 1655.552
|  | 1144.1 | 995.367 |  |  |  |  | 1144.1 | 1464.448
|  | 866.7 | 754.029 |  |  |  |  | 866.7 | 1109.376
|  | 589.4 | 512.778 |  |  |  |  | 589.4 | 754.432
|  | 280.3 | 243.861 |  |  |  |  | 280.3 | 358.784

## Spostamenti
Parete 34 = 550 cm - Parete 28=0 cm | [5 empty] | Pareti 16/19=450 cm
Duttilità alta
Fx |  | Spostamenti assoluti
|  | tel 1 | tel 2 | tel 3 | tel 4 | tel 5 | tel 6 | Spostamento medio |  | umax,x/ux | Spostamento C.M.
piano | 5 | 10.155 | 9.758 | 9.586 | 9.378 | 9.063 | 8.737 | 9.446 |  | 1.0751 | 9.649
| 4 | 7.623 | 7.319 | 7.188 | 7.028 | 6.787 | 6.538 | 7.0805 |  | 1.0766 | 7.246
| 3 | 5.099 | 4.891 | 4.801 | 4.692 | 4.527 | 4.356 | 4.7275 |  | 1.0786 | 4.8408
| 2 | 2.789 | 2.671 | 2.621 | 2.559 | 2.466 | 2.37 | 2.5795 |  | 1.0812 | 2.6434
| 1 | 0.978 | 0.934 | 0.916 | 0.893 | 0.859 | 0.823 | 0.9005 |  | 1.0861 | 0.91668
Fy |  | Spostamenti assoluti tel 1: Spostamenti assoluti
|  | tel 7 | tel 8 | tel 9 | tel 10 | tel 11 | tel 12 | tel 13 | tel 14 | Spostamento medio |  | umax,x/ux | Spostamento C.M.
piano | 5 | 13.44 | 13.462 | 13.471 | 13.48 | 13.494 | 13.509 | 13.529 | 13.546 | 13.493 |  | 1.0039 | 13.4872
| 4 | 10.046 | 10.057 | 10.061 | 10.066 | 10.073 | 10.08 | 10.09 | 10.098 | 10.072 |  | 1.0026 | 10.0696
| 3 | 6.68 | 6.683 | 6.685 | 6.686 | 6.688 | 6.69 | 6.693 | 6.696 | 6.688 |  | 1.0012 | 6.6873
| 2 | 3.614 | 3.614 | 3.614 | 3.614 | 3.613 | 3.613 | 3.613 | 3.612 | 3.613 |  | 0.99972 | 3.6131
| 1 | 1.236 | 1.235 | 1.235 | 1.234 | 1.234 | 1.233 | 1.233 | 1.232 | 1.234 |  | 1.0016 | 1.2343
Duttilità bassa
Fx |  | Spostamenti assoluti tel 7: Spostamenti assoluti
|  | tel 1 | tel 2 | tel 3 | tel 4 | tel 5 | tel 6 | Spostamento medio |  | umax,x/ux | Spostamento C.M.
piano | 5 | 13.54 | 13.01 | 12.782 | 12.505 | 12.083 | 11.65 | 12.595 |  | 1.075 | 12.8655
| 4 | 10.164 | 9.758 | 9.583 | 9.371 | 9.049 | 8.717 | 9.4405 |  | 1.0766 | 9.6612
| 3 | 6.799 | 6.522 | 6.402 | 6.257 | 6.036 | 5.809 | 6.304 |  | 1.0785 | 6.455
| 2 | 3.718 | 3.562 | 3.494 | 3.412 | 3.288 | 3.16 | 3.439 |  | 1.0811 | 3.5241
| 1 | 1.304 | 1.246 | 1.221 | 1.191 | 1.145 | 1.098 | 1.201 |  | 1.0858 | 1.2225
Fy |  | Spostamenti assoluti tel 1: Spostamenti assoluti
|  | tel 7 | tel 8 | tel 9 | tel 10 | tel 11 | tel 12 | tel 13 | tel 14 | Spostamento medio |  | umax,x/ux | Spostamento C.M.
piano | 5 | 17.92 | 17.949 | 17.962 | 17.973 | 17.992 | 18.012 | 18.038 | 18.061 | 17.9905 |  | 1.0039 | 17.9828
| 4 | 13.394 | 13.409 | 13.415 | 13.421 | 13.43 | 13.44 | 13.453 | 13.465 | 13.4295 |  | 1.0026 | 13.4262
| 3 | 8.906 | 8.911 | 8.913 | 8.915 | 8.917 | 8.921 | 8.925 | 8.928 | 8.917 |  | 1.0012 | 8.916
| 2 | 4.819 | 4.819 | 4.818 | 4.818 | 4.818 | 4.817 | 4.817 | 4.817 | 4.818 |  | 1.0002 | 4.8181
| 1 | 1.648 | 1.647 | 1.646 | 1.646 | 1.645 | 1.645 | 1.644 | 1.643 | 1.6455 |  | 1.0015 | 1.6459

## Taglio
Duttilità alta
Sollecitazione nelle pareti (struttura completa)
Fx | Vi | PIL 34 | PIL 20 | PIL 15 | PIL 2 | TOT | Rapp % | VS/VP %
5 | 970 | 388.16 | 11.08 | 73.3 | 204.46 | 677 | 69.79% | 43.28%
4 | 1828.1 | 847 | 109.14 | 151.74 | 515.54 | 1623.42 | 88.8% | 12.61%
3 | 2478.2 | 1182.8 | 155.71 | 192.35 | 736.96 | 2267.82 | 91.51% | 9.277%
2 | 2920.2 | 1425.46 | 198.41 | 224.81 | 907.9 | 2756.58 | 94.4% | 5.936%
1 | 3130.5 | 1417.67 | 321.82 | 323.92 | 953.03 | 3016.44 | 96.36% | 3.781%
Sollecitazione nelle pareti
Fy | Vi | PIL 16 | PIL 17 | PIL 18 | PIL 19 | TOT | Rapp % | VS/VP %
5 | 970 | 245.95 | 24.21 | 111.37 | 230.95 | 612.48 | 63.14% | 58.37%
4 | 1828.1 | 620.92 | 154.76 | 216.98 | 593.21 | 1585.87 | 86.75% | 15.27%
3 | 2478.2 | 879.69 | 222.02 | 277.55 | 845.46 | 2224.72 | 89.77% | 11.39%
2 | 2920.2 | 1078.6 | 281.74 | 324.39 | 1037.47 | 2722.2 | 93.22% | 7.274%
1 | 3130.5 | 1104.86 | 395.31 | 411 | 1080.96 | 2992.13 | 95.58% | 4.624%
Duttilità bassa
Sollecitazione nelle pareti (struttura completa)
Fx | Vi | PIL 34 | PIL 20 | PIL 15 | PIL 2 | TOT | Rapp % | VS/VP %
5 | 1293.4 | 517.58 | 14.77 | 97.74 | 272.63 | 902.72 | 69.79% | 43.28%
4 | 2437.5 | 1129.35 | 145.52 | 202.33 | 687.4 | 2164.6 | 88.8% | 12.61%
3 | 3304.2 | 1577.04 | 207.6 | 256.46 | 982.6 | 3023.7 | 91.51% | 9.277%
2 | 3893.6 | 1900.6 | 264.55 | 299.76 | 1210.53 | 3675.44 | 94.4% | 5.936%
1 | 4173.9 | 1890.18 | 429.08 | 431.88 | 1270.67 | 4021.81 | 96.36% | 3.782%
Sollecitazione nelle pareti
Fy | Vi | PIL 16 | PIL 17 | PIL 18 | PIL 19 | TOT | Rapp % | VS/VP %
5 | 1293.4 | 327.95 | 32.28 | 148.51 | 307.96 | 816.7 | 63.14% | 58.37%
4 | 2437.5 | 827.91 | 206.36 | 289.31 | 790.95 | 2114.53 | 86.75% | 15.27%
3 | 3304.2 | 1172.89 | 296.02 | 370.06 | 1127.26 | 2966.23 | 89.77% | 11.39%
2 | 3893.6 | 1438.14 | 375.66 | 432.52 | 1383.29 | 3629.61 | 93.22% | 7.273%
1 | 4173.9 | 1473.11 | 527.07 | 547.99 | 1441.25 | 3989.42 | 95.58% | 4.624%

## Stima T
Stima del 1° modo di vibrazione
T1=2π | √∑imiui2
√∑iFiui
dove | mi | masse di impalcato
| ui | spostamenti assoluti del centro di massa di ogni piano
Duttilità alta
Fx
Piano | pi [kN] | mi [kg] | ui [mm] | Fi [kN] | miui2 [kg mm2] | Fiui [N mm]
5 | 3456.85 | 352380.2243 | 9.649 | 970 | 32807395.3372 | 9359482.7125
4 | 3799.12 | 387270.1325 | 7.246 | 858.1 | 20333220.4077 | 6217760.4212
3 | 3799.12 | 387270.1325 | 4.8408 | 650.1 | 9075062.6045 | 3147008.9558
2 | 3799.12 | 387270.1325 | 2.6434 | 442 | 2706069.5473 | 1168381.695
1 | 3413.2 | 347930.683 | 0.91668 | 210.3 | 292365.7301 | 192777.4097
[5 empty] | 65214113.6269 | 20085411.1942
[5 empty] | ∑imiui2 | ∑iFiui | T1 = | 0.35802
Fy
Piano | pi [kN] | mi [kg] | ui [mm] | Fi [kN] | miui2 [kg mm2] | Fiui [N mm]
5 | 3456.85 | 352380.2243 | 13.4872 | 970 | 64099462.6069 | 13082572.9386
4 | 3799.12 | 387270.1325 | 10.0696 | 858.1 | 39268028.1117 | 8640730.2334
3 | 3799.12 | 387270.1325 | 6.6873 | 650.1 | 17318525.8889 | 4347390.2352
2 | 3799.12 | 387270.1325 | 3.6131 | 442 | 5055592.3569 | 1596986.6718
1 | 3413.2 | 347930.683 | 1.2343 | 210.3 | 530061.8319 | 259571.0025
[5 empty] | 126271670.7963 | 27927251.0814
[5 empty] | ∑imiui2 | ∑iFiui | T1 = | 0.42249
Entrambi i valori rientrano nell'intervevallo di periodi TB-TC e pertanto il valore della pseudo accelerazione spettrale considerato in prima approssimazione è esatto.
Duttilità bassa
Fx
Piano | pi [kN] | mi [kg] | ui [mm] | Fi [kN] | miui2 [kg mm2] | Fiui [N mm]
5 | 3456.85 | 352380.2243 | 12.8655 | 1293.4 | 58326415.5716 | 16640245.7837
4 | 3799.12 | 387270.1325 | 9.6612 | 1144.1 | 36147080.6097 | 11053341.7367
3 | 3799.12 | 387270.1325 | 6.455 | 866.7 | 16136269.3022 | 5594526.8325
2 | 3799.12 | 387270.1325 | 3.5241 | 589.4 | 4809602.8773 | 2077101.593
1 | 3413.2 | 347930.683 | 1.2225 | 280.3 | 519985.6436 | 342667.1004
[5 empty] | 115939354.0044 | 35707883.0464
[5 empty] | ∑imiui2 | ∑iFiui | T1 = | 0.35802
Fy
Piano | pi [kN] | mi [kg] | ui [mm] | Fi [kN] | miui2 [kg mm2] | Fiui [N mm]
5 | 3456.85 | 352380.2243 | 17.9828 | 1293.4 | 113952719.532 | 23258914.3776
4 | 3799.12 | 387270.1325 | 13.4262 | 1144.1 | 69810763.5231 | 15360953.6068
3 | 3799.12 | 387270.1325 | 8.916 | 866.7 | 30785976.6694 | 7727486.6323
2 | 3799.12 | 387270.1325 | 4.8181 | 589.4 | 8990092.996 | 2839783.4351
1 | 3413.2 | 347930.683 | 1.6459 | 280.3 | 942495.4262 | 461334.9514
[5 empty] | 224482048.1468 | 49648473.0034
[5 empty] | ∑imiui2 | ∑iFiui | T1 = | 0.42249