## N 0
Prova con sezione 20x20 |  |  |  | fcd = | 14.1667 | MPa |  | fyd = | 391.3 | MPa | b= | 20 | cm | Nc max | 11333.3333 | kN
csi = | 0.11637 | fck= | 25 | MPa | csi d = | 41.8935 | cm | d= | 360 | cm | l= | 400 | cm
Armatura di parete |  | Asp= | 1.2 | cm2 | Asptot= | 9.6 | cm2 | [9 empty] | Altri contributi
y | Asp | eps | sigma | Ns (kN) | M (kNm) |  |  | Somma Ns (compresse) | [6 empty] | NTC08 |  | Schiacciamento puntone
100 | 1.2 | 0.0048545 | 391.3 | 46.956 | -46.956 |  |  | 0 | [5 empty] | μ = | 0.6 |  | η | 0.54
120 | 1.2 | 0.0065254 | 391.3 | 46.956 | -37.5648 |  |  | 0 | [5 empty] | z rig | 342.0328 | cm | Vfd2 | 395.6611 | kN
140 | 1.2 | 0.0081963 | 391.3 | 46.956 | -28.1736 |  |  | 0 | [5 empty] | z app | 320 | cm
160 | 1.2 | 0.0098672 | 391.3 | 46.956 | -18.7824 |  |  | 0 | [5 empty] | Ned ξ | -1.8048e-06 | kN | Effetto spinotto | 402.6479 | kN
180 | 1.2 | 0.011538 | 391.3 | 46.956 | -9.3912 |  |  | 0 | [5 empty] | As fyd ξ | 189.4295 | kN | Barre a taglio | 406.952 | kN
200 | 1.2 | 0.013209 | 391.3 | 46.956 | 0 |  |  | 0 | [5 empty] | M/z | 847.6584 | kN | Spinotto | 402.6479 | kN
220 | 1.2 | 0.01488 | 391.3 | 46.956 | 9.3912 |  |  | 0 | [5 empty] | Vfd | 622.2528 | kN
240 | 1.2 | 0.016551 | 391.3 | 46.956 | 18.7824 |  |  | 0
260 | 0 | 0.018222 | 391.3 | 0 | 0 |  |  | 0 | [6 empty] | Rigorosa
280 | 0 | 0.019893 | 391.3 | 0 | 0 |  |  | 0 | [5 empty] | Nc | 949.5868 | kN
300 | 0 | 0.021564 | 391.3 | 0 | 0 |  |  | 0 | [5 empty] | Vfd | 569.7521 | kN
320 | 0 | 0.023234 | 391.3 | 0 | 0 |  |  | 0 | [5 empty] | Contributo attrito per armature)
340 | 0 | 0.024905 | 391.3 | 0 | 0 |  |  | 0 | [5 empty] | Ns' | 31.2847 | kN
360 | 0 | 0.026576 | 391.3 | 0 | 0 |  |  | 0 | [5 empty] | Tot | 601.0368 | kN
380 | 0 | 0.028247 | 391.3 | 0 | 0 |  |  | 0
400 | 0 | 0.029918 | 391.3 | 0 | 0 |  |  | 0 | [6 empty] | App Calcolo Nc (semplice armatura)
420 | 0 | 0.031589 | 391.3 | 0 | 0 |  |  | 0 | [5 empty] | Nc | 847.6584 | kN
440 | 0 | 0.03326 | 391.3 | 0 | 0 |  |  | 0 | [5 empty] | Vfd | 508.595 | kN
460 | 0 | 0.034931 | 391.3 | 0 | 0 |  |  | 0 | [5 empty] | Contributo attrito per armature)
480 | 0 | 0.036602 | 391.3 | 0 | 0 |  |  | 0 | [5 empty] | Ns' | 31.2847 | kN
[14 empty] | Tot | 539.8798 | kN
Armatura tesa(2 φ10)
360 | 16 | 0.026576 | 391.3 | 626.08 | 1001.728 |  |  | -52.1412 | [6 empty] | App Calcolo (doppia armatura)
Arm.compressa(2φ10) | [13 empty] | Nc | 796.1019 | kN
40 | 16 | -0.0001582 | -32.5883 | -52.1412 | 83.426 | [8 empty] | Vfd | 477.6612 | kN
|  |  | cls | -949.5868 | 1740.0473 | [8 empty] | Contributo attrito per armature)
|  |  | TOT | -1.5509e-05 | 2712.5069 | qui N+ se compressione | [7 empty] | Ns' | 31.2847 | kN
[14 empty] | Tot | 508.9459 | kN
Nmaxtraz= | -1627.808 | kN
Nmaxcom= | 9705.5253 | kN

## N 1000
Prova con sezione 20x20 |  |  |  | fcd = | 14.1667 | MPa |  | fyd = | 391.3 | MPa | b= | 20 | cm | Nc max | 11333.3333 | kN
csi = | 0.18722 | fck= | 25 | MPa | csi d = | 67.3976 | cm | d= | 360 | cm | l= | 400 | cm
Armatura di parete |  | Asp= | 1.2 | cm2 | Asptot= | 9.6 | cm2 | [9 empty] | Altri contributi
y | Asp | eps | sigma | Ns (kN) | M (kNm) |  |  | Somma Ns (compresse) | [6 empty] | NTC08 |  | Schiacciamento puntone
100 | 1.2 | 0.0016931 | 348.7714 | 41.8526 | -41.8526 |  |  | 0 | [5 empty] | μ = | 0.6 |  | η | 0.54
120 | 1.2 | 0.0027317 | 391.3 | 46.956 | -37.5648 |  |  | 0 | [5 empty] | z rig | 329.978 | cm | Vfd2 | 636.5326 | kN
140 | 1.2 | 0.0037703 | 391.3 | 46.956 | -28.1736 |  |  | 0 | [5 empty] | z app | 320 | cm
160 | 1.2 | 0.0048089 | 391.3 | 46.956 | -18.7824 |  |  | 0 | [5 empty] | Ned ξ | 187.2155 | kN | Effetto spinotto | 402.6479 | kN
180 | 1.2 | 0.0058475 | 391.3 | 46.956 | -9.3912 |  |  | 0 | [5 empty] | As fyd ξ | 304.7509 | kN | Barre a taglio | 406.952 | kN
200 | 1.2 | 0.0068861 | 391.3 | 46.956 | 0 |  |  | 0 | [5 empty] | M/z | 1339.9877 | kN | Spinotto | 402.6479 | kN
220 | 1.2 | 0.0079247 | 391.3 | 46.956 | 9.3912 |  |  | 0 | [5 empty] | Vfd | 1099.1724 | kN
240 | 1.2 | 0.0089634 | 391.3 | 46.956 | 18.7824 |  |  | 0
260 | 0 | 0.010002 | 391.3 | 0 | 0 |  |  | 0 | [6 empty] | Rigorosa
280 | 0 | 0.011041 | 391.3 | 0 | 0 |  |  | 0 | [5 empty] | Nc | 1527.6784 | kN
300 | 0 | 0.012079 | 391.3 | 0 | 0 |  |  | 0 | [5 empty] | Vfd | 916.607 | kN
320 | 0 | 0.013118 | 391.3 | 0 | 0 |  |  | 0 | [5 empty] | Contributo attrito per armature)
340 | 0 | 0.014156 | 391.3 | 0 | 0 |  |  | 0 | [5 empty] | Ns' | 281.3678 | kN
360 | 0 | 0.015195 | 391.3 | 0 | 0 |  |  | 0 | [5 empty] | Tot | 1197.9748 | kN
380 | 0 | 0.016234 | 391.3 | 0 | 0 |  |  | 0
400 | 0 | 0.017272 | 391.3 | 0 | 0 |  |  | 0 | [6 empty] | App Calcolo Nc (semplice armatura)
420 | 0 | 0.018311 | 391.3 | 0 | 0 |  |  | 0 | [5 empty] | Nc | 1880.4617 | kN
440 | 0 | 0.019349 | 391.3 | 0 | 0 |  |  | 0 | [5 empty] | Vfd | 1128.277 | kN
460 | 0 | 0.020388 | 391.3 | 0 | 0 |  |  | 0 | [5 empty] | Contributo attrito per armature)
480 | 0 | 0.021427 | 391.3 | 0 | 0 |  |  | 0 | [5 empty] | Ns' | 281.3678 | kN
[14 empty] | Tot | 1409.6448 | kN
Armatura tesa(2 φ10)
360 | 16 | 0.015195 | 391.3 | 626.08 | 1001.728 |  |  | -468.9463 | [6 empty] | App Calcolo (doppia armatura)
Arm.compressa(2φ10) | [13 empty] | Nc | 871.6475 | kN
40 | 16 | -0.0014228 | -293.0914 | -468.9463 | 750.314 | [8 empty] | Vfd | 522.9885 | kN
|  |  | cls | -1527.6784 | 2643.5094 | [8 empty] | Contributo attrito per armature)
|  |  | TOT | 1000.0001 | 4287.9605 | qui N+ se compressione | [7 empty] | Ns' | 281.3678 | kN
[14 empty] | Tot | 804.3563 | kN
Nmaxtraz= | -1627.808 | kN
Nmaxcom= | 9705.5253 | kN

## N 1500
Prova con sezione 20x20 |  |  |  | fcd = | 14.1667 | MPa |  | fyd = | 391.3 | MPa | b= | 20 | cm | Nc max | 11333.3333 | kN
csi = | 0.22927 | fck= | 25 | MPa | csi d = | 82.5378 | cm | d= | 360 | cm | l= | 400 | cm
Armatura di parete |  | Asp= | 1.2 | cm2 | Asptot= | 9.6 | cm2 | [9 empty] | Altri contributi
y | Asp | eps | sigma | Ns (kN) | M (kNm) |  |  | Somma Ns (compresse) | [6 empty] | NTC08 |  | Schiacciamento puntone
100 | 1.2 | 0.00074048 | 152.5396 | 18.3048 | -18.3048 |  |  | 0 | [5 empty] | μ = | 0.6 |  | η | 0.54
120 | 1.2 | 0.0015886 | 327.2476 | 39.2697 | -31.4158 |  |  | 0 | [5 empty] | z rig | 325.3005 | cm | Vfd2 | 779.5232 | kN
140 | 1.2 | 0.0024367 | 391.3 | 46.956 | -28.1736 |  |  | 0 | [5 empty] | z app | 320 | cm
160 | 1.2 | 0.0032848 | 391.3 | 46.956 | -18.7824 |  |  | 0 | [5 empty] | Ned ξ | 343.9073 | kN | Effetto spinotto | 402.6479 | kN
180 | 1.2 | 0.0041329 | 391.3 | 46.956 | -9.3912 |  |  | 0 | [5 empty] | As fyd ξ | 373.2101 | kN | Barre a taglio | 406.952 | kN
200 | 1.2 | 0.004981 | 391.3 | 46.956 | 0 |  |  | 0 | [5 empty] | M/z | 1562.23 | kN | Spinotto | 402.6479 | kN
220 | 1.2 | 0.0058291 | 391.3 | 46.956 | 9.3912 |  |  | 0 | [5 empty] | Vfd | 1367.6084 | kN
240 | 1.2 | 0.0066772 | 391.3 | 46.956 | 18.7824 |  |  | 0
260 | 0 | 0.0075253 | 391.3 | 0 | 0 |  |  | 0 | [6 empty] | Rigorosa
280 | 0 | 0.0083734 | 391.3 | 0 | 0 |  |  | 0 | [5 empty] | Nc | 1870.8558 | kN
300 | 0 | 0.0092215 | 391.3 | 0 | 0 |  |  | 0 | [5 empty] | Vfd | 1122.5135 | kN
320 | 0 | 0.01007 | 391.3 | 0 | 0 |  |  | 0 | [5 empty] | Contributo attrito per armature)
340 | 0 | 0.010918 | 391.3 | 0 | 0 |  |  | 0 | [5 empty] | Ns' | 356.7208 | kN
360 | 0 | 0.011766 | 391.3 | 0 | 0 |  |  | 0 | [5 empty] | Tot | 1479.2343 | kN
380 | 0 | 0.012614 | 391.3 | 0 | 0 |  |  | 0
400 | 0 | 0.013462 | 391.3 | 0 | 0 |  |  | 0 | [6 empty] | App Calcolo Nc (semplice armatura)
420 | 0 | 0.01431 | 391.3 | 0 | 0 |  |  | 0 | [5 empty] | Nc | 2387.9562 | kN
440 | 0 | 0.015158 | 391.3 | 0 | 0 |  |  | 0 | [5 empty] | Vfd | 1432.7737 | kN
460 | 0 | 0.016006 | 391.3 | 0 | 0 |  |  | 0 | [5 empty] | Contributo attrito per armature)
480 | 0 | 0.016854 | 391.3 | 0 | 0 |  |  | 0 | [5 empty] | Ns' | 356.7208 | kN
[14 empty] | Tot | 1789.4945 | kN
Armatura tesa(2 φ10)
360 | 16 | 0.011766 | 391.3 | 626.08 | 1001.728 |  |  | -594.5346 | [6 empty] | App Calcolo (doppia armatura)
Arm.compressa(2φ10) | [13 empty] | Nc | 968.3102 | kN
40 | 16 | -0.0018038 | -371.5841 | -594.5346 | 951.2554 | [8 empty] | Vfd | 580.9861 | kN
|  |  | cls | -1870.8558 | 3124.0466 | [8 empty] | Contributo attrito per armature)
|  |  | TOT | 1500 | 4999.1359 | qui N+ se compressione | [7 empty] | Ns' | 356.7208 | kN
[14 empty] | Tot | 937.7069 | kN
Nmaxtraz= | -1627.808 | kN
Nmaxcom= | 9705.5253 | kN

## N 2000
Prova con sezione 20x20 |  |  |  | fcd = | 14.1667 | MPa |  | fyd = | 391.3 | MPa | b= | 20 | cm | Nc max | 11333.3333 | kN
csi = | 0.27994 | fck= | 25 | MPa | csi d = | 100.7775 | cm | d= | 360 | cm | l= | 400 | cm
Armatura di parete |  | Asp= | 1.2 | cm2 | Asptot= | 9.6 | cm2 | [9 empty] | Altri contributi
y | Asp | eps | sigma | Ns (kN) | M (kNm) |  |  | Somma Ns (compresse) | [6 empty] | NTC08 |  | Schiacciamento puntone
100 | 1.2 | -2.7001e-05 | -5.5622 | -0.66747 | 0.66747 |  |  | -0.66747 | [5 empty] | μ = | 0.6 |  | η | 0.54
120 | 1.2 | 0.0006676 | 137.5253 | 16.503 | -13.2024 |  |  | 0 | [5 empty] | z rig | 319.7559 | cm | Vfd2 | 951.7871 | kN
140 | 1.2 | 0.0013622 | 280.6129 | 33.6735 | -20.2041 |  |  | 0 | [5 empty] | z app | 320 | cm
160 | 1.2 | 0.0020568 | 391.3 | 46.956 | -18.7824 |  |  | 0 | [5 empty] | Ned ξ | 559.8748 | kN | Effetto spinotto | 402.6479 | kN
180 | 1.2 | 0.0027514 | 391.3 | 46.956 | -9.3912 |  |  | 0 | [5 empty] | As fyd ξ | 455.6843 | kN | Barre a taglio | 406.952 | kN
200 | 1.2 | 0.003446 | 391.3 | 46.956 | 0 |  |  | 0 | [5 empty] | M/z | 1755.7737 | kN | Spinotto | 402.6479 | kN
220 | 1.2 | 0.0041406 | 391.3 | 46.956 | 9.3912 |  |  | 0 | [5 empty] | Vfd | 1662.7997 | kN
240 | 1.2 | 0.0048352 | 391.3 | 46.956 | 18.7824 |  |  | 0
260 | 0 | 0.0055298 | 391.3 | 0 | 0 |  |  | 0 | [6 empty] | Rigorosa
280 | 0 | 0.0062244 | 391.3 | 0 | 0 |  |  | 0 | [5 empty] | Nc | 2284.2891 | kN
300 | 0 | 0.006919 | 391.3 | 0 | 0 |  |  | 0 | [5 empty] | Vfd | 1370.5735 | kN
320 | 0 | 0.0076136 | 391.3 | 0 | 0 |  |  | 0 | [5 empty] | Contributo attrito per armature)
340 | 0 | 0.0083082 | 391.3 | 0 | 0 |  |  | 0 | [5 empty] | Ns' | 376.0485 | kN
360 | 0 | 0.0090028 | 391.3 | 0 | 0 |  |  | 0 | [5 empty] | Tot | 1746.6219 | kN
380 | 0 | 0.0096974 | 391.3 | 0 | 0 |  |  | 0
400 | 0 | 0.010392 | 391.3 | 0 | 0 |  |  | 0 | [6 empty] | App Calcolo Nc (semplice armatura)
420 | 0 | 0.011087 | 391.3 | 0 | 0 |  |  | 0 | [5 empty] | Nc | 2881.868 | kN
440 | 0 | 0.011781 | 391.3 | 0 | 0 |  |  | 0 | [5 empty] | Vfd | 1729.1208 | kN
460 | 0 | 0.012476 | 391.3 | 0 | 0 |  |  | 0 | [5 empty] | Contributo attrito per armature)
480 | 0 | 0.01317 | 391.3 | 0 | 0 |  |  | 0 | [5 empty] | Ns' | 376.0485 | kN
[14 empty] | Tot | 2105.1693 | kN
Armatura tesa(2 φ10)
360 | 16 | 0.0090028 | 391.3 | 626.08 | 1001.728 |  |  | -626.7475 | [6 empty] | App Calcolo (doppia armatura)
Arm.compressa(2φ10) | [13 empty] | Nc | 1130.3191 | kN
40 | 16 | -0.0021108 | -391.3 | -626.08 | 1001.728 | [8 empty] | Vfd | 678.1915 | kN
|  |  | cls | -2284.2891 | 3647.7588 | [8 empty] | Contributo attrito per armature)
|  |  | TOT | 2000 | 5618.4757 | qui N+ se compressione | [7 empty] | Ns' | 376.0485 | kN
[14 empty] | Tot | 1054.24 | kN
Nmaxtraz= | -1627.808 | kN
Nmaxcom= | 9705.5253 | kN
41.6

## N 2500
Prova con sezione 20x20 |  |  |  | fcd = | 14.1667 | MPa |  | fyd = | 391.3 | MPa | b= | 20 | cm | Nc max | 11333.3333 | kN
csi = | 0.33261 | fck= | 25 | MPa | csi d = | 119.7384 | cm | d= | 360 | cm | l= | 400 | cm
Armatura di parete |  | Asp= | 1.2 | cm2 | Asptot= | 9.6 | cm2 | [9 empty] | Altri contributi
y | Asp | eps | sigma | Ns (kN) | M (kNm) |  |  | Somma Ns (compresse) | [6 empty] | NTC08 |  | Schiacciamento puntone
100 | 1.2 | -0.00057696 | -118.854 | -14.2625 | 14.2625 |  |  | -14.2625 | [5 empty] | μ = | 0.6 |  | η | 0.54
120 | 1.2 | 7.6464e-06 | 1.5752 | 0.18902 | -0.15122 |  |  | 0 | [5 empty] | z rig | 313.5845 | cm | Vfd2 | 1130.8628 | kN
140 | 1.2 | 0.00059225 | 122.0044 | 14.6405 | -8.7843 |  |  | 0 | [5 empty] | z app | 320 | cm
160 | 1.2 | 0.0011769 | 242.4335 | 29.092 | -11.6368 |  |  | 0 | [5 empty] | Ned ξ | 831.5167 | kN | Effetto spinotto | 402.6479 | kN
180 | 1.2 | 0.0017615 | 362.8627 | 43.5435 | -8.7087 |  |  | 0 | [5 empty] | As fyd ξ | 541.4198 | kN | Barre a taglio | 406.952 | kN
200 | 1.2 | 0.0023461 | 391.3 | 46.956 | 0 |  |  | 0 | [5 empty] | M/z | 1920.262 | kN | Spinotto | 402.6479 | kN
220 | 1.2 | 0.0029307 | 391.3 | 46.956 | 9.3912 |  |  | 0 | [5 empty] | Vfd | 1975.9191 | kN
240 | 1.2 | 0.0035153 | 391.3 | 46.956 | 18.7824 |  |  | 0
260 | 0 | 0.0040999 | 391.3 | 0 | 0 |  |  | 0 | [6 empty] | Rigorosa
280 | 0 | 0.0046845 | 391.3 | 0 | 0 |  |  | 0 | [5 empty] | Nc | 2714.0706 | kN
300 | 0 | 0.0052691 | 391.3 | 0 | 0 |  |  | 0 | [5 empty] | Vfd | 1628.4424 | kN
320 | 0 | 0.0058537 | 391.3 | 0 | 0 |  |  | 0 | [5 empty] | Contributo attrito per armature)
340 | 0 | 0.0064383 | 391.3 | 0 | 0 |  |  | 0 | [5 empty] | Ns' | 384.2055 | kN
360 | 0 | 0.0070229 | 391.3 | 0 | 0 |  |  | 0 | [5 empty] | Tot | 2012.6479 | kN
380 | 0 | 0.0076075 | 391.3 | 0 | 0 |  |  | 0
400 | 0 | 0.0081922 | 391.3 | 0 | 0 |  |  | 0 | [6 empty] | App Calcolo Nc (semplice armatura)
420 | 0 | 0.0087768 | 391.3 | 0 | 0 |  |  | 0 | [5 empty] | Nc | 3362.0861 | kN
440 | 0 | 0.0093614 | 391.3 | 0 | 0 |  |  | 0 | [5 empty] | Vfd | 2017.2517 | kN
460 | 0 | 0.009946 | 391.3 | 0 | 0 |  |  | 0 | [5 empty] | Contributo attrito per armature)
480 | 0 | 0.010531 | 391.3 | 0 | 0 |  |  | 0 | [5 empty] | Ns' | 384.2055 | kN
[14 empty] | Tot | 2401.4572 | kN
Armatura tesa(2 φ10)
360 | 16 | 0.0070229 | 391.3 | 626.08 | 1001.728 |  |  | -640.3425 | [6 empty] | App Calcolo (doppia armatura)
Arm.compressa(2φ10) | [13 empty] | Nc | 1294.8197 | kN
40 | 16 | -0.0023308 | -391.3 | -626.08 | 1001.728 | [8 empty] | Vfd | 776.8918 | kN
|  |  | cls | -2714.0706 | 4128.2272 | [8 empty] | Contributo attrito per armature)
|  |  | TOT | 2500 | 6144.8383 | qui N+ se compressione | [7 empty] | Ns' | 384.2055 | kN
[14 empty] | Tot | 1161.0973 | kN
Nmaxtraz= | -1627.808 | kN
Nmaxcom= | 9705.5253 | kN

## N 3000
Prova con sezione 20x20 |  |  |  | fcd = | 14.1667 | MPa |  | fyd = | 391.3 | MPa | b= | 20 | cm | Nc max | 11333.3333 | kN
csi = | 0.38448 | fck= | 25 | MPa | csi d = | 138.4133 | cm | d= | 360 | cm | l= | 400 | cm
Armatura di parete |  | Asp= | 1.2 | cm2 | Asptot= | 9.6 | cm2 | [9 empty] | Altri contributi
y | Asp | eps | sigma | Ns (kN) | M (kNm) |  |  | Somma Ns (compresse) | [6 empty] | NTC08 |  | Schiacciamento puntone
100 | 1.2 | -0.00097134 | -200.0963 | -24.0116 | 24.0116 |  |  | -24.0116 | [5 empty] | μ = | 0.6 |  | η | 0.54
120 | 1.2 | -0.00046561 | -95.9155 | -11.5099 | 9.2079 |  |  | -11.5099 | [5 empty] | z rig | 307.1908 | cm | Vfd2 | 1307.2367 | kN
140 | 1.2 | 4.0122e-05 | 8.2652 | 0.99182 | -0.59509 |  |  | 0 | [5 empty] | z app | 320 | cm
160 | 1.2 | 0.00054585 | 112.446 | 13.4935 | -5.3974 |  |  | 0 | [5 empty] | Ned ξ | 1153.4441 | kN | Effetto spinotto | 402.6479 | kN
180 | 1.2 | 0.0010516 | 216.6267 | 25.9952 | -5.199 |  |  | 0 | [5 empty] | As fyd ξ | 625.8619 | kN | Barre a taglio | 406.952 | kN
200 | 1.2 | 0.0015573 | 320.8074 | 38.4969 | 0 |  |  | 0 | [5 empty] | M/z | 2059.8062 | kN | Spinotto | 402.6479 | kN
220 | 1.2 | 0.002063 | 391.3 | 46.956 | 9.3912 |  |  | 0 | [5 empty] | Vfd | 2303.4673 | kN
240 | 1.2 | 0.0025688 | 391.3 | 46.956 | 18.7824 |  |  | 0
260 | 0 | 0.0030745 | 391.3 | 0 | 0 |  |  | 0 | [6 empty] | Rigorosa
280 | 0 | 0.0035802 | 391.3 | 0 | 0 |  |  | 0 | [5 empty] | Nc | 3137.368 | kN
300 | 0 | 0.004086 | 391.3 | 0 | 0 |  |  | 0 | [5 empty] | Vfd | 1882.4208 | kN
320 | 0 | 0.0045917 | 391.3 | 0 | 0 |  |  | 0 | [5 empty] | Contributo attrito per armature)
340 | 0 | 0.0050974 | 391.3 | 0 | 0 |  |  | 0 | [5 empty] | Ns' | 396.9609 | kN
360 | 0 | 0.0056032 | 391.3 | 0 | 0 |  |  | 0 | [5 empty] | Tot | 2279.3817 | kN
380 | 0 | 0.0061089 | 391.3 | 0 | 0 |  |  | 0
400 | 0 | 0.0066146 | 391.3 | 0 | 0 |  |  | 0 | [6 empty] | App Calcolo Nc (semplice armatura)
420 | 0 | 0.0071204 | 391.3 | 0 | 0 |  |  | 0 | [5 empty] | Nc | 3832.4212 | kN
440 | 0 | 0.0076261 | 391.3 | 0 | 0 |  |  | 0 | [5 empty] | Vfd | 2299.4527 | kN
460 | 0 | 0.0081318 | 391.3 | 0 | 0 |  |  | 0 | [5 empty] | Contributo attrito per armature)
480 | 0 | 0.0086376 | 391.3 | 0 | 0 |  |  | 0 | [5 empty] | Ns' | 396.9609 | kN
[14 empty] | Tot | 2696.4135 | kN
Armatura tesa(2 φ10)
360 | 16 | 0.0056032 | 391.3 | 626.08 | 1001.728 |  |  | -661.6014 | [6 empty] | App Calcolo (doppia armatura)
Arm.compressa(2φ10) | [13 empty] | Nc | 1434.3772 | kN
40 | 16 | -0.0024885 | -391.3 | -626.08 | 1001.728 | [8 empty] | Vfd | 860.6263 | kN
|  |  | cls | -3137.368 | 4537.7223 | [8 empty] | Contributo attrito per armature)
|  |  | TOT | 3000 | 6591.3798 | qui N+ se compressione | [7 empty] | Ns' | 396.9609 | kN
[14 empty] | Tot | 1257.5872 | kN
Nmaxtraz= | -1627.808 | kN
Nmaxcom= | 9705.5253 | kN

## N 4000
Prova con sezione 20x20 |  |  |  | fcd = | 14.1667 | MPa |  | fyd = | 391.3 | MPa | b= | 20 | cm | Nc max | 11333.3333 | kN
csi = | 0.48753 | fck= | 25 | MPa | csi d = | 175.5116 | cm | d= | 360 | cm | l= | 400 | cm
Armatura di parete |  | Asp= | 1.2 | cm2 | Asptot= | 9.6 | cm2 | [9 empty] | Altri contributi
y | Asp | eps | sigma | Ns (kN) | M (kNm) |  |  | Somma Ns (compresse) | [6 empty] | NTC08 |  | Schiacciamento puntone
100 | 1.2 | -0.0015058 | -310.201 | -37.2241 | 37.2241 |  |  | -37.2241 | [5 empty] | μ = | 0.6 |  | η | 0.54
120 | 1.2 | -0.001107 | -228.0412 | -27.3649 | 21.892 |  |  | -27.3649 | [5 empty] | z rig | 293.9024 | cm | Vfd2 | 1657.61 | kN
140 | 1.2 | -0.00070816 | -145.8815 | -17.5058 | 10.5035 |  |  | -17.5058 | [5 empty] | z app | 320 | cm
160 | 1.2 | -0.00030933 | -63.7217 | -7.6466 | 3.0586 |  |  | -7.6466 | [5 empty] | Ned ξ | 1950.1294 | kN | Effetto spinotto | 402.6479 | kN
180 | 1.2 | 8.9505e-05 | 18.4381 | 2.2126 | -0.44252 |  |  | 0 | [5 empty] | As fyd ξ | 793.609 | kN | Barre a taglio | 406.952 | kN
200 | 1.2 | 0.00048834 | 100.5979 | 12.0718 | 0 |  |  | 0 | [5 empty] | M/z | 2267.6235 | kN | Spinotto | 402.6479 | kN
220 | 1.2 | 0.00088717 | 182.7577 | 21.9309 | 4.3862 |  |  | 0 | [5 empty] | Vfd | 3006.8171 | kN
240 | 1.2 | 0.001286 | 264.9175 | 31.7901 | 12.716 |  |  | 0
260 | 0 | 0.0016848 | 347.0773 | 0 | 0 |  |  | 0 | [6 empty] | Rigorosa
280 | 0 | 0.0020837 | 391.3 | 0 | 0 |  |  | 0 | [5 empty] | Nc | 3978.2639 | kN
300 | 0 | 0.0024825 | 391.3 | 0 | 0 |  |  | 0 | [5 empty] | Vfd | 2386.9583 | kN
320 | 0 | 0.0028813 | 391.3 | 0 | 0 |  |  | 0 | [5 empty] | Contributo attrito per armature)
340 | 0 | 0.0032802 | 391.3 | 0 | 0 |  |  | 0 | [5 empty] | Ns' | 429.4929 | kN
360 | 0 | 0.003679 | 391.3 | 0 | 0 |  |  | 0 | [5 empty] | Tot | 2816.4512 | kN
380 | 0 | 0.0040778 | 391.3 | 0 | 0 |  |  | 0
400 | 0 | 0.0044767 | 391.3 | 0 | 0 |  |  | 0 | [6 empty] | App Calcolo Nc (semplice armatura)
420 | 0 | 0.0048755 | 391.3 | 0 | 0 |  |  | 0 | [5 empty] | Nc | 4752.1355 | kN
440 | 0 | 0.0052743 | 391.3 | 0 | 0 |  |  | 0 | [5 empty] | Vfd | 2851.2813 | kN
460 | 0 | 0.0056732 | 391.3 | 0 | 0 |  |  | 0 | [5 empty] | Contributo attrito per armature)
480 | 0 | 0.006072 | 391.3 | 0 | 0 |  |  | 0 | [5 empty] | Ns' | 429.4929 | kN
[14 empty] | Tot | 3280.7741 | kN
Armatura tesa(2 φ10)
360 | 16 | 0.003679 | 391.3 | 626.08 | 1001.728 |  |  | -715.8214 | [6 empty] | App Calcolo (doppia armatura)
Arm.compressa(2φ10) | [13 empty] | Nc | 1642.224 | kN
40 | 16 | -0.0027023 | -391.3 | -626.08 | 1001.728 | [8 empty] | Vfd | 985.3344 | kN
|  |  | cls | -3978.2639 | 5163.6013 | [8 empty] | Contributo attrito per armature)
|  |  | TOT | 4000 | 7256.3952 | qui N+ se compressione | [7 empty] | Ns' | 429.4929 | kN
[14 empty] | Tot | 1414.8273 | kN
Nmaxtraz= | -1627.808 | kN
Nmaxcom= | 9705.5253 | kN

## N 5000
Prova con sezione 20x20 |  |  |  | fcd = | 14.1667 | MPa |  | fyd = | 391.3 | MPa | b= | 20 | cm | Nc max | 11333.3333 | kN
csi = | 0.59522 | fck= | 25 | MPa | csi d = | 214.2782 | cm | d= | 360 | cm | l= | 400 | cm
Armatura di parete |  | Asp= | 1.2 | cm2 | Asptot= | 9.6 | cm2 | [9 empty] | Altri contributi
y | Asp | eps | sigma | Ns (kN) | M (kNm) |  |  | Somma Ns (compresse) | [6 empty] | NTC08 |  | Schiacciamento puntone
100 | 1.2 | -0.0018666 | -384.5216 | -46.1426 | 46.1426 |  |  | -46.1426 | [5 empty] | μ = | 0.6 |  | η | 0.54
120 | 1.2 | -0.0015399 | -317.2259 | -38.0671 | 30.4537 |  |  | -38.0671 | [5 empty] | z rig | 279.5082 | cm | Vfd2 | 2023.7387 | kN
140 | 1.2 | -0.0012133 | -249.9302 | -29.9916 | 17.995 |  |  | -29.9916 | [5 empty] | z app | 320 | cm
160 | 1.2 | -0.00088658 | -182.6345 | -21.9161 | 8.7665 |  |  | -21.9161 | [5 empty] | Ned ξ | 2976.0863 | kN | Effetto spinotto | 402.6479 | kN
180 | 1.2 | -0.0005599 | -115.3388 | -13.8407 | 2.7681 |  |  | -13.8407 | [5 empty] | As fyd ξ | 968.8994 | kN | Barre a taglio | 406.952 | kN
200 | 1.2 | -0.00023322 | -48.0431 | -5.7652 | 0 |  |  | -5.7652 | [5 empty] | M/z | 2395.3656 | kN | Spinotto | 402.6479 | kN
220 | 1.2 | 9.3459e-05 | 19.2526 | 2.3103 | 0.46206 |  |  | 0 | [5 empty] | Vfd | 3804.2108 | kN
240 | 1.2 | 0.00042014 | 86.5483 | 10.3858 | 4.1543 |  |  | 0
260 | 0 | 0.00074682 | 153.844 | 0 | 0 |  |  | 0 | [6 empty] | Rigorosa
280 | 0 | 0.0010735 | 221.1397 | 0 | 0 |  |  | 0 | [5 empty] | Nc | 4856.9728 | kN
300 | 0 | 0.0014002 | 288.4353 | 0 | 0 |  |  | 0 | [5 empty] | Vfd | 2914.1837 | kN
320 | 0 | 0.0017268 | 355.731 | 0 | 0 |  |  | 0 | [5 empty] | Contributo attrito per armature)
340 | 0 | 0.0020535 | 391.3 | 0 | 0 |  |  | 0 | [5 empty] | Ns' | 469.082 | kN
360 | 0 | 0.0023802 | 391.3 | 0 | 0 |  |  | 0 | [5 empty] | Tot | 3383.2656 | kN
380 | 0 | 0.0027069 | 391.3 | 0 | 0 |  |  | 0
400 | 0 | 0.0030336 | 391.3 | 0 | 0 |  |  | 0 | [6 empty] | App Calcolo Nc (semplice armatura)
420 | 0 | 0.0033602 | 391.3 | 0 | 0 |  |  | 0 | [5 empty] | Nc | 5676.5797 | kN
440 | 0 | 0.0036869 | 391.3 | 0 | 0 |  |  | 0 | [5 empty] | Vfd | 3405.9478 | kN
460 | 0 | 0.0040136 | 391.3 | 0 | 0 |  |  | 0 | [5 empty] | Contributo attrito per armature)
480 | 0 | 0.0043403 | 391.3 | 0 | 0 |  |  | 0 | [5 empty] | Ns' | 469.082 | kN
[14 empty] | Tot | 3875.0298 | kN
Armatura tesa(2 φ10)
360 | 16 | 0.0023802 | 391.3 | 626.08 | 1001.728 |  |  | -781.8033 | [6 empty] | App Calcolo (doppia armatura)
Arm.compressa(2φ10) | [13 empty] | Nc | 1770.0012 | kN
40 | 16 | -0.0028466 | -391.3 | -626.08 | 1001.728 | [8 empty] | Vfd | 1062.0007 | kN
|  |  | cls | -4856.9728 | 5550.9718 | [8 empty] | Contributo attrito per armature)
|  |  | TOT | 5000 | 7665.17 | qui N+ se compressione | [7 empty] | Ns' | 469.082 | kN
[14 empty] | Tot | 1531.0827 | kN
Nmaxtraz= | -1627.808 | kN
Nmaxcom= | 9705.5253 | kN

## N 6000
Prova con sezione 20x20 |  |  |  | fcd = | 14.1667 | MPa |  | fyd = | 391.3 | MPa | b= | 20 | cm | Nc max | 11333.3333 | kN
csi = | 0.69429 | fck= | 25 | MPa | csi d = | 249.9453 | cm | d= | 360 | cm | l= | 400 | cm
Armatura di parete |  | Asp= | 1.2 | cm2 | Asptot= | 9.6 | cm2 | [9 empty] | Altri contributi
y | Asp | eps | sigma | Ns (kN) | M (kNm) |  |  | Somma Ns (compresse) | [6 empty] | NTC08 |  | Schiacciamento puntone
100 | 1.2 | -0.0020997 | -391.3 | -46.956 | 46.956 |  |  | -46.956 | [5 empty] | μ = | 0.6 |  | η | 0.54
120 | 1.2 | -0.0018196 | -374.8443 | -44.9813 | 35.9851 |  |  | -44.9813 | [5 empty] | z rig | 265.9904 | cm | Vfd2 | 2360.5948 | kN
140 | 1.2 | -0.0015396 | -317.1517 | -38.0582 | 22.8349 |  |  | -38.0582 | [5 empty] | z app | 320 | cm
160 | 1.2 | -0.0012595 | -259.4591 | -31.1351 | 12.454 |  |  | -31.1351 | [5 empty] | Ned ξ | 4165.7555 | kN | Effetto spinotto | 402.6479 | kN
180 | 1.2 | -0.00097945 | -201.7665 | -24.212 | 4.8424 |  |  | -24.212 | [5 empty] | As fyd ξ | 1130.175 | kN | Barre a taglio | 406.952 | kN
200 | 1.2 | -0.00069939 | -144.0738 | -17.2889 | 0 |  |  | -17.2889 | [5 empty] | M/z | 2375.2289 | kN | Spinotto | 402.6479 | kN
220 | 1.2 | -0.00041933 | -86.3812 | -10.3657 | -2.0731 |  |  | -10.3657 | [5 empty] | Vfd | 4602.6956 | kN
240 | 1.2 | -0.00013927 | -28.6886 | -3.4426 | -1.3771 |  |  | -3.4426
260 | 0 | 0.0001408 | 29.004 | 0 | 0 |  |  | 0 | [6 empty] | Rigorosa
280 | 0 | 0.00042086 | 86.6966 | 0 | 0 |  |  | 0 | [5 empty] | Nc | 5665.4275 | kN
300 | 0 | 0.00070092 | 144.3892 | 0 | 0 |  |  | 0 | [5 empty] | Vfd | 3399.2565 | kN
320 | 0 | 0.00098098 | 202.0819 | 0 | 0 |  |  | 0 | [5 empty] | Contributo attrito per armature)
340 | 0 | 0.001261 | 259.7745 | 0 | 0 |  |  | 0 | [5 empty] | Ns' | 505.5119 | kN
360 | 0 | 0.0015411 | 317.4671 | 0 | 0 |  |  | 0 | [5 empty] | Tot | 3904.7684 | kN
380 | 0 | 0.0018212 | 375.1597 | 0 | 0 |  |  | 0
400 | 0 | 0.0021012 | 391.3 | 0 | 0 |  |  | 0 | [6 empty] | App Calcolo Nc (semplice armatura)
420 | 0 | 0.0023813 | 391.3 | 0 | 0 |  |  | 0 | [5 empty] | Nc | 6528.7257 | kN
440 | 0 | 0.0026613 | 391.3 | 0 | 0 |  |  | 0 | [5 empty] | Vfd | 3917.2354 | kN
460 | 0 | 0.0029414 | 391.3 | 0 | 0 |  |  | 0 | [5 empty] | Contributo attrito per armature)
480 | 0 | 0.0032215 | 391.3 | 0 | 0 |  |  | 0 | [5 empty] | Ns' | 505.5119 | kN
[14 empty] | Tot | 4422.7473 | kN
Armatura tesa(2 φ10)
360 | 16 | 0.0015411 | 317.4671 | 507.9473 | 812.7157 |  |  | -842.5198 | [6 empty] | App Calcolo (doppia armatura)
Arm.compressa(2φ10) | [13 empty] | Nc | 1749.9008 | kN
40 | 16 | -0.0029399 | -391.3 | -626.08 | 1001.728 | [8 empty] | Vfd | 1049.9405 | kN
|  |  | cls | -5665.4275 | 5666.6664 | [8 empty] | Contributo attrito per armature)
|  |  | TOT | 6000 | 7600.7323 | qui N+ se compressione | [7 empty] | Ns' | 505.5119 | kN
[14 empty] | Tot | 1555.4524 | kN
Nmaxtraz= | -1627.808 | kN
Nmaxcom= | 9705.5253 | kN

## Riep
Ned | Ned/Nc | csi | Spinotto | Vfd puntone | Vfd NTC | Vfd Rig | Vfd Appr | V tot
-1.5509e-05 | -1.3685e-09 | 0.11637 | 402.6479 | 395.6611 | 622.2528 | 601.0368 | 539.8798 | 798.3091
1000.0001 | 0.088235 | 0.18722 | 402.6479 | 636.5326 | 1099.1724 | 1197.9748 | 1409.6448 | 1039.1806
1500 | 0.13235 | 0.22927 | 402.6479 | 779.5232 | 1367.6084 | 1479.2343 | 1789.4945 | 1182.1711
2000 | 0.17647 | 0.27994 | 402.6479 | 951.7871 | 1662.7997 | 1746.6219 | 2105.1693 | 1354.435
2500 | 0.22059 | 0.33261 | 402.6479 | 1130.8628 | 1975.9191 | 2012.6479 | 2401.4572 | 1533.5107
3000 | 0.26471 | 0.38448 | 402.6479 | 1307.2367 | 2303.4673 | 2279.3817 | 2696.4135 | 1709.8846
4000 | 0.35294 | 0.48753 | 402.6479 | 1657.61 | 3006.8171 | 2816.4512 | 3280.7741 | 2060.2579
5000 | 0.44118 | 0.59522 | 402.6479 | 2023.7387 | 3804.2108 | 3383.2656 | 3875.0298 | 2426.3866
6000 | 0.52941 | 0.69429 | 402.6479 | 2360.5948 | 4602.6956 | 3904.7684 | 4422.7473 | 2763.2427

## Rapporto compatibilità (hidden)
Rapporto compatibilità per calcolo della resistenza2.xls
Data esecuzione: 23/11/2009 14.57
Le seguenti caratteristiche della cartella di lavoro non sono supportate nelle versioni precedenti di Excel. Se si salva la cartella di lavoro in un formato di file precedente, tali caratteristiche potrebbero andare perse o venire ridotte.
Perdita di fedeltà non significativa | Numero occorrenze
Alcune celle o stili di questa cartella di lavoro includono una formattazione non supportata nel formato di file selezionato. Tale formattazione verrà convertita nella formattazione più simile disponibile. | 4