## Par. 33 - Flessione
TELAIO 1 | [13 empty] | TELAIO 1
PARETE 33 | [13 empty] | PARETE 33
lw | 550 | cm | [11 empty] | lw | 550 | cm
lc | 110 | cm | [11 empty] | lc | 110 | cm
bw(PT) | 30 | cm | [11 empty] | bw(PT) | 30 | cm
bw | 30 | cm | [11 empty] | bw | 30 | cm
c | 55 | cm | [11 empty] | c | 55 | cm
| ANALISI STATICA | [13 empty] | ANALISI MODALE
Momento flettente | Piano I |  | Piano II |  | Piano III |  | Piano IV |  | Piano V |  |  |  |  | Momento flettente | Piano I |  | Piano II |  | Piano III |  | Piano IV |  | Piano V
| Piede | Testa | Piede | Testa | Piede | Testa | Piede | Testa | Piede | Testa |  |  |  |  | Piede | Testa | Piede | Testa | Piede | Testa | Piede | Testa | Piede | Testa
Fx | -20587.11 | -14033.81 | -14225.51 | -8382.95 | -8679.57 | -3852.26 | -4202.52 | -783.5 | -1160.61 | 338.19 |  |  |  | Fx | -17875.16 | -12498.85 | -12665.83 | -7889.18 | -8147.95 | -4048.05 | -4346.49 | -1211.07 | -1494.92 | 307.37
Fy | 307.03 | 206.67 | 209.54 | 100.42 | 104.74 | 26.12 | 30.95 | -13.26 | -8.35 | -4.29 |  |  |  | Fy | 365.15 | 282.1 | 285.6 | 212.63 | 218.43 | 138.98 | 146.27 | 68.95 | 77.09 | 7.92
M(Fx) | -731.81 | -487.51 | -494.26 | -294.95 | -305.36 | -139.34 | -151.66 | -31.29 | -44.59 | 11.95 |  |  |  | M(Fx) | -1012.62 | -699.01 | -708.47 | -429.28 | -444.03 | -207.6 | -225.15 | -52 | -71.06 | 17.15
M(Fy) | -1076.68 | -717.25 | -727.19 | -433.95 | -449.26 | -205.01 | -223.13 | -46.03 | -65.61 | 17.58 |  |  |  | M(Fy) | -1489.83 | -1028.42 | -1042.33 | -631.59 | -653.28 | -305.43 | -331.26 | -76.51 | -104.54 | 25.23
CV in presenza di sisma | -94.91 | -75.39 | -59.91 | -46.19 | -30.08 | -24.62 | -12.89 | -15.51 | -8.88 | -9.22 |  |  |  | CV in presenza di sisma | -11.96 | -16.19 | 0.84 | -10.29 | 9.33 | -6.11 | 10.43 | -10.08 | 2.58 | -14.27
Solo CV | -59.19 | -40.07 | -15.71 | -13.46 | 14.39 | -1.65 | 19.88 | -7.48 | 6.56 | -15.67 |  |  |  | Solo CV | -18.5 | -22.21 | 3.88 | -11.62 | 20.3 | -5.9 | 21.26 | -12.39 | 8.91 | -21.64
Sisma X | -21318.92 | -14521.32 | -14719.77 | -8677.9 | -8984.93 | -3991.6 | -4354.18 | -814.79 | -1205.2 | 350.14 |  |  |  | Sisma X | -18887.78 | -13197.86 | -13374.3 | -8318.46 | -8591.98 | -4255.65 | -4571.64 | -1263.07 | -1565.98 | 324.52
Sisma Y | -1383.71 | -923.92 | -936.73 | -534.37 | -554 | -231.13 | -254.08 | -59.29 | -73.96 | 21.87 |  |  |  | Sisma Y | -1854.98 | -1310.52 | -1327.93 | -844.22 | -871.71 | -444.41 | -477.53 | -145.46 | -181.63 | 33.15
CV+Sisma X+Sisma Y | -21828.943 | -14873.886 | -15060.699 | -8884.401 | -9181.21 | -4085.559 | -4443.294 | -848.087 | -1236.268 | 365.921 |  |  |  | CV+Sisma X+Sisma Y | -19456.234 | -13607.206 | -13773.519 | -8582.016 | -8862.823 | -4395.083 | -4725.329 | -1316.788 | -1623.049 | 348.735
Inviluppo traslato | -21828.943 |  | -21828.943 |  | 17569.6 |  | 13310.3 |  | 9051 | 4791.7 |  |  |  | Inviluppo traslato | -19456.234 |  | -19456.234 |  | -15659.8957 |  | -11863.5573 |  | -8067.219 | -4270.8806
Sforzo normale | Piano I |  | Piano II |  | Piano III |  | Piano IV |  | Piano V |  |  |  |  | Sforzo normale | Piano I |  | Piano II |  | Piano III |  | Piano IV |  | Piano V
| Piede | Testa | Piede | Testa | Piede | Testa | Piede | Testa | Piede | Testa |  |  |  |  | Piede | Testa | Piede | Testa | Piede | Testa | Piede | Testa | Piede | Testa
Fx | -74.05 |  | -64.96 |  | -51.1 |  | -34.68 |  | -17.57 |  |  |  |  | Fx | 66.31 |  | 58.41 |  | 46.18 |  | 31.47 |  | 15.98
Fy | 1.01 |  | 0.87 |  | 0.67 |  | 0.45 |  | 0.22 |  |  |  |  | Fy | 1.59 |  | 1.42 |  | 1.15 |  | 0.8 |  | 0.41
M(Fx) | -2.61 |  | -2.29 |  | -1.8 |  | -1.22 |  | -0.62 |  |  |  |  | M(Fx) | -3.72 |  | -3.27 |  | -2.58 |  | -1.76 |  | -0.89
M(Fy) | -3.84 |  | -3.37 |  | -2.65 |  | -1.8 |  | -0.91 |  |  |  |  | M(Fy) | -5.47 |  | -4.81 |  | -3.79 |  | -2.58 |  | -1.31
CV in presenza di sisma | -1387.23 |  | -1155.54 |  | -865.2 |  | -574.86 | -574.86 | -284.52 | -284.52 |  |  |  | CV in presenza di sisma | -1387.23 |  | -1155.54 |  | -865.2 | -865.2 | -574.86 | -574.86 | -284.52 | -284.52
gk | -1296.21 |  | -1069.14 |  | -805.02 | -805.02 | -540.9 | -540.9 | -276.78 | -276.78 |  |  |  | gk | -1296.21 |  | -1069.14 |  | -805.02 | -805.02 | -540.9 | -540.9 | -276.78 | -276.78
Incremento + 50% | -2080.845 |  | -1733.31 |  | -1297.8 |  | -862.29 |  | -426.78 |  |  |  |  | Incremento + 50% | -2080.845 |  | -1733.31 |  | -1297.8 |  | -862.29 |  | -426.78
Incremento - 50% | -648.105 |  | -534.57 |  | -402.51 |  | -270.45 |  | -138.39 |  |  |  |  | Incremento - 50% | -648.105 |  | -534.57 |  | -402.51 |  | -270.45 |  | -138.39
Solo CV | -2019.732 |  | -1695.666 |  | -1264.314 |  | -832.962 |  | -401.61 |  |  |  |  | Solo CV | -2019.732 |  | -1695.666 |  | -1264.314 |  | -832.962 |  | -401.61
Sisma X | -76.66 | 0 | -67.25 | 0 | -52.9 | 0 | -35.9 | 0 | -18.19 | 0 |  |  |  | Sisma X | 70.03 |  | 61.68 |  | 48.76 | 0 | 33.23 | 0 | 16.87 | 0
Sisma Y | -4.85 |  | -4.24 | 0 | -3.32 | 0 | -2.25 | 0 | -1.13 | 0 |  |  |  | Sisma Y | -7.06 |  | -6.23 |  | -4.94 | 0 | -3.38 | 0 | -1.72 | 0
CV max + Sisma | -2158.96 |  | -1801.832 | 0 | -1351.696 |  | -898.865 | -574.86 | -445.309 | -284.52 |  |  |  | CV max + Sisma | -2152.993 |  | -1796.859 |  | -1348.042 | -865.2 | -896.534 | -574.86 | -444.166 | -284.52
CV min + Sisma | -569.99 |  | -466.048 | 0 | -348.614 |  | -233.875 | -540.9 | -119.861 | -276.78 |  |  |  | CV min + Sisma | -575.957 |  | -471.021 |  | -352.268 | -805.02 | -236.206 | -540.9 | -121.004 | -276.78
[14 empty] | Min normativa per armatura longitudinale | [7 empty] | Strati ferri |  |  |  |  | Val max
[15 empty] | Percent. | Area min |  | n | Φ | n | Φ | Long. | Trasv. | TOT | Percent. | Passo | 30.00 cm
[14 empty] | Area confinata(PT) | >1% | 33 | cm2 | 12 | 20 |  |  | 6 | 2 | 37.68 | 29.53% | 20 | cm
[14 empty] | Parte centrale(PT) | >0.2% | 19.8 | cm2 |  |  | 2 | 16 | 13 | 2 | 52.2496 | 40.94% | 25 | cm
127.6096
[18 empty] | n | Φ | n | Φ | Long. | Trasv. | TOT
[14 empty] | Area confinata | >0.5% | 16.5 | cm2 | 12 | 16 |  |  | 6 | 2 | 24.1152 | 24% | 20 | cm
[14 empty] | Parte centrale | >0.2% | 19.8 | cm2 |  |  | 2 | 16 | 13 | 2 | 52.2496 | 52% | 25 | cm
100.48
[14 empty] | Rimanenza | 15 | cm
[14 empty] | Dist primo ferro | 125 | cm
[5 empty] | Armatura disposta | [14 empty] | Armatura disposta
PIANO |  |  | MEd | NEd | n | Φ | n | Φ | Strati | MRd | x |  | Asl |  | PIANO |  |  | MEd | NEd | n | Φ | n | Φ | Strati | MRd | x |  | Asl
I | Area confinata |  | 21828.943 | -569.99 | 26 | 20 |  |  | 2 | 22882.2 | 112 | 81.64 | 251.2 |  | I | Area confinata |  | -19456.234 | -575.957 | 22 | 20 |  |  | 2 | 20319.5 | 109.7 | 69.08 | 219.8
| Area centrale | [5 empty] | 2 | 20 | 14 |  |  | 87.92 |  |  |  | Area centrale | [5 empty] | 2 | 20 | 13 |  |  | 81.64
II | Area confinata |  | 21828.943 | -466.048 | 26 | 20 |  |  | 2 | 22675.6 | 110.4 | 81.64 | 251.2 |  | II | Area confinata |  | -19456.234 | -471.021 | 22 | 20 |  |  | 2 | 20111.6 | 108.1 | 69.08 | 219.8
| Area centrale | [5 empty] | 2 | 20 | 14 |  |  | 87.92 |  |  |  | Area centrale | [5 empty] | 2 | 20 | 13 |  |  | 81.64
III | Area confinata |  | 17569.6 | -348.614 | 24 | 20 |  |  | 2 | 19058 | 92.9 | 75.36 | 206.9888 |  | III | Area confinata |  | -15659.8957 | -352.268 | 22 | 20 |  |  | 2 | 17722.3 | 90.7 | 69.08 | 190.4096
| Area centrale | [5 empty] | 2 | 16 | 14 |  |  | 56.2688 |  |  |  | Area centrale | [5 empty] | 2 | 16 | 13 |  |  | 52.2496
IV | Area confinata |  | 13310.3 | -233.875 | 16 | 20 |  |  | 2 | 14521.7 | 86.6 | 50.24 | 156.7488 |  | IV | Area confinata |  | -11863.5573 | -236.206 | 12 | 20 |  |  | 2 | 12049.7 | 81.8 | 37.68 | 127.6096
| Area centrale | [5 empty] | 2 | 16 | 14 |  |  | 56.2688 |  |  |  | Area centrale | [5 empty] | 2 | 16 | 13 |  |  | 52.2496
V | Area confinata |  | 9051 | -119.861 | 12 | 16 |  |  | 2 | 9841.4 | 78.5 | 24.1152 | 104.4992 |  | V | Area confinata |  | -8067.219 | -121.004 | 12 | 16 |  |  | 2 | 9559.6 | 76.6 | 24.1152 | 100.48
| Area centrale | [5 empty] | 2 | 16 | 14 |  |  | 56.2688 |  |  |  | Area centrale |  |  | -121.004 |  |  | 2 | 16 | 13 |  |  | 52.2496
[8 empty] | 21828.943 | 21828.943 | 17569.6 | 13310.3 | 9051 | [9 empty] | -19456.234 | -19456.234 | -15659.8957 | -11863.5573 | -8067.219
CV in presenza di sisma | [7 empty] | -569.99 | -466.048 | -348.614 | -233.875 | -119.861 | [9 empty] | -575.957 | -471.021 | -352.268 | -236.206 | -121.004
PARETE PRIMO PIANO | TIPO DI CARICO | AREA D'INFLUENZA | CARICO UNITARIO | PARZIALI | CARICO VERTICALE |  |  | 22882.2 | 22675.6 | 19058 | 14521.7 | 9841.4 | [9 empty] | 20319.5 | 20111.6 | 17722.3 | 12049.7 | 9559.6
|  | m2 o m | kN/m2 o kN/m | kN | kN |  |  | 112 | 110.4 | 92.9 | 86.6 | 78.5 | [9 empty] | 109.7 | 108.1 | 90.7 | 81.8 | 76.6
33 | Solaio | 12.9 | 5.8 | 74.82 | 284.52 |  |  | 251.2 | 251.2 | 206.9888 | 156.7488 | 104.4992 | [9 empty] | 219.8 | 219.8 | 190.4096 | 127.6096 | 100.48
| Trave | 9 | 3.3 | 29.7 | [17 empty] | 69.08 | 69.08 | 69.08 | 37.68 | 24.1152
| P.P. | 6 | 30 | 180 | [17 empty] | 81.64 | 81.64 | 52.2496 | 52.2496 | 52.2496
PARETE PIANO TIPO | TIPO DI CARICO | AREA D'INFLUENZA | CARICO UNITARIO | PARZIALI | CARICO VERTICALE
|  | m2 o m | kN/m2 o kN/m | kN | kN
33 | Solaio | 12.9 | 5.8 | 74.82 | 290.34
| Sbalzo | 7.7 | 6.6 | 50.82
| Trave | 9 | 3.3 | 29.7
| P.P. | 6 | 22.5 | 135
PARETE QUINTO PIANO | TIPO DI CARICO | AREA D'INFLUENZA | CARICO UNITARIO | PARZIALI | CARICO VERTICALE
|  | m2 o m | kN/m2 o kN/m | kN | kN
33 | Solaio | 7.7 | 4.8 | 36.96 | 231.69
| Sbalzo | 7.7 | 3.9 | 30.03
| Trave | 9 | 3.3 | 29.7
| P.P. | 6 | 22.5 | 135
gk
PARETE PRIMO PIANO | TIPO DI CARICO | AREA D'INFLUENZA | CARICO UNITARIO | PARZIALI | CARICO VERTICALE
|  | m2 o m | kN/m2 o kN/m | kN | kN
33 | Solaio | 12.9 | 5.2 | 67.08 | 276.78
| Trave | 9 | 3.3 | 29.7
| P.P. | 6 | 30 | 180
PARETE PIANO TIPO | TIPO DI CARICO | AREA D'INFLUENZA | CARICO UNITARIO | PARZIALI | CARICO VERTICALE
|  | m2 o m | kN/m2 o kN/m | kN | kN
33 | Solaio | 12.9 | 5.2 | 67.08 | 264.12
| Sbalzo | 7.7 | 4.2 | 32.34
| Trave | 9 | 3.3 | 29.7
| P.P. | 6 | 22.5 | 135
PARETE QUINTO PIANO | TIPO DI CARICO | AREA D'INFLUENZA | CARICO UNITARIO | PARZIALI | CARICO VERTICALE
|  | m2 o m | kN/m2 o kN/m | kN | kN
33 | Solaio | 7.7 | 4.2 | 32.34 | 227.07
| Sbalzo | 7.7 | 3.9 | 30.03
| Trave | 9 | 3.3 | 29.7
| P.P. | 6 | 22.5 | 135
Solo CV
PARETE PRIMO PIANO | TIPO DI CARICO | AREA D'INFLUENZA | CARICO UNITARIO | PARZIALI | CARICO VERTICALE
|  | m2 o m | kN/m2 o kN/m | kN | kN
33 | Solaio | 12.9 | 10 | 129 | 401.61
| Trave | 9 | 4.29 | 38.61
| P.P. | 6 | 39 | 234
PARETE PIANO TIPO | TIPO DI CARICO | AREA D'INFLUENZA | CARICO UNITARIO | PARZIALI | CARICO VERTICALE
|  | m2 o m | kN/m2 o kN/m | kN | kN
33 | Solaio | 12.9 | 10 | 129 | 431.352
| Sbalzo | 7.7 | 11.46 | 88.242
| Trave | 9 | 4.29 | 38.61
| P.P. | 6 | 29.25 | 175.5
PARETE QUINTO PIANO | TIPO DI CARICO | AREA D'INFLUENZA | CARICO UNITARIO | PARZIALI | CARICO VERTICALE
|  | m2 o m | kN/m2 o kN/m | kN | kN
33 | Solaio | 7.7 | 8.46 | 65.142 | 324.066
| Sbalzo | 7.7 | 5.82 | 44.814
| Trave | 9 | 4.29 | 38.61
| P.P. | 6 | 29.25 | 175.5

## Par. 33 - Taglio
TELAIO 1 | [10 empty] | TELAIO 1
PARETE 33 | [10 empty] | PARETE 33
[11 empty] | lw | 550 | cm
[11 empty] | d | 545 | cm
[11 empty] | d(pilastri) | 495 | cm
[11 empty] | bw(PT) | 30 | cm
[11 empty] | bw | 30 | cm
[11 empty] | fck | 25 | N/mm2
[11 empty] | fcd | 14.1667 | N/mm2
[11 empty] | f'cd | 7.0833 | N/mm2
[11 empty] | fyd | 391.3 | N/mm2
[11 empty] | ctg ϴ | 2
[11 empty] | q | 3
[11 empty] | γrd | 1.2
[11 empty] | γc | 1.5
[11 empty] | Fattore riduttivo in zona critica | 1
[11 empty] | k | 1.6058
[11 empty] | vmin | 0.3561
| ANALISI STATICA | [10 empty] | ANALISI MODALE
Taglio | Piano I |  | Piano II |  | Piano III |  | Piano IV |  | Piano V |  | Taglio | Piano I |  | Piano II |  | Piano III |  | Piano IV |  | Piano V
| Piede | Testa | Piede | Testa | Piede | Testa | Piede | Testa | Piede | Testa |  | Piede | Testa | Piede | Testa | Piede | Testa | Piede | Testa | Piede | Testa
Fx | 1820.36 |  | 1825.8 |  | 1508.54 |  | 1068.44 |  | 468.38 |  | Fx | 1553.49 |  | 1566.4 |  | 1338.64 |  | 1021.9 |  | 552.92
Fy | -27.88 |  | -34.1 |  | -24.57 |  | -13.82 |  | 1.27 |  | Fy | 24.48 | 153.46 | 24.31 |  | 25.93 |  | 24.87 |  | 26.47
M(Fx) | 67.86 | -361.8 | 62.28 | -218.99 | 51.88 | -103.56 | 37.62 | -23.34 | 17.67 |  | M(Fx) | 87.11 | -361.8 | 87.24 | -218.99 | 73.89 | -103.56 | 54.11 | -23.34 | 27.56
M(Fy) | 99.84 | -532.3 | 91.64 | -322.2 | 76.33 | -152.36 | 55.34 | -34.34 | 26 | 13.05 | M(Fy) | 128.17 | -532.3 | 128.36 | -322.2 | 108.7 | -152.36 | 79.61 | -34.34 | 40.55 | 13.05
CV in presenza di sisma | 5.42 |  | 4.29 |  | 1.71 |  | -0.82 |  | -0.11 |  | CV in presenza di sisma | -1.18 | -173.25 | -3.48 | -132.07 | -4.83 | -87.39 | -6.41 | -49.13 | -5.26 | -9.88
Solo CV | 5.31 |  | 0.7 |  | -5.01 |  | -8.55 |  | -6.95 |  | Solo CV | -1.03 | -182.61 | -4.84 | -139.31 | -8.19 | -95.45 | -10.52 | -58.67 | -9.54 | -17.02
Sisma X | 1888.22 | 0 | 1888.08 | 0 | 1560.42 | 0 | 1106.06 | 0 | 486.05 | 0 | Sisma X | 1640.6 | 0 | 1653.64 | 0 | 1412.53 | 0 | 1076.01 | 0 | 580.48 | 0
Sisma Y | 127.72 | -532.3 | 125.74 | -322.2 | 100.9 | -152.36 | 69.16 | -34.34 | 27.27 | 13.05 | Sisma Y | 152.65 | -685.76 | 152.67 | -322.2 | 134.63 | -152.36 | 104.48 | -34.34 | 67.02 | 13.05
CV+Sisma X+Sisma Y | 1931.956 | 0 | 1930.092 | 0 | 1592.4 | 0 | 1127.628 | 0 | 494.341 | 0 | CV+Sisma X+Sisma Y | 1687.575 | 0 | 1702.921 | 0 | 1457.749 | 0 | 1113.764 | 0 | 605.846 | 0
Fatt. amplific. taglio | 1.5 | [9 empty] | Fatt. amplific. taglio | 1.5
x Amplif. Taglio | 2897.934 |  | 2895.138 |  | 2388.6 |  | 1691.442 |  | 741.5115 |  | x Amplif. Taglio | 2531.3625 |  | 2554.3815 |  | 2186.6235 |  | 1670.646 |  | 908.769
σcp | 0.34545 |  | 0.28245 |  | 0.21128 |  | 0.14174 |  | 0.072643 |  | σcp | 0.34906 |  | 0.28547 |  | 0.2135 |  | 0.14316 |  | 0.073336
αc | 1.0244 |  | 1.0199 |  | 1.0149 |  | 1.01 |  | 1.0051 |  | αc | 1.0246 |  | 1.0202 |  | 1.0151 |  | 1.0101 |  | 1.0052
VRcd | 7118.1925 |  | 4768.2096 |  | 4744.7228 |  | 4721.775 |  | 4698.9722 |  | VRcd | 3832.1531 |  | 3815.3634 |  | 3796.3629 |  | 3777.793 |  | 3759.3606
Poiché il taglio sollecitante è inferiore a quello esplicato dal calcestruzzo, possiamo valutare la quantità di armatura necessaria con la seconda verifica:
[12 empty] | Piano I |  | Piano II |  | Piano III |  | Piano IV |  | Piano V
MEd | 21828.943 |  | 21828.943 |  | 17569.6 |  | 13310.3 |  | 9051 |  | MEd | 16074.154 |  | 16074.154 |  | 12937.7337 |  | 9801.3134 |  | 6664.8931
VEd | 2897.934 |  | 2895.138 |  | 2388.6 |  | 1691.442 |  | 741.5115 |  | VEd | 2531.3625 |  | 2554.3815 |  | 2186.6235 |  | 1670.646 |  | 908.769
MRd | 22882.2 |  | 22675.6 |  | 19058 |  | 14521.7 |  | 9841.4 |  | MRd | 17099.4 |  | 16400.3 |  | 13933.3 |  | 11178.7 |  | 11021.5
Asl | 251.2 |  | 251.2 |  | 206.9888 |  | 156.7488 |  | 104.4992 |  | Asv (TOT) | 219.8 |  | 219.8 |  | 190.4096 |  | 127.6096 |  | 100.48
ϱl | 0.015364 |  | 0.015364 |  | 0.01266 |  | 0.0095871 |  | 0.0063914 |  | ϱv | 0.013443 |  | 0.013443 |  | 0.011646 |  | 0.0078049 |  | 0.0061456
Min normativa per armatura trasversale | [10 empty] | Min normativa per armatura trasversale |  |  |  | min 6mm
| Passo | Percent. | Ah min(p) |  | Φ | A(Φ) | 2 bracci |  |  |  |  | Passo | Percent. | Ah min(p) | Φ | A(Φ) | 2 bracci
Area confinata(PT) | 10 | - | - |  | 8 | 0.5024 | 1.0048 |  |  |  | Area confinata(PT) | 10 | - | - | 8 | 0.5024 | 1.0048 | Φ8/10
| 12.8 |  |  |  | 10 | 0.785 | [5 empty] | 12.8
Parte centrale(PT) | 30 | 0.2% | 0.9 |  | 12 | 1.1304 | 2.2608 |  |  |  | Area confinata | 20 | - |  | 8 | 0.5024 | 1.0048 | Φ8/15
(Passo scelto) | 25 | 0.2% | 0.75
Area confinata | 20 | - |  |  |  |  | 0 |  |  |  | Parte centrale(PT) | 30 | 0.2% | 1.8 | 12 | 1.1304 | 2.2608
Parte centrale | 30 | 0.2% | 0.9 |  |  |  | 0 |  |  |  | Parte centrale | 30 | 0.2% | 1.8 | 12 | 1.1304 | 2.2608
[11 empty] | (Passo scelto) | 25 | 0.2% | 1.5
[12 empty] | Piano I |  | Piano II |  | Piano III |  | Piano IV |  | Piano V
Ast/s | 7.5494 |  | 7.5421 |  | 6.2225 |  | 4.4063 |  | 1.9317 |  | Ast/s | 7.3513 |  | 7.4181 |  | 6.3501 |  | 4.8517 |  | 2.6391
Ast (Area centrale) | 0.94367 |  | 0.94276 |  | 0.77781 |  | 0.55079 |  | 0.24146 |  | Ast (Area centrale) | 0.91891 |  | 0.92726 |  | 0.79376 |  | 0.60646 |  | 0.32989
| Φ12/25 |  | Φ12/25 |  | Φ12/25 |  | Φ12/25 |  | Φ12/25 |  |  | Φ12/25 |  | Φ12/25 |  | Φ12/25 |  | Φ12/25 |  | Φ12/25
[11 empty] | A par richiesta | 129.3822 |  | 130.5587 |  | 111.762 |  | 85.3895 |  | 46.4487
[11 empty] | A par disposta | 81.64 |  | 81.64 |  | 52.2496 |  | 52.2496 |  | 52.2496
ϱv | 0.015364 |  | 0.015364 |  | 0.01266 |  | 0.0095871 |  | 0.0063914 |  | ϱv | 0.0082465 |  | 0.0082465 |  | 0.0052777 |  | 0.0052777 |  | 0.0052777
ϱh | 0.0030144 |  | 0.0030144 |  | 0.0030144 |  | 0.0030144 |  | 0.0030144 |  | ϱh | 0.0030144 |  | 0.0030144 |  | 0.0030144 |  | 0.0030144 |  | 0.0030144
VRsd | 3471.3707 |  | 3471.3707 |  | 3471.3707 |  | 3471.3707 |  | 3471.3707 |  | VRsd | 3113.9717 |  | 3113.9717 |  | 3113.9717 |  | 3113.9717 |  | 3113.9717
VRd | 3471.3707 |  | 3471.3707 |  | 3471.3707 |  | 3471.3707 |  | 3471.3707 |  | VRd | 3113.9717 |  | 3113.9717 |  | 3113.9717 |  | 3113.9717 |  | 3113.9717
Concludiamo con la verifica a scorrimento nelle zone critiche: | [10 empty] | Concludiamo con la verifica a scorrimento nelle zone critiche:
μf | 0.6 | [9 empty] | μf | 0.6
ξ(PT) | 0.20364 | [9 empty] | ξ(PT) | 0.20128
αj | 0.6 | [9 empty] | αj | 0.6
η | 0.54 | [9 empty] | η | 0.54
NEd | 569.99 | [9 empty] | NEd | 575.957
Vdd | 2431.3739 |  | Effetto spinotto delle armature verticali | [7 empty] | Vdd | 2127.4522 |  | Effetto spinotto delle armature verticali
| 2457.364 | [10 empty] | 2150.1935
Vid | - |  | Contributo barre inclinate | [7 empty] | Vid | - |  | Contributo barre inclinate
Vfd | 4247.2973 |  | Resistenza per attrito | [7 empty] | Vfd | 3300.2098 |  | Resistenza per attrito
| 1285.2 | [10 empty] | 1270.3562
VTOT | 3716.5739 | [9 empty] | VTOT | 3397.8083
La verifica è soddisfatta! | [10 empty] | La verifica è soddisfatta!