## Bulloni
Bulloni |  |  |  |  | Tipologia acciao
| A | Ares | d0
| mm2 | mm2 | mm |  | S235
M12 | 113 | 84.3 | 13 | M12 | S275
M14 | 154 | 115 | 15 | M14 | S355
M16 | 201 | 157 | 17 | M16
M18 | 254 | 192 | 19 | M18 | Classe bulloni
M20 | 314 | 245 | 21 | M20 |  | fub | per A res | per A
M22 | 380 | 303 | 23.5 | M22 |  | MPa
M24 | 452 | 353 | 25.5 | M24 | 4.6 | 400 | 0.6 | 0.6
M27 | 573 | 459 | 28.5 | M27 | 5.6 | 500 | 0.6 | 0.6
M30 | 707 | 581 | 31.5 | M30 | 6.8 | 600 | 0.5 | 0.6
[5 empty] | 8.8 | 800 | 0.6 | 0.6
[5 empty] | 10.9 | 1000 | 0.5 | 0.6

## Trazione
Bulloni sollecitati a trazione
Resistenza a trazione | [5 empty] | ft,Rd | 138.24 | kN
bullone | M18 |  | d | 18 | mm
|  |  | A | 254 | mm2
|  |  | Ares | 192 | mm2
diametro dm | 28.8 | mm | gM2 | 1.25
classe | 10.9 |  | fub | 1000 | MPa
Resistenza a punzonamento | [5 empty] | Bp,Rd | 78.1729 | kN
spessore tp | 5 | mm
acciaio | S235 |  | fy | 235 | MPa
|  |  | fu | 360 | MPa

## Taglio
Bulloni sollecitati a taglio
Resistenza a trazione | [5 empty] | fv,Rd | 94.08 | kN
bullone | M20 |  | d | 20 | mm | si usa
|  |  | A | 314 | mm2 | Ares | 245 | mm2
tutto filettato? | si |  | Ares | 245 | mm2 | coeff | 0.6
|  |  | d0 | 21 | mm
diametro dm | 32 | mm |  |  |  | gM2 | 1.25
classe | 8.8 |  | fub | 800 | MPa
Resistenza a rifollamento | [5 empty] | fb,Rd | 37.8514 | kN
spessore tp | 6 | mm
acciaio | S235 |  | fy | 235 | MPa
|  |  | fu | 360 | MPa
e1 | 30 | mm | k | 2.3
p1 | 60 | mm | a | 0.47619
e2 | 30 | mm
p2 | 60 | mm

## T stub
Collegamenti a T equivalente (T stub)
4 bulloni (2 sopra, 2 sotto)
Bullone | [7 empty] | Piatto
bullone | M16 |  | d | 16 | mm |  |  | acciaio | S275 |  |  | fy | 275 | MPa
|  |  | A | 201 | mm2 | [6 empty] | fu | 430 | MPa
|  |  | Ares | 157 | mm2
[8 empty] | tf | 25 | mm
classe | 6.8 |  | fub | 600 | MPa |  |  | Leff | 200 | mm
[8 empty] | m | 43.2 | mm
diametro dm | 24 | mm | [5 empty] | e | 50 | mm
testa th | 10 | mm
dado tn | 10 | mm
|  |  | Resistenza a trazione | [7 empty] | Momento di plasticizzazione
gM2 | 1.25 | 1 bullone | Ft,Rd | 67.824 | kN |  |  | gM0 | 1.05 |  | Mpl,Rd | 8184523.8095 | Nmm
|  | 4 bulloni |  | 271.296 | kN | [6 empty] | 8.1845 | kNm
Resistenza a punzonamento
|  | 1 bullone | Bp,Rd | 389.0548 | kN
|  | 4 bulloni |  | 1556.2193 | kN
Lunghezza bullone soggetta a trazione |  |  |  |  | Lunghezza limite per effetto leva
Lb | 60 | mm |  |  |  | 35.6438 | mm
Senza effetto leva | [7 empty] | Con effetto leva
Ft12,Rd | 378.9131 | kN | [5 empty] | Ft1,Rd | 757.8263 | kN | Q | 163.6905 | kN | Ft,Ed | 271.3018 | kN
[11 empty] | M1 | -8.1845 | kNm | M2 | 8.1845 | kNm
[8 empty] | Ft2,Rd | 321.1786 | kN | Q | -24.9413 | kN | Ft,Ed | 67.824 | kN
[11 empty] | M1 | 1.2471 | kNm | M2 | 8.1845 | kNm
Ft3,Rd | 271.296 | kN | [5 empty] | Ft3,Rd | 271.296 | kN

## Flangia
Collegamento flangiato
Trave | IPE 300 |  |  | Acciaio | S275
b | 150 | mm |  | fy | 275 | MPa
h | 300 | mm |  | fu | 430 | MPa
tf | 10.7 | mm
tw | 7.1 | mm |  | gM0 | 1.05
Wpl | 628400 | mm3 |  | gM2 | 1.25
MRd | 164.581 | kNm
MEd | 100 | kNm
braccio coppia interna |  |  |  | 289.3 | mm
forza di trazione |  |  | FEd | 345.6619 | kN
numero bulloni |  |  |  | 4
forza su un bullone |  |  | Ft,Ed | 86.4155 | kN
dimensionamento bullone |  |  | per dare sufficiente resistenza a trazione
classe | 6.8 |  |  | area Ares necessaria |  | 200.0358 | mm2 | > | M18
fub | 600 | MPa |  | scelgo |  | M20
[5 empty] | d | 20 | mm
[5 empty] | A | 314 | mm2
[5 empty] | Ares | 245 | mm2
[5 empty] | dm | 32 | mm
[5 empty] | Ft,Rd | 105.84 | kN | verificato
dimensionamento flangia |  |  | per dare sufficiente resistenza a punzonamento
Acciaio | S275
fy | 275 | MPa |  | t necessario |  | 4.1647 | mm
fu | 430 | MPa
dimensioni flangia e posizione assi fori
larghezza flangia |  |  |  |  | bf | 200 | mm
distanza asse foro - bordo laterale flangia |  |  |  |  | ep | 50 | mm
altezza di gola saldatura |  |  |  |  | a | 6 | mm
passo fori in verticale |  |  |  |  | p | 80 | mm | > | 59.6706
distanza asse foro - bordo superiore flangia |  |  |  |  | e | 50 | mm
distanza asse foro - filo saldatura |  |  |  |  | m | 27.8618 | mm
verifica flangia (se t è assegnato)
spessore flangia |  |  |  |  | tp | 15 | mm
[5 empty] | Mpl,Rd | 2946428.5714 | Nmm
[6 empty] | 2.9464 | kNm
senza effetto leva |  |  |  |  | FT2,Rd | 211.5033 | kN | non verificato
con effetto leva, modo 1 |  |  |  |  | FT1,Rd | 423.0066 | kN | verificato
[5 empty] | Q | 58.9286 | kN
[5 empty] | 1 bullone | 135.2159 | kN | non verificato
con effetto leva, modo 2 |  |  |  |  | FT2,Rd | 347.55 | kN | verificato
[5 empty] | Q | 37.905 | kN
[5 empty] | 1 bullone | 105.84 | kN
[5 empty] | FT,Rd | 347.55 | kN
[5 empty] | MRd | 100.5462 | kNm
dimensionamento flangia |  |  | per resistenza a flessione |  |  | (senza effetto leva)
Mpl,Ed | 4815377.6185 | Nmm
| 4.8154 | kNm |  | t necessario |  | 19.176 | mm
(con effetto leva)
Mpl,Ed | 2872926.184 | Nmm
| 2.8729 | kNm |  | t necessario |  | 14.8117 | mm

## T stub ala col
Collegamenti a T equivalente (T stub)
4 bulloni (2 sopra, 2 sotto)
Bullone | [7 empty] | Piatto
bullone | M20 |  | d | 20 | mm |  |  | acciaio | S275 |  |  | fy | 275 | MPa
|  |  | A | 314 | mm2 | [6 empty] | fu | 430 | MPa
|  |  | Ares | 245 | mm2
[8 empty] | tf | 11 | mm
classe | 6.8 |  | fub | 600 | MPa |  |  | Lf | 271 | mm
[8 empty] | m | 32.1 | mm
diametro dm | 30 | mm | [5 empty] | e | 50 | mm
testa th | 10 | mm
dado tn | 10 | mm
|  |  | Resistenza a trazione | [7 empty] | Momento di plasticizzazione
gM2 | 1.25 | 1 bullone | Ft,Rd | 105.84 | kN |  |  | gM0 | 1.05 |  | Mpl,Rd | 2147029.7619 | Nmm
|  | 4 bulloni |  | 423.36 | kN | [6 empty] | 2.147 | kNm
Resistenza a punzonamento
|  | 1 bullone | Bp,Rd | 213.9802 | kN
|  | 4 bulloni |  | 855.9206 | kN
Lunghezza bullone soggetta a trazione |  |  |  |  | Lunghezza limite per effetto leva
Lb | 32 | mm |  |  |  | 197.7045 | mm
dimensioni flangia e posizione assi fori
larghezza flangia |  |  |  |  | bf | 271 | mm
distanza asse foro - bordo laterale flangia |  |  |  |  | ep | 50 | mm
altezza di gola saldatura |  |  |  |  | a | 6 | mm
distanza asse foro - bordo superiore flangia |  |  |  |  | e | 50 | mm
distanza asse foro - filo saldatura |  |  |  |  | m | 32.1 | mm
verifica ala colonna
spessore flangia |  |  |  |  | tp | 11 | mm
[5 empty] | Mpl,Rd | 2147029.7619 | Nmm
[6 empty] | 2.147 | kNm
senza effetto leva |  |  |  |  | FT2,Rd | 133.7713 | kN
con effetto leva, modo 1 |  |  |  |  | FT1,Rd | 267.5426 | kN
[5 empty] | Q | 42.9406 | kN
[5 empty] | 1 bullone | 88.356 | kN | ok
con effetto leva, modo 2 |  |  |  |  | FT2,Rd | 310.1347 | kN
[5 empty] | Q | 56.6126 | kN
[5 empty] | 1 bullone | 105.84 | kN
[5 empty] | FT,Rd | 267.5426 | kN
[5 empty] | MRd | 77.4001 | kNm

## Ala col
Ala colonna
Colonna | HEA 220 |  |  | Acciaio | S275
b | 220 | mm |  | fy | 275 | MPa
h | 210 | mm |  | fu | 430 | MPa
tf | 11 | mm
tw | 7 | mm |  | gM0 | 1.05
Wpl | 628400 | mm3 |  | gM2 | 1.25
MRd | 164.581 | kNm
MEd | 160 | kNm
braccio coppia interna |  |  |  | 199 | mm
forza di trazione |  |  | FEd | 804.0201 | kN
numero bulloni |  |  |  | 4
forza su un bullone |  |  | Ft,Ed | 201.005 | kN
dimensionamento bullone |  |  | per dare sufficiente resistenza a trazione
classe | 8.8 |  |  | area Ares necessaria |  | 348.9671 | mm2 | > | 23.5
fub | 800 | MPa |  | scelgo |  | M18
[5 empty] | d | 18 | mm
[5 empty] | A | 254 | mm2
[5 empty] | Ares | 192 | mm2
[5 empty] | dm | 27 | mm
[5 empty] | Ft,Rd | 110.592 | kN
dimensionamento flangia |  |  | per dare sufficiente resistenza a punzonamento
Acciaio | S275
fy | 275 | MPa |  | t necessario |  | 11.4811 | mm
fu | 430 | MPa
dimensionamento flangia |  |  | per resistenza a flessione |  |  | (senza effetto leva)
larghezza flangia |  |  |  | bf | 200 | mm
distanza asse foro - asse anima |  |  |  |  | 50 | mm
raggio raccordo ala-anima |  |  |  | rc | 18 | mm
distanza asse foro - filo saldatura |  |  |  | m | 32.1 | mm
Mpl,Ed | 12904522.6131 | Nmm
| 12.9045 | kNm |  | t necessario |  | 31.3917 | mm
(con effetto leva)
|  |  |  | e | 50 | mm
Mpl,Ed | 21945825.1256 | Nmm
| 21.9458 | kNm |  | t necessario |  | 40.9373 | mm
|  |  |  | p |  | 110.7 | mm
|  |  |  | 2 m + 0.625 e |  | 95.45 | mm
|  |  |  | 0.5 p |  | 55.35 | mm
|  |  |  | Leff |  | 150.8 | mm
|  |  |  | 2 Leff |  | 301.6 | mm

## Contributi
Colonna |  |  |  | Trave |  |  | Flangia
Profilo | HEA 220 |  |  | Profilo | IPE 300 |  | t | 15 | mm | gM0 | 1.05
b | 220 | mm |  | b | 150 | mm | a | 6 | mm | gM2 | 1.25
h | 210 | mm |  | h | 300 | mm
tf | 11 | mm |  | tf | 10.7 | mm
tw | 7 | mm |  | tw | 7.1 | mm
rc | 18 | mm
Av | 2067 | mm2
Acciaio | S275
fy | 275 | MPa
fu | 430 | MPa
E | 206000 | MPa
Anima colonna soggetta a taglio
Vlp,Rd | 312.5527 | kN
Anima colonna soggetta a compressione
beff,c,wc | 202.6706 | mm
dwc | 152 | mm
lp | 2.259
r | 0.40348
Fc,wc,Rd | 149.9186 | kN
Anima colonna soggetta a trazione
beff,t,wc | 271 | mm | coincide con Leff
Ft,wc,Rd | 496.8333 | kN

## Rigidezze
Colonna |  |  | Trave |  |  | Flangia
Profilo | HEA 220 |  | Profilo | IPE 300 |  | t | 25 | mm |  | gM0 | 1.05
b | 220 | mm | b | 150 | mm | a | 6 | mm |  | gM2 | 1.25
h | 210 | mm | h | 300 | mm
tf | 11 | mm | tf | 10.7 | mm
tw | 7 | mm | tw | 7.1 | mm |  | k | 1/k
rc | 18 | mm |  |  |  | 1 | 2.7058 | 0.36957 |  | taglio anima colonna
Av | 2067 | mm2 | z | 289.3 | mm | 2 | 6.5335 | 0.15306 |  | compressione anima colonna
[6 empty] | 3 | 8.7362 | 0.11447 |  | trazione anima colonna
[6 empty] | 4 | 19.6293 | 0.050944 |  | flessione ala colonna
[6 empty] | 5 | 56.186 | 0.017798 |  | flessione flangia
Acciaio | S275 |  |  |  |  | 6 | 36.046 | 0.027742 |  | trazione bullone
fy | 275 | MPa | [5 empty] | 0.73358
fu | 430 | MPa
E | 206000 | MPa |  |  |  |  | Sj,ini | 23502.6328 | kNm/rad
1. Pannello d’anima soggetto a taglio
Av | 2060 | mm2
k | 2.7058 | mm
2. Anima della colonna in compressione
beff | 202.6706 | mm
twc | 7 | mm
dc | 152 | mm
k | 6.5335 | mm
3. Anima della colonna in trazione
beff | 271 | mm
twc | 7 | mm
dc | 152 | mm
k | 8.7362 | mm
4. Flangia della colonna in flessione
Leff | 271 | mm
tfc | 11 | mm
m | 32.1 | mm
k | 19.6293 | mm
5. Flessione della piastra
Leff | 200.0358 | mm
tp | 15 | mm
m | 27.8618 | mm
k | 56.186 | mm
6. Bulloni tesi
Ares | 245 | mm2
Lb | 43.5 | mm
nb | 4
k | 36.046 | mm