## beta
c1 | 70 | cm
c2 | 30 | cm
d | 36 | cm
W1 | 45439.627 | cm2
u1 | 652.3893 | cm
MEd | 300 | kNm
VEd | 1500 | kN
k | 0.75 | vedi tabella, funzione di c1/c2
b | 1.2154

## vrdc-vrds
c1 | 70 | cm
c2 | 30 | cm | VEd | 1345 | kN
d | 36 | cm | b | 1.2
k | 1.7454 |  | vEd | 0.68722 | MPa
rl | 0.00201
u1 | 652.3893 | cm | diff | 0.2837
fck | 25 | MPa
gc | 1.5
0.35874
0.40352
vRdc | 0.40352 | MPa | vEd,a | 0.40405 | MPa
a d
a | 4.0214
ua | 1109.6087 | cm
| 0.30264 |  | As | 16 | cm2
| 0.1885 |  | fyd | 391.3043 | MPa
vRds | 0.49114 | MPa | alfa | 45 | °
|  |  |  | 0.7854 | rad

## vrcmax
fcd | 14.1667 | MPa
vRcmax | 3.5417 | MPa | VEd | 1345 | kN
|  |  | b | 1.2
c1 | 70 | cm
c2 | 30 | cm | vEd | 2.2417 | MPa
d | 36 | cm
u0 | 200 | cm