## Pressoflessione
Sezione con armatura distribuita
sezione |  |  |  | materiali
bw | 30 | cm |  | fck | 25 | MPa
lw | 400 | cm |  | fyk | 450 | MPa
armatura totale
30 | f | 12 | mm
sollecitazioni |  |  |  | resistenza
NEd | -2000 | kN |  | l'armatura tesa è snervata
MEd | 4500 | kNm |  | MRd | 5476.3086 | kNm | approx | 5334.5983 | kNm
x | 81.0374 | cm

## ArmTesa snerv
Armatura tesa snervata
sezione |  |  |  | materiali
bw | 30 | cm |  | fck | 25 | MPa
lw | 400 | cm |  | fyk | 450 | MPa
armatura totale
30 | f | 12 | mm
sollecitazioni |  |  |  | resistenza
NEd | -2000 | kN
MEd | 4500 | kNm |  | MRd | 5476.3086 | kNm
1 barra | 1.131 | cm2 | [5 empty] | Es | 210000 | MPa
AsTot | 33.9292 | cm2 |  | fcd | 14.1667 | MPa |  | EpsCu | 0.0035
as | 8.4823 | cm2/m |  | fyd | 391.3043 | MPa |  | EpsYd | 0.0018634
x | 81.0374 | cm | [5 empty] | EpsS | 0.013776
xy | 43.1432 | cm | [5 empty] | SigmaS | 391.3043 | MPa
x+xy | 124.1806 | cm | OK, l'armatura è snervata sia a compressione che a trazione
x-xy | 37.8941 | cm
lw-x-xy | 275.8194 | cm
Nc | -2789.7121 | kN | k x | 33.7116 | cm
Ns1 | -125.7768 | kN | d1 | 18.9471 | cm |  | dO1 | -181.0529 | cm
Ns2 | -71.5997 | kN | d2 | 52.2752 | cm |  | d2-3 | 57.5243 | cm
Ns3 | 71.5997 | kN | d3 | 290.2005 | cm
Ns4 | 915.4889 | kN | d4 | 137.9097 | cm |  | dO4 | 62.0903 | cm
Somma | -2000 | kN

## ArmTesa el
Armatura tesa non snervata
sezione |  |  |  | materiali
bw | 30 | cm |  | fck | 25 | MPa
lw | 400 | cm |  | fyk | 450 | MPa
armatura totale
30 | f | 12 | mm
sollecitazioni |  |  |  | resistenza
NEd | -2000 | kN
MEd | 4500 | kNm |  | MRd | 6937.2304 | kNm
1 barra | 1.131 | cm2 | [5 empty] | Es | 210000 | MPa
AsTot | 33.9292 | cm2 |  | fcd | 14.1667 | MPa |  | EpsCu | 0.0035
as | 8.4823 | cm2/m |  | fyd | 391.3043 | MPa |  | EpsYd | 0.0018634
A X2 + B X + C = 0 |  |  |  | A | -17.9645 | kN/cm
|  |  |  | B | -262.8906 | kN
|  |  |  | C | 265532.8747 | kN cm
x | 114.48 | cm | [5 empty] | EpsS | 0.0087292
xy | 60.9476 | cm | [5 empty] | SigmaS | 391.3043 | MPa
x+xy | 175.4276 | cm | ATTENZIONE, l'armatura è snervata sia a compressione che a trazione
x-xy | 53.5323 | cm
lw-x | 285.52 | cm
Nc | -3940.9735 | kN | k x | 47.6237 | cm
Ns1 | -177.6825 | kN | d1 | 26.7662 | cm |  | dO1 | -173.2338 | cm
Ns2 | -101.1475 | kN | d2 | 73.8482 | cm |  | dO2 | -126.1518 | cm
Ns3 | 473.8434 | kN | d3 | 95.1733 | cm |  | dO3 | 104.8267 | cm
Somma | -3745.96 | kN

## FormAppross1
Formula semplificata
sezione |  |  |  | materiali
bw | 30 | cm |  | fck | 25 | MPa
lw | 400 | cm |  | fyk | 450 | MPa
armatura totale
30 | f | 12 | mm
sollecitazioni |  |  |  | resistenza
NEd | -2000 | kN
MEd | 4500 | kNm |  | MRd | 5334.5983 | kNm
1 barra | 1.131 | cm2
AsTot | 33.9292 | cm2 |  | fcd | 14.1667 | MPa
|  |  |  | fyd | 391.3043 | MPa
z | 400 | cm
Nc,max | 17000 | kN
Mc,max | 8160 | kNm
Ns,max | 1327.6644 | kN
Ms,max | 1062.1315 | kNm
m | 2
nM | 0.48
| solo cls |  | cls + acc
0 | 0 | 0 | 1327.6644 | 0
1 | -163.2 | 323.136 | 1137.9111 | 365.1964
2 | -326.4 | 639.744 | 948.1578 | 723.0151
3 | -489.6 | 949.824 | 758.4045 | 1073.4561
4 | -652.8 | 1253.376 | 568.6512 | 1416.5194
5 | -816 | 1550.4 | 378.8979 | 1752.205
6 | -979.2 | 1840.896 | 189.1446 | 2080.5129
7 | -1142.4 | 2124.864 | -0.60864 | 2401.443
8 | -1305.6 | 2402.304 | -190.3619 | 2714.9955
9 | -1468.8 | 2673.216 | -380.1152 | 3021.1703
10 | -1632 | 2937.6 | -569.8685 | 3319.9673
11 | -1795.2 | 3195.456 | -759.6218 | 3611.3867
12 | -1958.4 | 3446.784 | -949.3751 | 3895.4283
13 | -2121.6 | 3691.584 | -1139.1284 | 4172.0923
14 | -2284.8 | 3929.856 | -1328.8817 | 4441.3785
15 | -2448 | 4161.6 | -1518.6349 | 4703.2871
16 | -2611.2 | 4386.816 | -1708.3882 | 4957.8179
17 | -2774.4 | 4605.504 | -1898.1415 | 5204.971
18 | -2937.6 | 4817.664 | -2087.8948 | 5444.7464
19 | -3100.8 | 5023.296 | -2277.6481 | 5677.1442
20 | -3264 | 5222.4 | -2467.4014 | 5902.1642
21 | -3427.2 | 5414.976 | -2657.1547 | 6119.8065
22 | -3590.4 | 5601.024 | -2846.908 | 6330.0711
23 | -3753.6 | 5780.544 | -3036.6612 | 6532.958
24 | -3916.8 | 5953.536 | -3226.4145 | 6728.4671
25 | -4080 | 6120 | -3416.1678 | 6916.5986
26 | -4243.2 | 6279.936 | -3605.9211 | 7097.3524
27 | -4406.4 | 6433.344 | -3795.6744 | 7270.7285
28 | -4569.6 | 6580.224 | -3985.4277 | 7436.7268
29 | -4732.8 | 6720.576 | -4175.181 | 7595.3475
30 | -4896 | 6854.4 | -4364.9343 | 7746.5905
31 | -5059.2 | 6981.696 | -4554.6875 | 7890.4557
32 | -5222.4 | 7102.464 | -4744.4408 | 8026.9433
33 | -5385.6 | 7216.704 | -4934.1941 | 8156.0531
34 | -5548.8 | 7324.416 | -5123.9474 | 8277.7852
35 | -5712 | 7425.6 | -5313.7007 | 8392.1397
36 | -5875.2 | 7520.256 | -5503.454 | 8499.1164
37 | -6038.4 | 7608.384 | -5693.2073 | 8598.7154
38 | -6201.6 | 7689.984 | -5882.9606 | 8690.9367
39 | -6364.8 | 7765.056 | -6072.7138 | 8775.7803
40 | -6528 | 7833.6 | -6262.4671 | 8853.2462
41 | -6691.2 | 7895.616 | -6452.2204 | 8923.3344
42 | -6854.4 | 7951.104 | -6641.9737 | 8986.0449
43 | -7017.6 | 8000.064 | -6831.727 | 9041.3777
44 | -7180.8 | 8042.496 | -7021.4803 | 9089.3328
45 | -7344 | 8078.4 | -7211.2336 | 9129.9102
46 | -7507.2 | 8107.776 | -7400.9869 | 9163.1099
47 | -7670.4 | 8130.624 | -7590.7401 | 9188.9318
48 | -7833.6 | 8146.944 | -7780.4934 | 9207.3761
49 | -7996.8 | 8156.736 | -7970.2467 | 9218.4426
50 | -8160 | 8160 | -8160 | 9222.1315
51 | -8323.2 | 8156.736 | -8349.7533 | 9218.4426
52 | -8486.4 | 8146.944 | -8539.5066 | 9207.3761
53 | -8649.6 | 8130.624 | -8729.2599 | 9188.9318
54 | -8812.8 | 8107.776 | -8919.0131 | 9163.1099
55 | -8976 | 8078.4 | -9108.7664 | 9129.9102
56 | -9139.2 | 8042.496 | -9298.5197 | 9089.3328
57 | -9302.4 | 8000.064 | -9488.273 | 9041.3777
58 | -9465.6 | 7951.104 | -9678.0263 | 8986.0449
59 | -9628.8 | 7895.616 | -9867.7796 | 8923.3344
60 | -9792 | 7833.6 | -10057.5329 | 8853.2462
61 | -9955.2 | 7765.056 | -10247.2862 | 8775.7803
62 | -10118.4 | 7689.984 | -10437.0394 | 8690.9367
63 | -10281.6 | 7608.384 | -10626.7927 | 8598.7154
64 | -10444.8 | 7520.256 | -10816.546 | 8499.1164
65 | -10608 | 7425.6 | -11006.2993 | 8392.1397
66 | -10771.2 | 7324.416 | -11196.0526 | 8277.7852
67 | -10934.4 | 7216.704 | -11385.8059 | 8156.0531
68 | -11097.6 | 7102.464 | -11575.5592 | 8026.9433
69 | -11260.8 | 6981.696 | -11765.3125 | 7890.4557
70 | -11424 | 6854.4 | -11955.0657 | 7746.5905
71 | -11587.2 | 6720.576 | -12144.819 | 7595.3475
72 | -11750.4 | 6580.224 | -12334.5723 | 7436.7268
73 | -11913.6 | 6433.344 | -12524.3256 | 7270.7285
74 | -12076.8 | 6279.936 | -12714.0789 | 7097.3524
75 | -12240 | 6120 | -12903.8322 | 6916.5986
76 | -12403.2 | 5953.536 | -13093.5855 | 6728.4671
77 | -12566.4 | 5780.544 | -13283.3388 | 6532.958
78 | -12729.6 | 5601.024 | -13473.092 | 6330.0711
79 | -12892.8 | 5414.976 | -13662.8453 | 6119.8065
80 | -13056 | 5222.4 | -13852.5986 | 5902.1642
81 | -13219.2 | 5023.296 | -14042.3519 | 5677.1442
82 | -13382.4 | 4817.664 | -14232.1052 | 5444.7464
83 | -13545.6 | 4605.504 | -14421.8585 | 5204.971
84 | -13708.8 | 4386.816 | -14611.6118 | 4957.8179
85 | -13872 | 4161.6 | -14801.3651 | 4703.2871
86 | -14035.2 | 3929.856 | -14991.1183 | 4441.3785
87 | -14198.4 | 3691.584 | -15180.8716 | 4172.0923
88 | -14361.6 | 3446.784 | -15370.6249 | 3895.4283
89 | -14524.8 | 3195.456 | -15560.3782 | 3611.3867
90 | -14688 | 2937.6 | -15750.1315 | 3319.9673
91 | -14851.2 | 2673.216 | -15939.8848 | 3021.1703
92 | -15014.4 | 2402.304 | -16129.6381 | 2714.9955
93 | -15177.6 | 2124.864 | -16319.3914 | 2401.443
94 | -15340.8 | 1840.896 | -16509.1446 | 2080.5129
95 | -15504 | 1550.4 | -16698.8979 | 1752.205
96 | -15667.2 | 1253.376 | -16888.6512 | 1416.5194
97 | -15830.4 | 949.824 | -17078.4045 | 1073.4561
98 | -15993.6 | 639.744 | -17268.1578 | 723.0151
99 | -16156.8 | 323.136 | -17457.9111 | 365.1964
100 | -16320 | 0 | -17647.6644 | 0

## EC2-distr
Sezione R | etta | ngolare b = | 30 cm h | = 400 cm
altri str | ati | As tot. = | 33.9 cmｲ |  |  |  |  | molt acc | 1
[6 empty] | solo cls |  | cls + acc
eG | chi | Mc | Nc | Ms | Ns | N | M | N | M
0.005854 | 0.002223 | 0 | 0 | 21.029 | 1316.389 | 0 | 0 | 1316.389 | 21.029
0.005729 | 0.00229 | 0 | 0 | 42.059 | 1305.113 | 0 | 0 | 1305.113 | 42.059
0.005604 | 0.002357 | 0 | 0 | 72.003 | 1288.265 | 0 | 0 | 1288.265 | 72.003
0.00548 | 0.002424 | 0 | 0 | 109.792 | 1266.515 | 0 | 0 | 1266.515 | 109.792
0.005355 | 0.002491 | 0 | 0 | 147.581 | 1244.764 | 0 | 0 | 1244.764 | 147.581
0.005231 | 0.002557 | 0 | 0 | 193.83 | 1216.676 | 0 | 0 | 1216.676 | 193.83
0.005106 | 0.002624 | 31.808 | -16.05 | 244.533 | 1185.252 | -16.05 | 31.808 | 1169.202 | 276.341
0.004981 | 0.002691 | 230.729 | -118.355 | 295.236 | 1153.828 | -118.355 | 230.729 | 1035.473 | 525.965
0.004857 | 0.002758 | 571.335 | -297.898 | 347.721 | 1120.732 | -297.898 | 571.335 | 822.834 | 919.056
0.004732 | 0.002825 | 1011.81 | -536.238 | 407.857 | 1080.45 | -536.238 | 1011.81 | 544.212 | 1419.667
0.004607 | 0.002891 | 1515.862 | -816.638 | 467.993 | 1040.169 | -816.638 | 1515.862 | 223.531 | 1983.855
0.004483 | 0.002958 | 2051.916 | -1123.872 | 528.129 | 999.887 | -1123.872 | 2051.916 | -123.985 | 2580.045
0.004358 | 0.003025 | 2592.436 | -1444.061 | 588.934 | 958.77 | -1444.061 | 2592.436 | -485.291 | 3181.37
0.004234 | 0.003092 | 3113.361 | -1764.525 | 655.515 | 910.432 | -1764.525 | 3113.361 | -854.093 | 3768.876
0.004109 | 0.003159 | 3595.638 | -2074.676 | 722.096 | 862.095 | -2074.676 | 3595.638 | -1212.581 | 4317.734
0.003984 | 0.003226 | 4036.67 | -2371.989 | 782.354 | 817.147 | -2371.989 | 4036.67 | -1554.842 | 4819.024
0.00386 | 0.003292 | 4440.212 | -2657.234 | 827.906 | 780.085 | -2657.234 | 4440.212 | -1877.149 | 5268.118
0.003735 | 0.003359 | 4809.646 | -2931.131 | 873.911 | 742.178 | -2931.131 | 4809.646 | -2188.953 | 5683.557
0.00361 | 0.003426 | 5148.005 | -3194.343 | 923.344 | 697.861 | -3194.343 | 5148.005 | -2496.482 | 6071.349
0.003486 | 0.003493 | 5458.01 | -3447.485 | 962.186 | 660.163 | -3447.485 | 5458.01 | -2787.322 | 6420.196
0.002577 | 0.003038 | 6027.376 | -3963.206 | 1038.988 | 564.099 | -3963.206 | 6027.376 | -3399.107 | 7066.364
0.001877 | 0.002689 | 6532.429 | -4478.927 | 1103.674 | 465.542 | -4478.927 | 6532.429 | -4013.385 | 7636.103
0.001322 | 0.002411 | 6973.17 | -4994.648 | 1155.002 | 365.075 | -4994.648 | 6973.17 | -4629.573 | 8128.172
0.000871 | 0.002185 | 7349.596 | -5510.369 | 1185.193 | 264.566 | -5510.369 | 7349.596 | -5245.803 | 8534.789
0.000497 | 0.001998 | 7661.71 | -6026.09 | 1197.721 | 165.659 | -6026.09 | 7661.71 | -5860.431 | 8859.431
0.000181 | 0.001841 | 7909.511 | -6541.811 | 1195.631 | 65.494 | -6541.811 | 7909.511 | -6476.317 | 9105.142
-8.8e-05 | 0.001706 | 8092.999 | -7057.532 | 1178.628 | -35.654 | -7057.532 | 8092.999 | -7093.186 | 9271.627
-0.00032 | 0.00159 | 8212.174 | -7573.253 | 1144.204 | -134.655 | -7573.253 | 8212.174 | -7707.908 | 9356.378
-0.000523 | 0.001489 | 8267.035 | -8088.974 | 1092.629 | -232.615 | -8088.974 | 8267.035 | -8321.589 | 9359.664
-0.000701 | 0.001399 | 8257.584 | -8604.695 | 1026.163 | -331.645 | -8604.695 | 8257.584 | -8936.34 | 9283.747
-0.000859 | 0.00132 | 8183.819 | -9120.416 | 944.981 | -431.398 | -9120.416 | 8183.819 | -9551.814 | 9128.8
-0.001001 | 0.00125 | 8045.741 | -9636.137 | 870.899 | -518.486 | -9636.137 | 8045.741 | -10154.623 | 8916.64
-0.001128 | 0.001186 | 7843.351 | -10151.857 | 803.015 | -595.064 | -10151.857 | 7843.351 | -10746.921 | 8646.366
-0.001242 | 0.001129 | 7576.647 | -10667.579 | 741.694 | -664.239 | -10667.579 | 7576.647 | -11331.818 | 8318.341
-0.001346 | 0.001077 | 7245.63 | -11183.3 | 686.029 | -727.033 | -11183.3 | 7245.63 | -11910.333 | 7931.659
-0.001441 | 0.001029 | 6850.3 | -11699.021 | 634.411 | -782.682 | -11699.021 | 6850.3 | -12481.703 | 7484.711
-0.001528 | 0.000986 | 6390.657 | -12214.742 | 586.399 | -832.225 | -12214.742 | 6390.657 | -13046.967 | 6977.056
-0.001608 | 0.000946 | 5866.701 | -12730.462 | 542.277 | -877.753 | -12730.462 | 5866.701 | -13608.215 | 6408.978
-0.001682 | 0.000909 | 5278.432 | -13246.184 | 501.591 | -919.737 | -13246.184 | 5278.432 | -14165.921 | 5780.023
-0.00175 | 0.000875 | 4625.849 | -13761.905 | 463.65 | -957.427 | -13761.905 | 4625.849 | -14719.332 | 5089.499
-0.001763 | 0.000831 | 4174.829 | -14077.619 | 439.733 | -976.725 | -14077.619 | 4174.829 | -15054.344 | 4614.562
-0.001775 | 0.000787 | 3746.938 | -14377.143 | 415.817 | -996.024 | -14377.143 | 3746.938 | -15373.167 | 4162.755
-0.001788 | 0.000744 | 3342.176 | -14660.476 | 391.9 | -1015.323 | -14660.476 | 3342.176 | -15675.799 | 3734.076
-0.0018 | 0.0007 | 2960.543 | -14927.619 | 367.984 | -1034.621 | -14927.619 | 2960.543 | -15962.24 | 3328.527
-0.001813 | 0.000656 | 2602.04 | -15178.571 | 344.067 | -1053.92 | -15178.571 | 2602.04 | -16232.491 | 2946.107
-0.001825 | 0.000612 | 2266.665 | -15413.333 | 320.15 | -1073.219 | -15413.333 | 2266.665 | -16486.552 | 2586.815
-0.001838 | 0.000569 | 1954.421 | -15631.905 | 296.234 | -1092.517 | -15631.905 | 1954.421 | -16724.422 | 2250.655
-0.00185 | 0.000525 | 1665.305 | -15834.286 | 272.317 | -1111.816 | -15834.286 | 1665.305 | -16946.102 | 1937.622
-0.001863 | 0.000481 | 1399.319 | -16020.476 | 248.4 | -1131.115 | -16020.476 | 1399.319 | -17151.591 | 1647.719
-0.001875 | 0.000437 | 1156.461 | -16190.476 | 224.484 | -1150.413 | -16190.476 | 1156.461 | -17340.889 | 1380.945
-0.001888 | 0.000394 | 936.733 | -16344.286 | 200.567 | -1169.712 | -16344.286 | 936.733 | -17513.998 | 1137.3
-0.0019 | 0.00035 | 740.135 | -16481.905 | 176.65 | -1189.011 | -16481.905 | 740.135 | -17670.916 | 916.785
-0.001913 | 0.000306 | 566.665 | -16603.333 | 152.734 | -1208.309 | -16603.333 | 566.665 | -17811.642 | 719.399
-0.001925 | 0.000263 | 416.325 | -16708.571 | 128.817 | -1227.608 | -16708.571 | 416.325 | -17936.179 | 545.142
-0.001938 | 0.000219 | 289.114 | -16797.619 | 104.9 | -1246.907 | -16797.619 | 289.114 | -18044.526 | 394.014
-0.00195 | 0.000175 | 185.033 | -16870.476 | 80.984 | -1266.205 | -16870.476 | 185.033 | -18136.681 | 266.017
-0.001963 | 0.000131 | 104.08 | -16927.143 | 57.067 | -1285.233 | -16927.143 | 104.08 | -18212.376 | 161.147
-0.001975 | 8.8e-05 | 46.257 | -16967.619 | 33.15 | -1303.967 | -16967.619 | 46.257 | -18271.586 | 79.407
-0.001988 | 4.4e-05 | 11.563 | -16991.905 | 9.649 | -1321.48 | -16991.905 | 11.563 | -18313.385 | 21.212
-0.002 | 0 | -0.001 | -17000 | 0 | -1327.665 | -17000 | -0.001 | -18327.665 | -0.001
-0.001987 | -4.4e-05 | -11.566 | -16991.905 | -9.649 | -1321.48 | -16991.905 | -11.566 | -18313.385 | -21.215
-0.001975 | -8.8e-05 | -46.26 | -16967.619 | -33.15 | -1303.967 | -16967.619 | -46.26 | -18271.586 | -79.41
-0.001962 | -0.000131 | -104.083 | -16927.143 | -57.067 | -1285.233 | -16927.143 | -104.083 | -18212.376 | -161.15
-0.00195 | -0.000175 | -185.035 | -16870.476 | -80.984 | -1266.205 | -16870.476 | -185.035 | -18136.681 | -266.019
-0.001937 | -0.000219 | -289.117 | -16797.619 | -104.9 | -1246.907 | -16797.619 | -289.117 | -18044.526 | -394.017
-0.001925 | -0.000263 | -416.328 | -16708.571 | -128.817 | -1227.608 | -16708.571 | -416.328 | -17936.179 | -545.145
-0.001912 | -0.000306 | -566.668 | -16603.333 | -152.734 | -1208.309 | -16603.333 | -566.668 | -17811.642 | -719.402
-0.0019 | -0.00035 | -740.137 | -16481.905 | -176.65 | -1189.011 | -16481.905 | -740.137 | -17670.916 | -916.787
-0.001887 | -0.000394 | -936.736 | -16344.286 | -200.567 | -1169.712 | -16344.286 | -936.736 | -17513.998 | -1137.303
-0.001875 | -0.000437 | -1156.464 | -16190.476 | -224.484 | -1150.413 | -16190.476 | -1156.464 | -17340.889 | -1380.948
-0.001862 | -0.000481 | -1399.321 | -16020.476 | -248.4 | -1131.115 | -16020.476 | -1399.321 | -17151.591 | -1647.721
-0.00185 | -0.000525 | -1665.308 | -15834.286 | -272.317 | -1111.816 | -15834.286 | -1665.308 | -16946.102 | -1937.625
-0.001837 | -0.000569 | -1954.423 | -15631.905 | -296.234 | -1092.517 | -15631.905 | -1954.423 | -16724.422 | -2250.657
-0.001825 | -0.000612 | -2266.668 | -15413.333 | -320.15 | -1073.219 | -15413.333 | -2266.668 | -16486.552 | -2586.818
-0.001812 | -0.000656 | -2602.042 | -15178.571 | -344.067 | -1053.92 | -15178.571 | -2602.042 | -16232.491 | -2946.109
-0.0018 | -0.0007 | -2960.545 | -14927.619 | -367.984 | -1034.621 | -14927.619 | -2960.545 | -15962.24 | -3328.529
-0.001787 | -0.000744 | -3342.178 | -14660.476 | -391.9 | -1015.323 | -14660.476 | -3342.178 | -15675.799 | -3734.078
-0.001775 | -0.000787 | -3746.94 | -14377.143 | -415.817 | -996.024 | -14377.143 | -3746.94 | -15373.167 | -4162.757
-0.001762 | -0.000831 | -4174.831 | -14077.619 | -439.734 | -976.725 | -14077.619 | -4174.831 | -15054.344 | -4614.565
-0.00175 | -0.000875 | -4625.851 | -13761.905 | -463.65 | -957.427 | -13761.905 | -4625.851 | -14719.332 | -5089.501
-0.001682 | -0.000909 | -5278.434 | -13246.184 | -501.591 | -919.737 | -13246.184 | -5278.434 | -14165.921 | -5780.025
-0.001608 | -0.000946 | -5866.703 | -12730.463 | -542.278 | -877.753 | -12730.463 | -5866.703 | -13608.216 | -6408.981
-0.001528 | -0.000986 | -6390.659 | -12214.742 | -586.399 | -832.224 | -12214.742 | -6390.659 | -13046.966 | -6977.058
-0.001441 | -0.001029 | -6850.302 | -11699.021 | -634.411 | -782.682 | -11699.021 | -6850.302 | -12481.703 | -7484.713
-0.001346 | -0.001077 | -7245.632 | -11183.3 | -686.03 | -727.033 | -11183.3 | -7245.632 | -11910.333 | -7931.662
-0.001242 | -0.001129 | -7576.649 | -10667.579 | -741.694 | -664.239 | -10667.579 | -7576.649 | -11331.818 | -8318.343
-0.001128 | -0.001186 | -7843.352 | -10151.858 | -803.015 | -595.065 | -10151.858 | -7843.352 | -10746.923 | -8646.367
-0.001001 | -0.00125 | -8045.743 | -9636.137 | -870.899 | -518.486 | -9636.137 | -8045.743 | -10154.623 | -8916.642
-0.000859 | -0.00132 | -8183.821 | -9120.416 | -944.981 | -431.398 | -9120.416 | -8183.821 | -9551.814 | -9128.802
-0.000701 | -0.001399 | -8257.585 | -8604.695 | -1026.163 | -331.645 | -8604.695 | -8257.585 | -8936.34 | -9283.748
-0.000523 | -0.001489 | -8267.037 | -8088.974 | -1092.629 | -232.615 | -8088.974 | -8267.037 | -8321.589 | -9359.666
-0.00032 | -0.00159 | -8212.175 | -7573.252 | -1144.204 | -134.654 | -7573.252 | -8212.175 | -7707.906 | -9356.379
-8.8e-05 | -0.001706 | -8093 | -7057.532 | -1178.628 | -35.654 | -7057.532 | -8093 | -7093.186 | -9271.628
0.000181 | -0.001841 | -7909.512 | -6541.811 | -1195.631 | 65.494 | -6541.811 | -7909.512 | -6476.317 | -9105.143
0.000497 | -0.001998 | -7661.711 | -6026.09 | -1197.721 | 165.659 | -6026.09 | -7661.711 | -5860.431 | -8859.432
0.000871 | -0.002185 | -7349.597 | -5510.368 | -1185.193 | 264.566 | -5510.368 | -7349.597 | -5245.802 | -8534.79
0.001322 | -0.002411 | -6973.17 | -4994.647 | -1155.001 | 365.075 | -4994.647 | -6973.17 | -4629.572 | -8128.171
0.001877 | -0.002689 | -6532.43 | -4478.927 | -1103.674 | 465.542 | -4478.927 | -6532.43 | -4013.385 | -7636.104
0.002577 | -0.003038 | -6027.377 | -3963.206 | -1038.988 | 564.099 | -3963.206 | -6027.377 | -3399.107 | -7066.365
0.003486 | -0.003493 | -5458.011 | -3447.485 | -962.186 | 660.163 | -3447.485 | -5458.011 | -2787.322 | -6420.197
0.00361 | -0.003426 | -5148.006 | -3194.343 | -923.344 | 697.861 | -3194.343 | -5148.006 | -2496.482 | -6071.35
0.003735 | -0.003359 | -4809.647 | -2931.131 | -873.91 | 742.178 | -2931.131 | -4809.647 | -2188.953 | -5683.557
0.00386 | -0.003292 | -4440.212 | -2657.234 | -827.906 | 780.085 | -2657.234 | -4440.212 | -1877.149 | -5268.118
0.003984 | -0.003226 | -4036.671 | -2371.989 | -782.354 | 817.147 | -2371.989 | -4036.671 | -1554.842 | -4819.025
0.004109 | -0.003159 | -3595.639 | -2074.676 | -722.096 | 862.095 | -2074.676 | -3595.639 | -1212.581 | -4317.735
0.004234 | -0.003092 | -3113.361 | -1764.525 | -655.515 | 910.432 | -1764.525 | -3113.361 | -854.093 | -3768.876
0.004358 | -0.003025 | -2592.437 | -1444.061 | -588.934 | 958.77 | -1444.061 | -2592.437 | -485.291 | -3181.371
0.004483 | -0.002958 | -2051.916 | -1123.872 | -528.129 | 999.887 | -1123.872 | -2051.916 | -123.985 | -2580.045
0.004607 | -0.002891 | -1515.862 | -816.638 | -467.993 | 1040.169 | -816.638 | -1515.862 | 223.531 | -1983.855
0.004732 | -0.002825 | -1011.81 | -536.238 | -407.857 | 1080.45 | -536.238 | -1011.81 | 544.212 | -1419.667
0.004857 | -0.002758 | -571.335 | -297.898 | -347.721 | 1120.732 | -297.898 | -571.335 | 822.834 | -919.056
0.004981 | -0.002691 | -230.729 | -118.355 | -295.236 | 1153.828 | -118.355 | -230.729 | 1035.473 | -525.965
0.005106 | -0.002624 | -31.808 | -16.05 | -244.533 | 1185.252 | -16.05 | -31.808 | 1169.202 | -276.341
0.005231 | -0.002557 | 0 | 0 | -193.83 | 1216.676 | 0 | 0 | 1216.676 | -193.83
0.005355 | -0.002491 | 0 | 0 | -147.581 | 1244.764 | 0 | 0 | 1244.764 | -147.581
0.00548 | -0.002424 | 0 | 0 | -109.792 | 1266.515 | 0 | 0 | 1266.515 | -109.792
0.005604 | -0.002357 | 0 | 0 | -72.003 | 1288.265 | 0 | 0 | 1288.265 | -72.003
0.005729 | -0.00229 | 0 | 0 | -42.059 | 1305.113 | 0 | 0 | 1305.113 | -42.059
0.005854 | -0.002223 | 0 | 0 | -21.029 | 1316.389 | 0 | 0 | 1316.389 | -21.029
0.005978 | -0.002156 | 0 | 0 | 0 | 1327.665 | 0 | 0 | 1327.665 | 0

## FormAppross2
Formula semplificata
sezione |  |  |  | materiali
bw | 30 | cm |  | fck | 25 | MPa
lw | 400 | cm |  | fyk | 450 | MPa
armatura totale di parete |  |  |  | armatura sup
0 | f | 12 | mm | As | 48 | cm2
sollecitazioni |  |  |  | resistenza
NEd | -2000 | kN
MEd | 4500 | kNm |  | MRd | 9903.5699 | kNm
1 barra | 1.131 | cm2
AsTot | 0 | cm2 |  | fcd | 14.1667 | MPa
|  |  |  | fyd | 391.3043 | MPa
Nc,max | 17000 | kN |  | Ns-e,max | 3756.5217
Mc,max | 8160 | kNm |  | Ms-e,max | 6010.4348
Ns,max | 3756.5217 | kN |  | Ns-p,max | 0
Ms,max | 6010.4348 | kNm |  | Ms-p,max | 0
m | 1.819
nM | 0.48
| solo cls |  | cls + acc
0 | 0 | 0 | 3756.5217 | 0
1 | -163.2 | 323.136 | 3518.1913 | 511.2986
2 | -326.4 | 639.744 | 3279.8609 | 1014.1217
3 | -489.6 | 949.824 | 3041.5304 | 1508.4376
4 | -652.8 | 1253.376 | 2803.2 | 1994.2138
5 | -816 | 1550.4 | 2564.8696 | 2471.417
6 | -979.2 | 1840.896 | 2326.5391 | 2940.0131
7 | -1142.4 | 2124.864 | 2088.2087 | 3399.9669
8 | -1305.6 | 2402.304 | 1849.8783 | 3851.2425
9 | -1468.8 | 2673.216 | 1611.5478 | 4293.8027
10 | -1632 | 2937.6 | 1373.2174 | 4727.6095
11 | -1795.2 | 3195.456 | 1134.887 | 5152.6237
12 | -1958.4 | 3446.784 | 896.5565 | 5568.8049
13 | -2121.6 | 3691.584 | 658.2261 | 5976.1114
14 | -2284.8 | 3929.856 | 419.8957 | 6374.5004
15 | -2448 | 4161.6 | 181.5652 | 6763.9274
16 | -2611.2 | 4386.816 | -56.7652 | 7144.3467
17 | -2774.4 | 4605.504 | -295.0957 | 7515.7109
18 | -2937.6 | 4817.664 | -533.4261 | 7877.9709
19 | -3100.8 | 5023.296 | -771.7565 | 8231.0759
20 | -3264 | 5222.4 | -1010.087 | 8574.973
21 | -3427.2 | 5414.976 | -1248.4174 | 8909.6076
22 | -3590.4 | 5601.024 | -1486.7478 | 9234.9225
23 | -3753.6 | 5780.544 | -1725.0783 | 9550.8584
24 | -3916.8 | 5953.536 | -1963.4087 | 9857.3533
25 | -4080 | 6120 | -2201.7391 | 10154.3425
26 | -4243.2 | 6279.936 | -2440.0696 | 10441.7582
27 | -4406.4 | 6433.344 | -2678.4 | 10719.5296
28 | -4569.6 | 6580.224 | -2916.7304 | 10987.5818
29 | -4732.8 | 6720.576 | -3155.0609 | 11245.8365
30 | -4896 | 6854.4 | -3393.3913 | 11494.2108
31 | -5059.2 | 6981.696 | -3631.7217 | 11732.6169
32 | -5222.4 | 7102.464 | -3870.0522 | 11960.9618
33 | -5385.6 | 7216.704 | -4108.3826 | 12179.1467
34 | -5548.8 | 7324.416 | -4346.713 | 12387.0657
35 | -5712 | 7425.6 | -4585.0435 | 12584.6055
36 | -5875.2 | 7520.256 | -4823.3739 | 12771.644
37 | -6038.4 | 7608.384 | -5061.7043 | 12948.0493
38 | -6201.6 | 7689.984 | -5300.0348 | 13113.6776
39 | -6364.8 | 7765.056 | -5538.3652 | 13268.3713
40 | -6528 | 7833.6 | -5776.6957 | 13411.9568
41 | -6691.2 | 7895.616 | -6015.0261 | 13544.2404
42 | -6854.4 | 7951.104 | -6253.3565 | 13665.0039
43 | -7017.6 | 8000.064 | -6491.687 | 13773.9986
44 | -7180.8 | 8042.496 | -6730.0174 | 13870.9355
45 | -7344 | 8078.4 | -6968.3478 | 13955.4719
46 | -7507.2 | 8107.776 | -7206.6783 | 14027.1889
47 | -7670.4 | 8130.624 | -7445.0087 | 14085.5527
48 | -7833.6 | 8146.944 | -7683.3391 | 14129.837
49 | -7996.8 | 8156.736 | -7921.6696 | 14158.9288
50 | -8160 | 8160 | -8160 | 14170.4348
51 | -8323.2 | 8156.736 | -8398.3304 | 14158.9288
52 | -8486.4 | 8146.944 | -8636.6609 | 14129.837
53 | -8649.6 | 8130.624 | -8874.9913 | 14085.5527
54 | -8812.8 | 8107.776 | -9113.3217 | 14027.1889
55 | -8976 | 8078.4 | -9351.6522 | 13955.4719
56 | -9139.2 | 8042.496 | -9589.9826 | 13870.9355
57 | -9302.4 | 8000.064 | -9828.313 | 13773.9986
58 | -9465.6 | 7951.104 | -10066.6435 | 13665.0039
59 | -9628.8 | 7895.616 | -10304.9739 | 13544.2404
60 | -9792 | 7833.6 | -10543.3043 | 13411.9568
61 | -9955.2 | 7765.056 | -10781.6348 | 13268.3713
62 | -10118.4 | 7689.984 | -11019.9652 | 13113.6776
63 | -10281.6 | 7608.384 | -11258.2957 | 12948.0493
64 | -10444.8 | 7520.256 | -11496.6261 | 12771.644
65 | -10608 | 7425.6 | -11734.9565 | 12584.6055
66 | -10771.2 | 7324.416 | -11973.287 | 12387.0657
67 | -10934.4 | 7216.704 | -12211.6174 | 12179.1467
68 | -11097.6 | 7102.464 | -12449.9478 | 11960.9618
69 | -11260.8 | 6981.696 | -12688.2783 | 11732.6169
70 | -11424 | 6854.4 | -12926.6087 | 11494.2108
71 | -11587.2 | 6720.576 | -13164.9391 | 11245.8365
72 | -11750.4 | 6580.224 | -13403.2696 | 10987.5818
73 | -11913.6 | 6433.344 | -13641.6 | 10719.5296
74 | -12076.8 | 6279.936 | -13879.9304 | 10441.7582
75 | -12240 | 6120 | -14118.2609 | 10154.3425
76 | -12403.2 | 5953.536 | -14356.5913 | 9857.3533
77 | -12566.4 | 5780.544 | -14594.9217 | 9550.8584
78 | -12729.6 | 5601.024 | -14833.2522 | 9234.9225
79 | -12892.8 | 5414.976 | -15071.5826 | 8909.6076
80 | -13056 | 5222.4 | -15309.913 | 8574.973
81 | -13219.2 | 5023.296 | -15548.2435 | 8231.0759
82 | -13382.4 | 4817.664 | -15786.5739 | 7877.9709
83 | -13545.6 | 4605.504 | -16024.9043 | 7515.7109
84 | -13708.8 | 4386.816 | -16263.2348 | 7144.3467
85 | -13872 | 4161.6 | -16501.5652 | 6763.9274
86 | -14035.2 | 3929.856 | -16739.8957 | 6374.5004
87 | -14198.4 | 3691.584 | -16978.2261 | 5976.1114
88 | -14361.6 | 3446.784 | -17216.5565 | 5568.8049
89 | -14524.8 | 3195.456 | -17454.887 | 5152.6237
90 | -14688 | 2937.6 | -17693.2174 | 4727.6095
91 | -14851.2 | 2673.216 | -17931.5478 | 4293.8027
92 | -15014.4 | 2402.304 | -18169.8783 | 3851.2425
93 | -15177.6 | 2124.864 | -18408.2087 | 3399.9669
94 | -15340.8 | 1840.896 | -18646.5391 | 2940.0131
95 | -15504 | 1550.4 | -18884.8696 | 2471.417
96 | -15667.2 | 1253.376 | -19123.2 | 1994.2138
97 | -15830.4 | 949.824 | -19361.5304 | 1508.4376
98 | -15993.6 | 639.744 | -19599.8609 | 1014.1217
99 | -16156.8 | 323.136 | -19838.1913 | 511.2986
100 | -16320 | 0 | -20076.5217 | 0

## EC2-conc
Sezione R | ettangolare b = | 30 cm h | = 400 cm
armatura | As sup. = | 48.0 cmｲ | As inf. = | 48.0 cmｲ |  |  |  | molt acc | 1
Numero di | punti = 120 |  |  |  |  | solo cls |  | cls + acc
eG | chi | Mc | Nc | Ms | Ns | N | M | N | M
[6 empty] | 0 | 0 | 3756.522 | 0
0.005879 | 0.002575 | 0 | 0 | 303.861 | 3566.609 | 0 | 0 | 3566.609 | 303.861
0.00578 | 0.002637 | 0 | 0 | 607.722 | 3376.696 | 0 | 0 | 3376.696 | 607.722
0.005682 | 0.002699 | 0 | 0 | 911.583 | 3186.783 | 0 | 0 | 3186.783 | 911.583
0.005583 | 0.002761 | 0 | 0 | 1215.444 | 2996.87 | 0 | 0 | 2996.87 | 1215.444
0.005484 | 0.002823 | 37.932 | -19.15 | 1519.305 | 2806.957 | -19.15 | 37.932 | 2787.807 | 1557.237
0.005385 | 0.002885 | 199.002 | -101.8 | 1823.166 | 2617.044 | -101.8 | 199.002 | 2515.244 | 2022.168
0.005286 | 0.002946 | 460.555 | -238.701 | 2127.026 | 2427.131 | -238.701 | 460.555 | 2188.43 | 2587.581
0.005187 | 0.003008 | 797.422 | -418.723 | 2430.887 | 2237.217 | -418.723 | 797.422 | 1818.494 | 3228.309
0.005088 | 0.00307 | 1187.283 | -631.629 | 2734.748 | 2047.305 | -631.629 | 1187.283 | 1415.676 | 3922.031
0.004989 | 0.003132 | 1610.307 | -867.993 | 3038.609 | 1857.391 | -867.993 | 1610.307 | 989.398 | 4648.916
0.00489 | 0.003194 | 2048.841 | -1119.119 | 3342.47 | 1667.478 | -1119.119 | 2048.841 | 548.359 | 5391.311
0.004791 | 0.003255 | 2487.143 | -1376.968 | 3646.331 | 1477.565 | -1376.968 | 2487.143 | 100.597 | 6133.474
0.004692 | 0.003317 | 2911.152 | -1634.105 | 3950.191 | 1287.652 | -1634.105 | 2911.152 | -346.453 | 6861.343
0.004593 | 0.003379 | 3309.221 | -1884.104 | 4254.052 | 1097.739 | -1884.104 | 3309.221 | -786.365 | 7563.273
0.004495 | 0.003441 | 3679.075 | -2125.14 | 4557.913 | 907.826 | -2125.14 | 3679.075 | -1217.314 | 8236.988
0.004396 | 0.003503 | 4022.893 | -2357.667 | 4861.774 | 717.913 | -2357.667 | 4022.893 | -1639.754 | 8884.667
0.004297 | 0.003565 | 4342.694 | -2582.13 | 5165.635 | 528 | -2582.13 | 4342.694 | -2054.13 | 9508.329
0.004198 | 0.003626 | 4640.314 | -2798.938 | 5469.496 | 338.087 | -2798.938 | 4640.314 | -2460.851 | 10109.81
0.004099 | 0.003688 | 4917.425 | -3008.479 | 5773.357 | 148.174 | -3008.479 | 4917.425 | -2860.305 | 10690.782
0.004 | 0.00375 | 5175.555 | -3211.111 | 6010.435 | 0 | -3211.111 | 5175.555 | -3211.111 | 11185.99
0.002942 | 0.003221 | 5787.368 | -3738.651 | 6010.435 | 0 | -3738.651 | 5787.368 | -3738.651 | 11797.803
0.002145 | 0.002823 | 6331.887 | -4266.19 | 6010.435 | 0 | -4266.19 | 6331.887 | -4266.19 | 12342.322
0.001524 | 0.002512 | 6809.111 | -4793.73 | 6010.435 | 0 | -4793.73 | 6809.111 | -4793.73 | 12819.546
0.001026 | 0.002263 | 7219.04 | -5321.27 | 6010.435 | 0 | -5321.27 | 7219.04 | -5321.27 | 13229.475
0.000618 | 0.002059 | 7561.675 | -5848.81 | 6010.435 | 0 | -5848.81 | 7561.675 | -5848.81 | 13572.11
0.000277 | 0.001888 | 7837.015 | -6376.349 | 6010.435 | 0 | -6376.349 | 7837.015 | -6376.349 | 13847.45
-1.2e-05 | 0.001744 | 8045.061 | -6903.889 | 6010.435 | 0 | -6903.889 | 8045.061 | -6903.889 | 14055.496
-0.000259 | 0.00162 | 8185.812 | -7431.429 | 6010.435 | 0 | -7431.429 | 8185.812 | -7431.429 | 14196.247
-0.000474 | 0.001513 | 8259.268 | -7958.968 | 5995.327 | -9.442 | -7958.968 | 8259.268 | -7968.41 | 14254.595
-0.000662 | 0.001419 | 8265.43 | -8486.508 | 5475.272 | -334.477 | -8486.508 | 8265.43 | -8820.985 | 13740.702
-0.000828 | 0.001336 | 8204.298 | -9014.048 | 5016.088 | -621.467 | -9014.048 | 8204.298 | -9635.515 | 13220.386
-0.000976 | 0.001262 | 8075.87 | -9541.588 | 4607.679 | -876.723 | -9541.588 | 8075.87 | -10418.311 | 12683.549
-0.001108 | 0.001196 | 7880.149 | -10069.127 | 4242.065 | -1105.231 | -10069.127 | 7880.149 | -11174.358 | 12122.214
-0.001227 | 0.001136 | 7617.133 | -10596.667 | 3912.854 | -1310.988 | -10596.667 | 7617.133 | -11907.655 | 11529.987
-0.001335 | 0.001082 | 7286.822 | -11124.206 | 3614.867 | -1497.23 | -11124.206 | 7286.822 | -12621.436 | 10901.689
-0.001433 | 0.001033 | 6889.216 | -11651.746 | 3343.863 | -1666.607 | -11651.746 | 6889.216 | -13318.353 | 10233.079
-0.001523 | 0.000989 | 6424.316 | -12179.286 | 3096.336 | -1821.312 | -12179.286 | 6424.316 | -14000.598 | 9520.652
-0.001605 | 0.000948 | 5892.122 | -12706.825 | 2869.362 | -1963.171 | -12706.825 | 5892.122 | -14669.996 | 8761.484
-0.00168 | 0.00091 | 5292.633 | -13234.365 | 2660.483 | -2093.72 | -13234.365 | 5292.633 | -15328.085 | 7953.116
-0.00175 | 0.000875 | 4625.849 | -13761.905 | 2467.617 | -2214.261 | -13761.905 | 4625.849 | -15976.166 | 7093.466
-0.001763 | 0.000831 | 4174.829 | -14077.619 | 2340.897 | -2293.461 | -14077.619 | 4174.829 | -16371.08 | 6515.726
-0.001775 | 0.000787 | 3746.938 | -14377.143 | 2214.177 | -2372.661 | -14377.143 | 3746.938 | -16749.804 | 5961.115
-0.001788 | 0.000744 | 3342.176 | -14660.476 | 2087.457 | -2451.861 | -14660.476 | 3342.176 | -17112.337 | 5429.633
-0.0018 | 0.0007 | 2960.543 | -14927.619 | 1960.737 | -2531.061 | -14927.619 | 2960.543 | -17458.68 | 4921.28
-0.001813 | 0.000656 | 2602.04 | -15178.571 | 1834.017 | -2610.261 | -15178.571 | 2602.04 | -17788.832 | 4436.057
-0.001825 | 0.000612 | 2266.665 | -15413.333 | 1707.297 | -2689.461 | -15413.333 | 2266.665 | -18102.794 | 3973.962
-0.001838 | 0.000569 | 1954.421 | -15631.905 | 1580.577 | -2768.661 | -15631.905 | 1954.421 | -18400.566 | 3534.998
-0.00185 | 0.000525 | 1665.305 | -15834.286 | 1453.857 | -2847.861 | -15834.286 | 1665.305 | -18682.147 | 3119.162
-0.001863 | 0.000481 | 1399.319 | -16020.476 | 1327.137 | -2927.061 | -16020.476 | 1399.319 | -18947.537 | 2726.456
-0.001875 | 0.000437 | 1156.461 | -16190.476 | 1200.417 | -3006.261 | -16190.476 | 1156.461 | -19196.737 | 2356.878
-0.001888 | 0.000394 | 936.733 | -16344.286 | 1073.697 | -3085.461 | -16344.286 | 936.733 | -19429.747 | 2010.43
-0.0019 | 0.00035 | 740.135 | -16481.905 | 946.977 | -3164.661 | -16481.905 | 740.135 | -19646.566 | 1687.112
-0.001913 | 0.000306 | 566.665 | -16603.333 | 820.257 | -3243.861 | -16603.333 | 566.665 | -19847.194 | 1386.922
-0.001925 | 0.000263 | 416.325 | -16708.571 | 693.537 | -3323.061 | -16708.571 | 416.325 | -20031.632 | 1109.862
-0.001938 | 0.000219 | 289.114 | -16797.619 | 566.817 | -3402.261 | -16797.619 | 289.114 | -20199.88 | 855.931
-0.00195 | 0.000175 | 185.033 | -16870.476 | 440.097 | -3481.461 | -16870.476 | 185.033 | -20351.937 | 625.13
-0.001963 | 0.000131 | 104.08 | -16927.143 | 313.377 | -3560.661 | -16927.143 | 104.08 | -20487.804 | 417.457
-0.001975 | 8.8e-05 | 46.257 | -16967.619 | 186.657 | -3639.861 | -16967.619 | 46.257 | -20607.48 | 232.914
-0.001988 | 4.4e-05 | 11.563 | -16991.905 | 59.937 | -3719.061 | -16991.905 | 11.563 | -20710.966 | 71.5
-0.002 | 0 | -0.001 | -17000 | 0 | -3756.522 | -17000 | -0.001 | -20756.522 | -0.001
-0.001987 | -4.4e-05 | -11.566 | -16991.905 | -59.938 | -3719.061 | -16991.905 | -11.566 | -20710.966 | -71.504
-0.001975 | -8.8e-05 | -46.26 | -16967.619 | -186.658 | -3639.861 | -16967.619 | -46.26 | -20607.48 | -232.918
-0.001962 | -0.000131 | -104.083 | -16927.143 | -313.378 | -3560.661 | -16927.143 | -104.083 | -20487.804 | -417.461
-0.00195 | -0.000175 | -185.035 | -16870.476 | -440.098 | -3481.461 | -16870.476 | -185.035 | -20351.937 | -625.133
-0.001937 | -0.000219 | -289.117 | -16797.619 | -566.818 | -3402.261 | -16797.619 | -289.117 | -20199.88 | -855.935
-0.001925 | -0.000263 | -416.328 | -16708.571 | -693.538 | -3323.061 | -16708.571 | -416.328 | -20031.632 | -1109.866
-0.001912 | -0.000306 | -566.668 | -16603.333 | -820.258 | -3243.861 | -16603.333 | -566.668 | -19847.194 | -1386.926
-0.0019 | -0.00035 | -740.137 | -16481.905 | -946.978 | -3164.661 | -16481.905 | -740.137 | -19646.566 | -1687.115
-0.001887 | -0.000394 | -936.736 | -16344.286 | -1073.698 | -3085.461 | -16344.286 | -936.736 | -19429.747 | -2010.434
-0.001875 | -0.000437 | -1156.464 | -16190.476 | -1200.418 | -3006.261 | -16190.476 | -1156.464 | -19196.737 | -2356.882
-0.001862 | -0.000481 | -1399.321 | -16020.476 | -1327.138 | -2927.061 | -16020.476 | -1399.321 | -18947.537 | -2726.459
-0.00185 | -0.000525 | -1665.308 | -15834.286 | -1453.858 | -2847.861 | -15834.286 | -1665.308 | -18682.147 | -3119.166
-0.001837 | -0.000569 | -1954.423 | -15631.905 | -1580.578 | -2768.661 | -15631.905 | -1954.423 | -18400.566 | -3535.001
-0.001825 | -0.000612 | -2266.668 | -15413.333 | -1707.298 | -2689.461 | -15413.333 | -2266.668 | -18102.794 | -3973.966
-0.001812 | -0.000656 | -2602.042 | -15178.571 | -1834.018 | -2610.261 | -15178.571 | -2602.042 | -17788.832 | -4436.06
-0.0018 | -0.0007 | -2960.545 | -14927.619 | -1960.738 | -2531.061 | -14927.619 | -2960.545 | -17458.68 | -4921.283
-0.001787 | -0.000744 | -3342.178 | -14660.476 | -2087.458 | -2451.861 | -14660.476 | -3342.178 | -17112.337 | -5429.636
-0.001775 | -0.000787 | -3746.94 | -14377.143 | -2214.178 | -2372.661 | -14377.143 | -3746.94 | -16749.804 | -5961.118
-0.001762 | -0.000831 | -4174.831 | -14077.619 | -2340.898 | -2293.461 | -14077.619 | -4174.831 | -16371.08 | -6515.729
-0.00175 | -0.000875 | -4625.851 | -13761.905 | -2467.618 | -2214.261 | -13761.905 | -4625.851 | -15976.166 | -7093.469
-0.00168 | -0.00091 | -5292.635 | -13234.365 | -2660.483 | -2093.72 | -13234.365 | -5292.635 | -15328.085 | -7953.118
-0.001605 | -0.000948 | -5892.124 | -12706.825 | -2869.362 | -1963.171 | -12706.825 | -5892.124 | -14669.996 | -8761.486
-0.001523 | -0.000989 | -6424.318 | -12179.286 | -3096.336 | -1821.312 | -12179.286 | -6424.318 | -14000.598 | -9520.654
-0.001433 | -0.001033 | -6889.218 | -11651.746 | -3343.863 | -1666.607 | -11651.746 | -6889.218 | -13318.353 | -10233.081
-0.001335 | -0.001082 | -7286.823 | -11124.206 | -3614.867 | -1497.23 | -11124.206 | -7286.823 | -12621.436 | -10901.69
-0.001227 | -0.001136 | -7617.134 | -10596.667 | -3912.854 | -1310.988 | -10596.667 | -7617.134 | -11907.655 | -11529.988
-0.001108 | -0.001196 | -7880.15 | -10069.127 | -4242.065 | -1105.231 | -10069.127 | -7880.15 | -11174.358 | -12122.215
-0.000976 | -0.001262 | -8075.872 | -9541.587 | -4607.679 | -876.722 | -9541.587 | -8075.872 | -10418.309 | -12683.551
-0.000828 | -0.001336 | -8204.299 | -9014.048 | -5016.088 | -621.467 | -9014.048 | -8204.299 | -9635.515 | -13220.387
-0.000662 | -0.001419 | -8265.432 | -8486.508 | -5475.272 | -334.477 | -8486.508 | -8265.432 | -8820.985 | -13740.704
-0.000474 | -0.001513 | -8259.269 | -7958.968 | -5995.327 | -9.442 | -7958.968 | -8259.269 | -7968.41 | -14254.596
-0.000259 | -0.00162 | -8185.813 | -7431.428 | -6010.435 | 0 | -7431.428 | -8185.813 | -7431.428 | -14196.248
-1.2e-05 | -0.001744 | -8045.062 | -6903.889 | -6010.435 | 0 | -6903.889 | -8045.062 | -6903.889 | -14055.497
0.000277 | -0.001888 | -7837.016 | -6376.349 | -6010.435 | 0 | -6376.349 | -7837.016 | -6376.349 | -13847.451
0.000618 | -0.002059 | -7561.676 | -5848.81 | -6010.435 | 0 | -5848.81 | -7561.676 | -5848.81 | -13572.111
0.001026 | -0.002263 | -7219.041 | -5321.27 | -6010.435 | 0 | -5321.27 | -7219.041 | -5321.27 | -13229.476
0.001524 | -0.002512 | -6809.111 | -4793.73 | -6010.435 | 0 | -4793.73 | -6809.111 | -4793.73 | -12819.546
0.002145 | -0.002823 | -6331.888 | -4266.191 | -6010.435 | 0 | -4266.191 | -6331.888 | -4266.191 | -12342.323
0.002942 | -0.003221 | -5787.369 | -3738.651 | -6010.435 | 0 | -3738.651 | -5787.369 | -3738.651 | -11797.804
0.004 | -0.00375 | -5175.556 | -3211.111 | -6010.435 | 0 | -3211.111 | -5175.556 | -3211.111 | -11185.991
0.004099 | -0.003688 | -4917.426 | -3008.479 | -5773.357 | 148.174 | -3008.479 | -4917.426 | -2860.305 | -10690.783
0.004198 | -0.003626 | -4640.314 | -2798.938 | -5469.496 | 338.087 | -2798.938 | -4640.314 | -2460.851 | -10109.81
0.004297 | -0.003565 | -4342.694 | -2582.129 | -5165.635 | 528 | -2582.129 | -4342.694 | -2054.129 | -9508.329
0.004396 | -0.003503 | -4022.894 | -2357.667 | -4861.774 | 717.913 | -2357.667 | -4022.894 | -1639.754 | -8884.668
0.004495 | -0.003441 | -3679.076 | -2125.14 | -4557.913 | 907.826 | -2125.14 | -3679.076 | -1217.314 | -8236.989
0.004593 | -0.003379 | -3309.222 | -1884.104 | -4254.052 | 1097.739 | -1884.104 | -3309.222 | -786.365 | -7563.274
0.004692 | -0.003317 | -2911.152 | -1634.105 | -3950.191 | 1287.652 | -1634.105 | -2911.152 | -346.453 | -6861.343
0.004791 | -0.003255 | -2487.143 | -1376.968 | -3646.33 | 1477.565 | -1376.968 | -2487.143 | 100.597 | -6133.473
0.00489 | -0.003194 | -2048.841 | -1119.119 | -3342.47 | 1667.478 | -1119.119 | -2048.841 | 548.359 | -5391.311
0.004989 | -0.003132 | -1610.307 | -867.993 | -3038.609 | 1857.391 | -867.993 | -1610.307 | 989.398 | -4648.916
0.005088 | -0.00307 | -1187.283 | -631.629 | -2734.748 | 2047.305 | -631.629 | -1187.283 | 1415.676 | -3922.031
0.005187 | -0.003008 | -797.422 | -418.723 | -2430.887 | 2237.218 | -418.723 | -797.422 | 1818.495 | -3228.309
0.005286 | -0.002946 | -460.555 | -238.701 | -2127.026 | 2427.13 | -238.701 | -460.555 | 2188.429 | -2587.581
0.005385 | -0.002885 | -199.002 | -101.8 | -1823.165 | 2617.044 | -101.8 | -199.002 | 2515.244 | -2022.167
0.005484 | -0.002823 | -37.932 | -19.15 | -1519.304 | 2806.957 | -19.15 | -37.932 | 2787.807 | -1557.236
0.005583 | -0.002761 | 0 | 0 | -1215.443 | 2996.87 | 0 | 0 | 2996.87 | -1215.443
0.005682 | -0.002699 | 0 | 0 | -911.582 | 3186.783 | 0 | 0 | 3186.783 | -911.582
0.00578 | -0.002637 | 0 | 0 | -607.722 | 3376.696 | 0 | 0 | 3376.696 | -607.722
0.005879 | -0.002575 | 0 | 0 | -303.861 | 3566.609 | 0 | 0 | 3566.609 | -303.861
0.005978 | -0.002514 | 0 | 0 | 0 | 3756.522 | 0 | 0 | 3756.522 | 0

## FormAppross3
Formula semplificata
sezione |  |  |  | materiali
bw | 30 | cm |  | fck | 25 | MPa
lw | 400 | cm |  | fyk | 450 | MPa
armatura totale |  |  |  | armatura sup
90 | f | 12 | mm | As | 0 | cm2
sollecitazioni |  |  |  | resistenza
NEd | -2000 | kN
MEd | 4500 | kNm |  | MRd | 7243.2943 | kNm
1 barra | 1.131 | cm2
AsTot | 101.7876 | cm2 |  | fcd | 14.1667 | MPa
|  |  |  | fyd | 391.3043 | MPa
Nc,max | 17000 | kN |  | Ns-e,max | 0
Mc,max | 8160 | kNm |  | Ms-e,max | 0
Ns,max | 3982.9931 | kN |  | Ns-p,max | 3982.9931
Ms,max | 1593.1972 | kNm |  | Ms-p,max | 1593.1972
m | 2
nM | 0.48
| solo cls |  | cls + acc
0 | 0 | 0 | 3982.9931 | 0
1 | -163.2 | 323.136 | 3740.1333 | 386.2266
2 | -326.4 | 639.744 | 3497.2734 | 764.6507
3 | -489.6 | 949.824 | 3254.4135 | 1135.2722
4 | -652.8 | 1253.376 | 3011.5537 | 1498.0911
5 | -816 | 1550.4 | 2768.6938 | 1853.1075
6 | -979.2 | 1840.896 | 2525.8339 | 2200.3213
7 | -1142.4 | 2124.864 | 2282.9741 | 2539.7326
8 | -1305.6 | 2402.304 | 2040.1142 | 2871.3413
9 | -1468.8 | 2673.216 | 1797.2544 | 3195.1474
10 | -1632 | 2937.6 | 1554.3945 | 3511.151
11 | -1795.2 | 3195.456 | 1311.5346 | 3819.352
12 | -1958.4 | 3446.784 | 1068.6748 | 4119.7505
13 | -2121.6 | 3691.584 | 825.8149 | 4412.3464
14 | -2284.8 | 3929.856 | 582.955 | 4697.1398
15 | -2448 | 4161.6 | 340.0952 | 4974.1306
16 | -2611.2 | 4386.816 | 97.2353 | 5243.3188
17 | -2774.4 | 4605.504 | -145.6245 | 5504.7045
18 | -2937.6 | 4817.664 | -388.4844 | 5758.2877
19 | -3100.8 | 5023.296 | -631.3443 | 6004.0682
20 | -3264 | 5222.4 | -874.2041 | 6242.0462
21 | -3427.2 | 5414.976 | -1117.064 | 6472.2217
22 | -3590.4 | 5601.024 | -1359.9239 | 6694.5946
23 | -3753.6 | 5780.544 | -1602.7837 | 6909.1649
24 | -3916.8 | 5953.536 | -1845.6436 | 7115.9327
25 | -4080 | 6120 | -2088.5034 | 7314.8979
26 | -4243.2 | 6279.936 | -2331.3633 | 7506.0606
27 | -4406.4 | 6433.344 | -2574.2232 | 7689.4207
28 | -4569.6 | 6580.224 | -2817.083 | 7864.9783
29 | -4732.8 | 6720.576 | -3059.9429 | 8032.7333
30 | -4896 | 6854.4 | -3302.8028 | 8192.6857
31 | -5059.2 | 6981.696 | -3545.6626 | 8344.8356
32 | -5222.4 | 7102.464 | -3788.5225 | 8489.1829
33 | -5385.6 | 7216.704 | -4031.3823 | 8625.7276
34 | -5548.8 | 7324.416 | -4274.2422 | 8754.4699
35 | -5712 | 7425.6 | -4517.1021 | 8875.4095
36 | -5875.2 | 7520.256 | -4759.9619 | 8988.5466
37 | -6038.4 | 7608.384 | -5002.8218 | 9093.8811
38 | -6201.6 | 7689.984 | -5245.6817 | 9191.4131
39 | -6364.8 | 7765.056 | -5488.5415 | 9281.1425
40 | -6528 | 7833.6 | -5731.4014 | 9363.0694
41 | -6691.2 | 7895.616 | -5974.2612 | 9437.1937
42 | -6854.4 | 7951.104 | -6217.1211 | 9503.5154
43 | -7017.6 | 8000.064 | -6459.981 | 9562.0346
44 | -7180.8 | 8042.496 | -6702.8408 | 9612.7512
45 | -7344 | 8078.4 | -6945.7007 | 9655.6653
46 | -7507.2 | 8107.776 | -7188.5606 | 9690.7768
47 | -7670.4 | 8130.624 | -7431.4204 | 9718.0857
48 | -7833.6 | 8146.944 | -7674.2803 | 9737.5921
49 | -7996.8 | 8156.736 | -7917.1401 | 9749.296
50 | -8160 | 8160 | -8160 | 9753.1972
51 | -8323.2 | 8156.736 | -8402.8599 | 9749.296
52 | -8486.4 | 8146.944 | -8645.7197 | 9737.5921
53 | -8649.6 | 8130.624 | -8888.5796 | 9718.0857
54 | -8812.8 | 8107.776 | -9131.4394 | 9690.7768
55 | -8976 | 8078.4 | -9374.2993 | 9655.6653
56 | -9139.2 | 8042.496 | -9617.1592 | 9612.7512
57 | -9302.4 | 8000.064 | -9860.019 | 9562.0346
58 | -9465.6 | 7951.104 | -10102.8789 | 9503.5154
59 | -9628.8 | 7895.616 | -10345.7388 | 9437.1937
60 | -9792 | 7833.6 | -10588.5986 | 9363.0694
61 | -9955.2 | 7765.056 | -10831.4585 | 9281.1425
62 | -10118.4 | 7689.984 | -11074.3183 | 9191.4131
63 | -10281.6 | 7608.384 | -11317.1782 | 9093.8811
64 | -10444.8 | 7520.256 | -11560.0381 | 8988.5466
65 | -10608 | 7425.6 | -11802.8979 | 8875.4095
66 | -10771.2 | 7324.416 | -12045.7578 | 8754.4699
67 | -10934.4 | 7216.704 | -12288.6177 | 8625.7276
68 | -11097.6 | 7102.464 | -12531.4775 | 8489.1829
69 | -11260.8 | 6981.696 | -12774.3374 | 8344.8356
70 | -11424 | 6854.4 | -13017.1972 | 8192.6857
71 | -11587.2 | 6720.576 | -13260.0571 | 8032.7333
72 | -11750.4 | 6580.224 | -13502.917 | 7864.9783
73 | -11913.6 | 6433.344 | -13745.7768 | 7689.4207
74 | -12076.8 | 6279.936 | -13988.6367 | 7506.0606
75 | -12240 | 6120 | -14231.4966 | 7314.8979
76 | -12403.2 | 5953.536 | -14474.3564 | 7115.9327
77 | -12566.4 | 5780.544 | -14717.2163 | 6909.1649
78 | -12729.6 | 5601.024 | -14960.0761 | 6694.5946
79 | -12892.8 | 5414.976 | -15202.936 | 6472.2217
80 | -13056 | 5222.4 | -15445.7959 | 6242.0462
81 | -13219.2 | 5023.296 | -15688.6557 | 6004.0682
82 | -13382.4 | 4817.664 | -15931.5156 | 5758.2877
83 | -13545.6 | 4605.504 | -16174.3755 | 5504.7045
84 | -13708.8 | 4386.816 | -16417.2353 | 5243.3188
85 | -13872 | 4161.6 | -16660.0952 | 4974.1306
86 | -14035.2 | 3929.856 | -16902.955 | 4697.1398
87 | -14198.4 | 3691.584 | -17145.8149 | 4412.3464
88 | -14361.6 | 3446.784 | -17388.6748 | 4119.7505
89 | -14524.8 | 3195.456 | -17631.5346 | 3819.352
90 | -14688 | 2937.6 | -17874.3945 | 3511.151
91 | -14851.2 | 2673.216 | -18117.2544 | 3195.1474
92 | -15014.4 | 2402.304 | -18360.1142 | 2871.3413
93 | -15177.6 | 2124.864 | -18602.9741 | 2539.7326
94 | -15340.8 | 1840.896 | -18845.8339 | 2200.3213
95 | -15504 | 1550.4 | -19088.6938 | 1853.1075
96 | -15667.2 | 1253.376 | -19331.5537 | 1498.0911
97 | -15830.4 | 949.824 | -19574.4135 | 1135.2722
98 | -15993.6 | 639.744 | -19817.2734 | 764.6507
99 | -16156.8 | 323.136 | -20060.1333 | 386.2266
100 | -16320 | 0 | -20302.9931 | 0

## EC2-distr 06
Sezione R | ettangolare b = | 30 cm h | = 400 cm
altri str | ati As tot. = | 20.4 cmｲ |  | 48.0 cmｲ |  |  |  | molt acc | 5
-20982.995
Numero di | punti = 120 |  |  |  |  | solo cls |  | cls + acc |  | -17000
eG | chi | Mc | Nc | Ms | Ns | N | M | N | M | 3982.995
[6 empty] | 0 | 0 | 3982.995 | 0
0.005945 | 0.00358 | 1312.508 | -698.237 | 0 | 796.599 | -698.237 | 1312.508 | 3284.758 | 1312.508
0.005911 | 0.003623 | 1517.858 | -812.373 | 0 | 796.599 | -812.373 | 1517.858 | 3170.622 | 1517.858
0.005878 | 0.003666 | 1725.999 | -929.387 | 0 | 796.599 | -929.387 | 1725.999 | 3053.608 | 1725.999
0.005844 | 0.00371 | 1934.799 | -1048.18 | 3.038 | 793.746 | -1048.18 | 1934.799 | 2920.55 | 1949.989
0.005811 | 0.003753 | 2142.255 | -1167.704 | 6.878 | 790.14 | -1167.704 | 2142.255 | 2782.996 | 2176.645
0.005778 | 0.003797 | 2346.49 | -1286.96 | 10.718 | 786.535 | -1286.96 | 2346.49 | 2645.715 | 2400.08
0.005744 | 0.00384 | 2545.738 | -1404.995 | 14.558 | 782.929 | -1404.995 | 2545.738 | 2509.65 | 2618.528
0.005711 | 0.003884 | 2738.375 | -1520.912 | 18.398 | 779.324 | -1520.912 | 2738.375 | 2375.708 | 2830.365
0.005677 | 0.003927 | 2923.732 | -1634.289 | 22.238 | 775.718 | -1634.289 | 2923.732 | 2244.301 | 3034.922
0.005644 | 0.00397 | 3102.102 | -1745.187 | 26.078 | 772.113 | -1745.187 | 3102.102 | 2115.378 | 3232.492
0.00561 | 0.004014 | 3273.805 | -1853.685 | 29.917 | 768.507 | -1853.685 | 3273.805 | 1988.85 | 3423.39
0.005577 | 0.004057 | 3439.144 | -1959.86 | 33.757 | 764.902 | -1959.86 | 3439.144 | 1864.65 | 3607.929
0.005543 | 0.004101 | 3598.407 | -2063.787 | 37.597 | 761.296 | -2063.787 | 3598.407 | 1742.693 | 3786.392
0.00551 | 0.004144 | 3751.864 | -2165.537 | 41.437 | 757.691 | -2165.537 | 3751.864 | 1622.918 | 3959.049
0.005476 | 0.004187 | 3899.772 | -2265.176 | 45.277 | 754.085 | -2265.176 | 3899.772 | 1505.249 | 4126.157
0.005443 | 0.004231 | 4042.373 | -2362.77 | 49.117 | 750.48 | -2362.77 | 4042.373 | 1389.63 | 4287.958
0.00541 | 0.004274 | 4179.899 | -2458.381 | 52.957 | 746.874 | -2458.381 | 4179.899 | 1275.989 | 4444.684
0.005376 | 0.004318 | 4312.566 | -2552.069 | 58.051 | 741.701 | -2552.069 | 4312.566 | 1156.436 | 4602.821
0.005343 | 0.004361 | 4440.583 | -2643.892 | 64.359 | 735.01 | -2643.892 | 4440.583 | 1031.158 | 4762.378
0.005309 | 0.004405 | 4564.146 | -2733.904 | 70.666 | 728.32 | -2733.904 | 4564.146 | 907.696 | 4917.476
0.003831 | 0.003665 | 5265.667 | -3285.304 | 138.175 | 652.99 | -3285.304 | 5265.667 | -20.354 | 5956.542
0.002777 | 0.003139 | 5893.669 | -3836.704 | 203.594 | 566.697 | -3836.704 | 5893.669 | -1003.219 | 6911.639
0.001988 | 0.002744 | 6448.152 | -4388.104 | 260.674 | 471.512 | -4388.104 | 6448.152 | -2030.544 | 7751.522
0.001376 | 0.002438 | 6929.114 | -4939.504 | 305.011 | 371.301 | -4939.504 | 6929.114 | -3082.999 | 8454.169
0.000886 | 0.002193 | 7336.557 | -5490.904 | 334.577 | 267.93 | -5490.904 | 7336.557 | -4151.254 | 9009.442
0.000486 | 0.001993 | 7670.481 | -6042.305 | 348.317 | 162.715 | -6042.305 | 7670.481 | -5228.73 | 9412.066
0.000152 | 0.001826 | 7930.885 | -6593.704 | 345.272 | 55.706 | -6593.704 | 7930.885 | -6315.174 | 9657.245
-0.000129 | 0.001685 | 8117.769 | -7145.105 | 324.891 | -52.683 | -7145.105 | 8117.769 | -7408.52 | 9742.224
-0.000371 | 0.001565 | 8231.133 | -7696.504 | 297.731 | -147.355 | -7696.504 | 8231.133 | -8433.279 | 9719.788
-0.00058 | 0.00146 | 8270.978 | -8247.905 | 272.855 | -228.103 | -8247.905 | 8270.978 | -9388.42 | 9635.253
-0.000763 | 0.001368 | 8237.304 | -8799.305 | 251.097 | -298.732 | -8799.305 | 8237.304 | -10292.965 | 9492.789
-0.000924 | 0.001288 | 8130.109 | -9350.705 | 231.905 | -361.031 | -9350.705 | 8130.109 | -11155.86 | 9289.634
-0.001068 | 0.001216 | 7949.396 | -9902.104 | 211.803 | -412.582 | -9902.104 | 7949.396 | -11965.014 | 9008.411
-0.001196 | 0.001152 | 7695.162 | -10453.504 | 193.762 | -458.62 | -10453.504 | 7695.162 | -12746.604 | 8663.972
-0.001312 | 0.001094 | 7367.409 | -11004.905 | 177.529 | -500.045 | -11004.905 | 7367.409 | -13505.13 | 8255.054
-0.001416 | 0.001042 | 6966.136 | -11556.305 | 162.434 | -536.75 | -11556.305 | 6966.136 | -14240.055 | 7778.306
-0.001511 | 0.000995 | 6491.344 | -12107.705 | 147.405 | -567.663 | -12107.705 | 6491.344 | -14946.02 | 7228.369
-0.001598 | 0.000951 | 5943.032 | -12659.104 | 133.685 | -595.883 | -12659.104 | 5943.032 | -15638.519 | 6611.457
-0.001677 | 0.000912 | 5321.201 | -13210.505 | 121.11 | -621.748 | -13210.505 | 5321.201 | -16319.245 | 5926.751
-0.00175 | 0.000875 | 4625.849 | -13761.905 | 109.239 | -644.393 | -13761.905 | 4625.849 | -16983.87 | 5172.044
-0.001763 | 0.000831 | 4174.829 | -14077.619 | 103.515 | -652.495 | -14077.619 | 4174.829 | -17340.094 | 4692.404
-0.001775 | 0.000787 | 3746.938 | -14377.143 | 97.791 | -660.597 | -14377.143 | 3746.938 | -17680.128 | 4235.893
-0.001788 | 0.000744 | 3342.176 | -14660.476 | 92.067 | -668.699 | -14660.476 | 3342.176 | -18003.971 | 3802.511
-0.0018 | 0.0007 | 2960.543 | -14927.619 | 86.343 | -676.801 | -14927.619 | 2960.543 | -18311.624 | 3392.258
-0.001813 | 0.000656 | 2602.04 | -15178.571 | 80.619 | -684.903 | -15178.571 | 2602.04 | -18603.086 | 3005.135
-0.001825 | 0.000612 | 2266.665 | -15413.333 | 74.895 | -693.005 | -15413.333 | 2266.665 | -18878.358 | 2641.14
-0.001838 | 0.000569 | 1954.421 | -15631.905 | 69.171 | -701.107 | -15631.905 | 1954.421 | -19137.44 | 2300.276
-0.00185 | 0.000525 | 1665.305 | -15834.286 | 63.447 | -709.209 | -15834.286 | 1665.305 | -19380.331 | 1982.54
-0.001863 | 0.000481 | 1399.319 | -16020.476 | 57.723 | -717.311 | -16020.476 | 1399.319 | -19607.031 | 1687.934
-0.001875 | 0.000437 | 1156.461 | -16190.476 | 51.999 | -725.413 | -16190.476 | 1156.461 | -19817.541 | 1416.456
-0.001888 | 0.000394 | 936.733 | -16344.286 | 46.275 | -733.515 | -16344.286 | 936.733 | -20011.861 | 1168.108
-0.0019 | 0.00035 | 740.135 | -16481.905 | 40.551 | -741.617 | -16481.905 | 740.135 | -20189.99 | 942.89
-0.001913 | 0.000306 | 566.665 | -16603.333 | 34.827 | -749.719 | -16603.333 | 566.665 | -20351.928 | 740.8
-0.001925 | 0.000263 | 416.325 | -16708.571 | 29.102 | -757.821 | -16708.571 | 416.325 | -20497.676 | 561.835
-0.001938 | 0.000219 | 289.114 | -16797.619 | 23.378 | -765.923 | -16797.619 | 289.114 | -20627.234 | 406.004
-0.00195 | 0.000175 | 185.033 | -16870.476 | 17.654 | -774.025 | -16870.476 | 185.033 | -20740.601 | 273.303
-0.001963 | 0.000131 | 104.08 | -16927.143 | 11.93 | -781.857 | -16927.143 | 104.08 | -20836.428 | 163.73
-0.001975 | 8.8e-05 | 46.257 | -16967.619 | 6.206 | -789.393 | -16967.619 | 46.257 | -20914.584 | 77.287
-0.001988 | 4.4e-05 | 11.563 | -16991.905 | 0.898 | -795.71 | -16991.905 | 11.563 | -20970.455 | 16.053
-0.002 | 0 | -0.001 | -17000 | 0 | -796.599 | -17000 | -0.001 | -20982.995 | -0.001
-0.001987 | -4.4e-05 | -11.566 | -16991.905 | -0.898 | -795.71 | -16991.905 | -11.566 | -20970.455 | -16.056
-0.001975 | -8.8e-05 | -46.26 | -16967.619 | -6.206 | -789.393 | -16967.619 | -46.26 | -20914.584 | -77.29
-0.001962 | -0.000131 | -104.083 | -16927.143 | -11.93 | -781.857 | -16927.143 | -104.083 | -20836.428 | -163.733
-0.00195 | -0.000175 | -185.035 | -16870.476 | -17.654 | -774.025 | -16870.476 | -185.035 | -20740.601 | -273.305
-0.001937 | -0.000219 | -289.117 | -16797.619 | -23.379 | -765.923 | -16797.619 | -289.117 | -20627.234 | -406.012
-0.001925 | -0.000263 | -416.328 | -16708.571 | -29.103 | -757.821 | -16708.571 | -416.328 | -20497.676 | -561.843
-0.001912 | -0.000306 | -566.668 | -16603.333 | -34.827 | -749.719 | -16603.333 | -566.668 | -20351.928 | -740.803
-0.0019 | -0.00035 | -740.137 | -16481.905 | -40.551 | -741.617 | -16481.905 | -740.137 | -20189.99 | -942.892
-0.001887 | -0.000394 | -936.736 | -16344.286 | -46.275 | -733.515 | -16344.286 | -936.736 | -20011.861 | -1168.111
-0.001875 | -0.000437 | -1156.464 | -16190.476 | -51.999 | -725.413 | -16190.476 | -1156.464 | -19817.541 | -1416.459
-0.001862 | -0.000481 | -1399.321 | -16020.476 | -57.723 | -717.311 | -16020.476 | -1399.321 | -19607.031 | -1687.936
-0.00185 | -0.000525 | -1665.308 | -15834.286 | -63.447 | -709.209 | -15834.286 | -1665.308 | -19380.331 | -1982.543
-0.001837 | -0.000569 | -1954.423 | -15631.905 | -69.171 | -701.107 | -15631.905 | -1954.423 | -19137.44 | -2300.278
-0.001825 | -0.000612 | -2266.668 | -15413.333 | -74.895 | -693.005 | -15413.333 | -2266.668 | -18878.358 | -2641.143
-0.001812 | -0.000656 | -2602.042 | -15178.571 | -80.619 | -684.903 | -15178.571 | -2602.042 | -18603.086 | -3005.137
-0.0018 | -0.0007 | -2960.545 | -14927.619 | -86.343 | -676.801 | -14927.619 | -2960.545 | -18311.624 | -3392.26
-0.001787 | -0.000744 | -3342.178 | -14660.476 | -92.067 | -668.699 | -14660.476 | -3342.178 | -18003.971 | -3802.513
-0.001775 | -0.000787 | -3746.94 | -14377.143 | -97.791 | -660.597 | -14377.143 | -3746.94 | -17680.128 | -4235.895
-0.001762 | -0.000831 | -4174.831 | -14077.619 | -103.515 | -652.495 | -14077.619 | -4174.831 | -17340.094 | -4692.406
-0.00175 | -0.000875 | -4625.851 | -13761.905 | -109.239 | -644.393 | -13761.905 | -4625.851 | -16983.87 | -5172.046
-0.001677 | -0.000912 | -5321.203 | -13210.505 | -121.11 | -621.748 | -13210.505 | -5321.203 | -16319.245 | -5926.753
-0.001598 | -0.000951 | -5943.034 | -12659.105 | -133.685 | -595.883 | -12659.105 | -5943.034 | -15638.52 | -6611.459
-0.001511 | -0.000995 | -6491.346 | -12107.705 | -147.405 | -567.663 | -12107.705 | -6491.346 | -14946.02 | -7228.371
-0.001416 | -0.001042 | -6966.138 | -11556.305 | -162.434 | -536.75 | -11556.305 | -6966.138 | -14240.055 | -7778.308
-0.001312 | -0.001094 | -7367.411 | -11004.905 | -177.529 | -500.045 | -11004.905 | -7367.411 | -13505.13 | -8255.056
-0.001196 | -0.001152 | -7695.164 | -10453.504 | -193.762 | -458.62 | -10453.504 | -7695.164 | -12746.604 | -8663.974
-0.001068 | -0.001216 | -7949.397 | -9902.105 | -211.803 | -412.582 | -9902.105 | -7949.397 | -11965.015 | -9008.412
-0.000924 | -0.001288 | -8130.111 | -9350.705 | -231.905 | -361.031 | -9350.705 | -8130.111 | -11155.86 | -9289.636
-0.000763 | -0.001368 | -8237.305 | -8799.305 | -251.097 | -298.732 | -8799.305 | -8237.305 | -10292.965 | -9492.79
-0.00058 | -0.00146 | -8270.98 | -8247.905 | -272.855 | -228.103 | -8247.905 | -8270.98 | -9388.42 | -9635.255
-0.000371 | -0.001565 | -8231.135 | -7696.504 | -297.731 | -147.355 | -7696.504 | -8231.135 | -8433.279 | -9719.79
-0.000129 | -0.001685 | -8117.77 | -7145.104 | -324.891 | -52.683 | -7145.104 | -8117.77 | -7408.519 | -9742.225
0.000152 | -0.001826 | -7930.886 | -6593.705 | -345.272 | 55.706 | -6593.705 | -7930.886 | -6315.175 | -9657.246
0.000486 | -0.001993 | -7670.482 | -6042.305 | -348.317 | 162.715 | -6042.305 | -7670.482 | -5228.73 | -9412.067
0.000886 | -0.002193 | -7336.558 | -5490.904 | -334.577 | 267.93 | -5490.904 | -7336.558 | -4151.254 | -9009.443
0.001376 | -0.002438 | -6929.115 | -4939.504 | -305.011 | 371.301 | -4939.504 | -6929.115 | -3082.999 | -8454.17
0.001988 | -0.002744 | -6448.152 | -4388.104 | -260.674 | 471.512 | -4388.104 | -6448.152 | -2030.544 | -7751.522
0.002777 | -0.003139 | -5893.67 | -3836.705 | -203.594 | 566.696 | -3836.705 | -5893.67 | -1003.225 | -6911.64
0.003831 | -0.003665 | -5265.668 | -3285.304 | -138.175 | 652.99 | -3285.304 | -5265.668 | -20.354 | -5956.543
0.005309 | -0.004405 | -4564.146 | -2733.904 | -70.666 | 728.32 | -2733.904 | -4564.146 | 907.696 | -4917.476
0.005343 | -0.004361 | -4440.584 | -2643.892 | -64.358 | 735.01 | -2643.892 | -4440.584 | 1031.158 | -4762.374
0.005376 | -0.004318 | -4312.567 | -2552.069 | -58.051 | 741.701 | -2552.069 | -4312.567 | 1156.436 | -4602.822
0.00541 | -0.004274 | -4179.899 | -2458.381 | -52.957 | 746.874 | -2458.381 | -4179.899 | 1275.989 | -4444.684
0.005443 | -0.004231 | -4042.373 | -2362.77 | -49.117 | 750.48 | -2362.77 | -4042.373 | 1389.63 | -4287.958
0.005476 | -0.004187 | -3899.772 | -2265.176 | -45.277 | 754.085 | -2265.176 | -3899.772 | 1505.249 | -4126.157
0.00551 | -0.004144 | -3751.864 | -2165.537 | -41.437 | 757.691 | -2165.537 | -3751.864 | 1622.918 | -3959.049
0.005543 | -0.004101 | -3598.407 | -2063.787 | -37.597 | 761.296 | -2063.787 | -3598.407 | 1742.693 | -3786.392
0.005577 | -0.004057 | -3439.145 | -1959.86 | -33.757 | 764.902 | -1959.86 | -3439.145 | 1864.65 | -3607.93
0.00561 | -0.004014 | -3273.805 | -1853.685 | -29.917 | 768.507 | -1853.685 | -3273.805 | 1988.85 | -3423.39
0.005644 | -0.00397 | -3102.102 | -1745.187 | -26.077 | 772.113 | -1745.187 | -3102.102 | 2115.378 | -3232.487
0.005677 | -0.003927 | -2923.732 | -1634.289 | -22.238 | 775.718 | -1634.289 | -2923.732 | 2244.301 | -3034.922
0.005711 | -0.003884 | -2738.375 | -1520.912 | -18.398 | 779.324 | -1520.912 | -2738.375 | 2375.708 | -2830.365
0.005744 | -0.00384 | -2545.738 | -1404.995 | -14.558 | 782.929 | -1404.995 | -2545.738 | 2509.65 | -2618.528
0.005778 | -0.003797 | -2346.49 | -1286.96 | -10.718 | 786.535 | -1286.96 | -2346.49 | 2645.715 | -2400.08
0.005811 | -0.003753 | -2142.255 | -1167.704 | -6.878 | 790.14 | -1167.704 | -2142.255 | 2782.996 | -2176.645
0.005844 | -0.00371 | -1934.799 | -1048.18 | -3.038 | 793.746 | -1048.18 | -1934.799 | 2920.55 | -1949.989
0.005878 | -0.003666 | -1725.999 | -929.387 | 0 | 796.599 | -929.387 | -1725.999 | 3053.608 | -1725.999
0.005911 | -0.003623 | -1517.858 | -812.373 | 0 | 796.599 | -812.373 | -1517.858 | 3170.622 | -1517.858
0.005945 | -0.00358 | -1312.508 | -698.237 | 0 | 796.599 | -698.237 | -1312.508 | 3284.758 | -1312.508
0.005978 | -0.003536 | -1112.225 | -588.13 | 0 | 796.599 | -588.13 | -1112.225 | 3394.865 | -1112.225
[6 empty] | 0 | 0 | 3982.995 | 0

## FormAppross4
Formula semplificata
sezione |  |  |  | materiali
bw | 30 | cm |  | fck | 25 | MPa
lw | 400 | cm |  | fyk | 450 | MPa
armatura totale |  |  |  | armatura sup
18 | f | 16 | mm | As | 48 | cm2
sollecitazioni |  |  |  | resistenza
NEd | -2000 | kN
MEd | 4500 | kNm |  | MRd | 11119.3 | kNm
1 barra | 2.0106 | cm2
AsTot | 36.1911 | cm2 |  | fcd | 14.1667 | MPa
|  |  |  | fyd | 391.3043 | MPa
Nc,max | 17000 | kN |  | Ns-e,max | 3756.5217
Mc,max | 8160 | kNm |  | Ms-e,max | 6010.4348
Ns,max | 5172.6971 | kN |  | Ns-p,max | 1416.1753
Ms,max | 6576.9049 | kNm |  | Ms-p,max | 566.4701
m | 1.819
nM | 0.48
| solo cls |  | cls + acc
0 | 0 | 0 | 5172.6971 | 0
1 | -163.2 | 323.136 | 4906.0431 | 531.738
2 | -326.4 | 639.744 | 4639.3892 | 1054.6617
3 | -489.6 | 949.824 | 4372.7352 | 1568.7381
4 | -652.8 | 1253.376 | 4106.0813 | 2073.9335
5 | -816 | 1550.4 | 3839.4274 | 2570.2132
6 | -979.2 | 1840.896 | 3572.7734 | 3057.5416
7 | -1142.4 | 2124.864 | 3306.1195 | 3535.8823
8 | -1305.6 | 2402.304 | 3039.4655 | 4005.1978
9 | -1468.8 | 2673.216 | 2772.8116 | 4465.4496
10 | -1632 | 2937.6 | 2506.1577 | 4916.598
11 | -1795.2 | 3195.456 | 2239.5037 | 5358.6024
12 | -1958.4 | 3446.784 | 1972.8498 | 5791.4206
13 | -2121.6 | 3691.584 | 1706.1958 | 6215.0094
14 | -2284.8 | 3929.856 | 1439.5419 | 6629.3242
15 | -2448 | 4161.6 | 1172.8879 | 7034.3187
16 | -2611.2 | 4386.816 | 906.234 | 7429.9455
17 | -2774.4 | 4605.504 | 639.5801 | 7816.1551
18 | -2937.6 | 4817.664 | 372.9261 | 8192.8967
19 | -3100.8 | 5023.296 | 106.2722 | 8560.1172
20 | -3264 | 5222.4 | -160.3818 | 8917.7618
21 | -3427.2 | 5414.976 | -427.0357 | 9265.7735
22 | -3590.4 | 5601.024 | -693.6896 | 9604.0931
23 | -3753.6 | 5780.544 | -960.3436 | 9932.6586
24 | -3916.8 | 5953.536 | -1226.9975 | 10251.4058
25 | -4080 | 6120 | -1493.6515 | 10560.2673
26 | -4243.2 | 6279.936 | -1760.3054 | 10859.1727
27 | -4406.4 | 6433.344 | -2026.9593 | 11148.0481
28 | -4569.6 | 6580.224 | -2293.6133 | 11426.8159
29 | -4732.8 | 6720.576 | -2560.2672 | 11695.3944
30 | -4896 | 6854.4 | -2826.9212 | 11953.6975
31 | -5059.2 | 6981.696 | -3093.5751 | 12201.634
32 | -5222.4 | 7102.464 | -3360.2291 | 12439.1072
33 | -5385.6 | 7216.704 | -3626.883 | 12666.0141
34 | -5548.8 | 7324.416 | -3893.5369 | 12882.2447
35 | -5712 | 7425.6 | -4160.1909 | 13087.6813
36 | -5875.2 | 7520.256 | -4426.8448 | 13282.1968
37 | -6038.4 | 7608.384 | -4693.4988 | 13465.654
38 | -6201.6 | 7689.984 | -4960.1527 | 13637.9033
39 | -6364.8 | 7765.056 | -5226.8066 | 13798.781
40 | -6528 | 7833.6 | -5493.4606 | 13948.1064
41 | -6691.2 | 7895.616 | -5760.1145 | 14085.6781
42 | -6854.4 | 7951.104 | -6026.7685 | 14211.2692
43 | -7017.6 | 8000.064 | -6293.4224 | 14324.621
44 | -7180.8 | 8042.496 | -6560.0764 | 14425.433
45 | -7344 | 8078.4 | -6826.7303 | 14513.3488
46 | -7507.2 | 8107.776 | -7093.3842 | 14587.9327
47 | -7670.4 | 8130.624 | -7360.0382 | 14648.6296
48 | -7833.6 | 8146.944 | -7626.6921 | 14694.6842
49 | -7996.8 | 8156.736 | -7893.3461 | 14724.939
50 | -8160 | 8160 | -8160 | 14736.9049
51 | -8323.2 | 8156.736 | -8426.6539 | 14724.939
52 | -8486.4 | 8146.944 | -8693.3079 | 14694.6842
53 | -8649.6 | 8130.624 | -8959.9618 | 14648.6296
54 | -8812.8 | 8107.776 | -9226.6158 | 14587.9327
55 | -8976 | 8078.4 | -9493.2697 | 14513.3488
56 | -9139.2 | 8042.496 | -9759.9236 | 14425.433
57 | -9302.4 | 8000.064 | -10026.5776 | 14324.621
58 | -9465.6 | 7951.104 | -10293.2315 | 14211.2692
59 | -9628.8 | 7895.616 | -10559.8855 | 14085.6781
60 | -9792 | 7833.6 | -10826.5394 | 13948.1064
61 | -9955.2 | 7765.056 | -11093.1934 | 13798.781
62 | -10118.4 | 7689.984 | -11359.8473 | 13637.9033
63 | -10281.6 | 7608.384 | -11626.5012 | 13465.654
64 | -10444.8 | 7520.256 | -11893.1552 | 13282.1968
65 | -10608 | 7425.6 | -12159.8091 | 13087.6813
66 | -10771.2 | 7324.416 | -12426.4631 | 12882.2447
67 | -10934.4 | 7216.704 | -12693.117 | 12666.0141
68 | -11097.6 | 7102.464 | -12959.7709 | 12439.1072
69 | -11260.8 | 6981.696 | -13226.4249 | 12201.634
70 | -11424 | 6854.4 | -13493.0788 | 11953.6975
71 | -11587.2 | 6720.576 | -13759.7328 | 11695.3944
72 | -11750.4 | 6580.224 | -14026.3867 | 11426.8159
73 | -11913.6 | 6433.344 | -14293.0407 | 11148.0481
74 | -12076.8 | 6279.936 | -14559.6946 | 10859.1727
75 | -12240 | 6120 | -14826.3485 | 10560.2673
76 | -12403.2 | 5953.536 | -15093.0025 | 10251.4058
77 | -12566.4 | 5780.544 | -15359.6564 | 9932.6586
78 | -12729.6 | 5601.024 | -15626.3104 | 9604.0931
79 | -12892.8 | 5414.976 | -15892.9643 | 9265.7735
80 | -13056 | 5222.4 | -16159.6182 | 8917.7618
81 | -13219.2 | 5023.296 | -16426.2722 | 8560.1172
82 | -13382.4 | 4817.664 | -16692.9261 | 8192.8967
83 | -13545.6 | 4605.504 | -16959.5801 | 7816.1551
84 | -13708.8 | 4386.816 | -17226.234 | 7429.9455
85 | -13872 | 4161.6 | -17492.8879 | 7034.3187
86 | -14035.2 | 3929.856 | -17759.5419 | 6629.3242
87 | -14198.4 | 3691.584 | -18026.1958 | 6215.0094
88 | -14361.6 | 3446.784 | -18292.8498 | 5791.4206
89 | -14524.8 | 3195.456 | -18559.5037 | 5358.6024
90 | -14688 | 2937.6 | -18826.1577 | 4916.598
91 | -14851.2 | 2673.216 | -19092.8116 | 4465.4496
92 | -15014.4 | 2402.304 | -19359.4655 | 4005.1978
93 | -15177.6 | 2124.864 | -19626.1195 | 3535.8823
94 | -15340.8 | 1840.896 | -19892.7734 | 3057.5416
95 | -15504 | 1550.4 | -20159.4274 | 2570.2132
96 | -15667.2 | 1253.376 | -20426.0813 | 2073.9335
97 | -15830.4 | 949.824 | -20692.7352 | 1568.7381
98 | -15993.6 | 639.744 | -20959.3892 | 1054.6617
99 | -16156.8 | 323.136 | -21226.0431 | 531.738
100 | -16320 | 0 | -21492.6971 | 0

## EC2-conc-distr 06
Sezione R | ettangolare | b = 30 cm h | = 400 cm
armatura | As su | p. = 48.0 cmｲ | As inf. = | 48.0 cmｲ |  |  |  | molt acc | 1
altri str | ati As to | t. = 36.2 cmｲ | [7 empty] | -22172.697
Numero di | punti = 120 |  |  |  |  | solo cls |  | cls + acc |  | -17000
eG | chi | Mc | Nc | Ms | Ns | N | M | N | M | 5172.697
[6 empty] | 0 | 0 | 5172.697 | 0
0.005879 | 0.002575 | 0 | 0 | 303.861 | 4982.784 | 0 | 0 | 4982.784 | 303.861
0.00578 | 0.002637 | 0 | 0 | 607.722 | 4792.871 | 0 | 0 | 4792.871 | 607.722
0.005682 | 0.002699 | 0 | 0 | 911.583 | 4602.958 | 0 | 0 | 4602.958 | 911.583
0.005583 | 0.002761 | 0 | 0 | 1215.444 | 4413.045 | 0 | 0 | 4413.045 | 1215.444
0.005484 | 0.002823 | 37.932 | -19.15 | 1519.305 | 4223.132 | -19.15 | 37.932 | 4203.982 | 1557.237
0.005385 | 0.002885 | 199.002 | -101.8 | 1823.166 | 4033.219 | -101.8 | 199.002 | 3931.419 | 2022.168
0.005286 | 0.002946 | 460.555 | -238.701 | 2127.026 | 3843.306 | -238.701 | 460.555 | 3604.605 | 2587.581
0.005187 | 0.003008 | 797.422 | -418.723 | 2430.887 | 3653.393 | -418.723 | 797.422 | 3234.67 | 3228.309
0.005088 | 0.00307 | 1187.283 | -631.629 | 2746.568 | 3452.382 | -631.629 | 1187.283 | 2820.753 | 3933.851
0.004989 | 0.003132 | 1610.307 | -867.993 | 3064.54 | 3249.218 | -867.993 | 1610.307 | 2381.225 | 4674.847
0.00489 | 0.003194 | 2048.841 | -1119.119 | 3382.513 | 3046.055 | -1119.119 | 2048.841 | 1926.936 | 5431.354
0.004791 | 0.003255 | 2487.143 | -1376.968 | 3700.485 | 2842.892 | -1376.968 | 2487.143 | 1465.924 | 6187.628
0.004692 | 0.003317 | 2911.152 | -1634.105 | 4018.457 | 2639.729 | -1634.105 | 2911.152 | 1005.624 | 6929.609
0.004593 | 0.003379 | 3309.221 | -1884.104 | 4340.695 | 2431.233 | -1884.104 | 3309.221 | 547.129 | 7649.916
0.004495 | 0.003441 | 3679.075 | -2125.14 | 4668.214 | 2216.137 | -2125.14 | 3679.075 | 90.997 | 8347.289
0.004396 | 0.003503 | 4022.893 | -2357.667 | 4995.732 | 2001.041 | -2357.667 | 4022.893 | -356.626 | 9018.625
0.004297 | 0.003565 | 4342.694 | -2582.13 | 5323.251 | 1785.945 | -2582.13 | 4342.694 | -796.185 | 9665.945
0.004198 | 0.003626 | 4640.314 | -2798.938 | 5650.769 | 1570.85 | -2798.938 | 4640.314 | -1228.088 | 10291.083
0.004099 | 0.003688 | 4917.425 | -3008.479 | 5978.287 | 1355.754 | -3008.479 | 4917.425 | -1652.725 | 10895.712
0.004 | 0.00375 | 5175.555 | -3211.111 | 6239.023 | 1182.397 | -3211.111 | 5175.555 | -2028.714 | 11414.578
0.002942 | 0.003221 | 5787.368 | -3738.651 | 6354.006 | 1032.19 | -3738.651 | 5787.368 | -2706.461 | 12141.374
0.002145 | 0.002823 | 6331.887 | -4266.19 | 6453.678 | 871.891 | -4266.19 | 6331.887 | -3394.299 | 12785.565
0.001524 | 0.002512 | 6809.111 | -4793.73 | 6533.602 | 703.824 | -4793.73 | 6809.111 | -4089.906 | 13342.713
0.001026 | 0.002263 | 7219.04 | -5321.27 | 6590.625 | 530.297 | -5321.27 | 7219.04 | -4790.973 | 13809.665
0.000618 | 0.002059 | 7561.675 | -5848.81 | 6623.075 | 353.617 | -5848.81 | 7561.675 | -5495.193 | 14184.75
0.000277 | 0.001888 | 7837.015 | -6376.349 | 6629.244 | 173.807 | -6376.349 | 7837.015 | -6202.542 | 14466.259
-1.2e-05 | 0.001744 | 8045.061 | -6903.889 | 6608.199 | -8.417 | -6903.889 | 8045.061 | -6912.306 | 14653.26
-0.000259 | 0.00162 | 8185.812 | -7431.429 | 6563.33 | -185.371 | -7431.429 | 8185.812 | -7616.8 | 14749.142
-0.000474 | 0.001513 | 8259.268 | -7958.968 | 6502.812 | -342.217 | -7958.968 | 8259.268 | -8301.185 | 14762.08
-0.000662 | 0.001419 | 8265.43 | -8486.508 | 5942.992 | -796.33 | -8486.508 | 8265.43 | -9282.838 | 14208.422
-0.000828 | 0.001336 | 8204.298 | -9014.048 | 5448.698 | -1197.29 | -9014.048 | 8204.298 | -10211.338 | 13652.996
-0.000976 | 0.001262 | 8075.87 | -9541.588 | 5007.192 | -1551.576 | -9541.588 | 8075.87 | -11093.164 | 13083.062
-0.001108 | 0.001196 | 7880.149 | -10069.127 | 4608.518 | -1864.449 | -10069.127 | 7880.149 | -11933.576 | 12488.667
-0.001227 | 0.001136 | 7617.133 | -10596.667 | 4249.538 | -2146.17 | -10596.667 | 7617.133 | -12742.837 | 11866.671
-0.001335 | 0.001082 | 7286.822 | -11124.206 | 3924.606 | -2401.172 | -11124.206 | 7286.822 | -13525.378 | 11211.428
-0.001433 | 0.001033 | 6889.216 | -11651.746 | 3627.83 | -2630.714 | -11651.746 | 6889.216 | -14282.46 | 10517.046
-0.001523 | 0.000989 | 6424.316 | -12179.286 | 3355.098 | -2837.26 | -12179.286 | 6424.316 | -15016.546 | 9779.414
-0.001605 | 0.000948 | 5892.122 | -12706.825 | 3105.013 | -3026.656 | -12706.825 | 5892.122 | -15733.481 | 8997.135
-0.00168 | 0.00091 | 5292.633 | -13234.365 | 2874.865 | -3200.953 | -13234.365 | 5292.633 | -16435.318 | 8167.498
-0.00175 | 0.000875 | 4625.849 | -13761.905 | 2661.821 | -3359.849 | -13761.905 | 4625.849 | -17121.754 | 7287.67
-0.001763 | 0.000831 | 4174.829 | -14077.619 | 2524.925 | -3453.452 | -14077.619 | 4174.829 | -17531.071 | 6699.754
-0.001775 | 0.000787 | 3746.938 | -14377.143 | 2388.028 | -3547.056 | -14377.143 | 3746.938 | -17924.199 | 6134.966
-0.001788 | 0.000744 | 3342.176 | -14660.476 | 2251.132 | -3640.659 | -14660.476 | 3342.176 | -18301.135 | 5593.308
-0.0018 | 0.0007 | 2960.543 | -14927.619 | 2114.236 | -3734.263 | -14927.619 | 2960.543 | -18661.882 | 5074.779
-0.001813 | 0.000656 | 2602.04 | -15178.571 | 1977.34 | -3827.867 | -15178.571 | 2602.04 | -19006.438 | 4579.38
-0.001825 | 0.000612 | 2266.665 | -15413.333 | 1840.444 | -3921.47 | -15413.333 | 2266.665 | -19334.803 | 4107.109
-0.001838 | 0.000569 | 1954.421 | -15631.905 | 1703.548 | -4015.074 | -15631.905 | 1954.421 | -19646.979 | 3657.969
-0.00185 | 0.000525 | 1665.305 | -15834.286 | 1566.652 | -4108.677 | -15834.286 | 1665.305 | -19942.963 | 3231.957
-0.001863 | 0.000481 | 1399.319 | -16020.476 | 1429.756 | -4202.281 | -16020.476 | 1399.319 | -20222.757 | 2829.075
-0.001875 | 0.000437 | 1156.461 | -16190.476 | 1292.859 | -4295.884 | -16190.476 | 1156.461 | -20486.36 | 2449.32
-0.001888 | 0.000394 | 936.733 | -16344.286 | 1155.963 | -4389.488 | -16344.286 | 936.733 | -20733.774 | 2092.696
-0.0019 | 0.00035 | 740.135 | -16481.905 | 1019.067 | -4483.092 | -16481.905 | 740.135 | -20964.997 | 1759.202
-0.001913 | 0.000306 | 566.665 | -16603.333 | 882.171 | -4576.695 | -16603.333 | 566.665 | -21180.028 | 1448.836
-0.001925 | 0.000263 | 416.325 | -16708.571 | 745.275 | -4670.299 | -16708.571 | 416.325 | -21378.87 | 1161.6
-0.001938 | 0.000219 | 289.114 | -16797.619 | 608.379 | -4763.902 | -16797.619 | 289.114 | -21561.521 | 897.493
-0.00195 | 0.000175 | 185.033 | -16870.476 | 471.483 | -4857.506 | -16870.476 | 185.033 | -21727.982 | 656.516
-0.001963 | 0.000131 | 104.08 | -16927.143 | 334.586 | -4950.629 | -16927.143 | 104.08 | -21877.772 | 438.666
-0.001975 | 8.8e-05 | 46.257 | -16967.619 | 197.69 | -5043.227 | -16967.619 | 46.257 | -22010.846 | 243.947
-0.001988 | 4.4e-05 | 11.563 | -16991.905 | 61.533 | -5133.657 | -16991.905 | 11.563 | -22125.562 | 73.096
-0.002 | 0 | -0.001 | -17000 | 0 | -5172.697 | -17000 | -0.001 | -22172.697 | -0.001
-0.001987 | -4.4e-05 | -11.566 | -16991.905 | -61.534 | -5133.657 | -16991.905 | -11.566 | -22125.562 | -73.1
-0.001975 | -8.8e-05 | -46.26 | -16967.619 | -197.691 | -5043.227 | -16967.619 | -46.26 | -22010.846 | -243.951
-0.001962 | -0.000131 | -104.083 | -16927.143 | -334.587 | -4950.629 | -16927.143 | -104.083 | -21877.772 | -438.67
-0.00195 | -0.000175 | -185.035 | -16870.476 | -471.483 | -4857.506 | -16870.476 | -185.035 | -21727.982 | -656.518
-0.001937 | -0.000219 | -289.117 | -16797.619 | -608.38 | -4763.902 | -16797.619 | -289.117 | -21561.521 | -897.497
-0.001925 | -0.000263 | -416.328 | -16708.571 | -745.276 | -4670.299 | -16708.571 | -416.328 | -21378.87 | -1161.604
-0.001912 | -0.000306 | -566.668 | -16603.333 | -882.172 | -4576.695 | -16603.333 | -566.668 | -21180.028 | -1448.84
-0.0019 | -0.00035 | -740.137 | -16481.905 | -1019.068 | -4483.092 | -16481.905 | -740.137 | -20964.997 | -1759.205
-0.001887 | -0.000394 | -936.736 | -16344.286 | -1155.964 | -4389.488 | -16344.286 | -936.736 | -20733.774 | -2092.7
-0.001875 | -0.000437 | -1156.464 | -16190.476 | -1292.86 | -4295.884 | -16190.476 | -1156.464 | -20486.36 | -2449.324
-0.001862 | -0.000481 | -1399.321 | -16020.476 | -1429.756 | -4202.281 | -16020.476 | -1399.321 | -20222.757 | -2829.077
-0.00185 | -0.000525 | -1665.308 | -15834.286 | -1566.652 | -4108.677 | -15834.286 | -1665.308 | -19942.963 | -3231.96
-0.001837 | -0.000569 | -1954.423 | -15631.905 | -1703.548 | -4015.074 | -15631.905 | -1954.423 | -19646.979 | -3657.971
-0.001825 | -0.000612 | -2266.668 | -15413.333 | -1840.445 | -3921.47 | -15413.333 | -2266.668 | -19334.803 | -4107.113
-0.001812 | -0.000656 | -2602.042 | -15178.571 | -1977.341 | -3827.867 | -15178.571 | -2602.042 | -19006.438 | -4579.383
-0.0018 | -0.0007 | -2960.545 | -14927.619 | -2114.237 | -3734.263 | -14927.619 | -2960.545 | -18661.882 | -5074.782
-0.001787 | -0.000744 | -3342.178 | -14660.476 | -2251.133 | -3640.659 | -14660.476 | -3342.178 | -18301.135 | -5593.311
-0.001775 | -0.000787 | -3746.94 | -14377.143 | -2388.029 | -3547.056 | -14377.143 | -3746.94 | -17924.199 | -6134.969
-0.001762 | -0.000831 | -4174.831 | -14077.619 | -2524.925 | -3453.452 | -14077.619 | -4174.831 | -17531.071 | -6699.756
-0.00175 | -0.000875 | -4625.851 | -13761.905 | -2661.821 | -3359.849 | -13761.905 | -4625.851 | -17121.754 | -7287.672
-0.00168 | -0.00091 | -5292.635 | -13234.365 | -2874.865 | -3200.953 | -13234.365 | -5292.635 | -16435.318 | -8167.5
-0.001605 | -0.000948 | -5892.124 | -12706.825 | -3105.013 | -3026.656 | -12706.825 | -5892.124 | -15733.481 | -8997.137
-0.001523 | -0.000989 | -6424.318 | -12179.286 | -3355.099 | -2837.26 | -12179.286 | -6424.318 | -15016.546 | -9779.417
-0.001433 | -0.001033 | -6889.218 | -11651.746 | -3627.83 | -2630.714 | -11651.746 | -6889.218 | -14282.46 | -10517.048
-0.001335 | -0.001082 | -7286.823 | -11124.206 | -3924.606 | -2401.172 | -11124.206 | -7286.823 | -13525.378 | -11211.429
-0.001227 | -0.001136 | -7617.134 | -10596.667 | -4249.539 | -2146.17 | -10596.667 | -7617.134 | -12742.837 | -11866.673
-0.001108 | -0.001196 | -7880.15 | -10069.127 | -4608.518 | -1864.449 | -10069.127 | -7880.15 | -11933.576 | -12488.668
-0.000976 | -0.001262 | -8075.872 | -9541.587 | -5007.193 | -1551.576 | -9541.587 | -8075.872 | -11093.163 | -13083.065
-0.000828 | -0.001336 | -8204.299 | -9014.048 | -5448.699 | -1197.29 | -9014.048 | -8204.299 | -10211.338 | -13652.998
-0.000662 | -0.001419 | -8265.432 | -8486.508 | -5942.993 | -796.33 | -8486.508 | -8265.432 | -9282.838 | -14208.425
-0.000474 | -0.001513 | -8259.269 | -7958.968 | -6502.812 | -342.217 | -7958.968 | -8259.269 | -8301.185 | -14762.081
-0.000259 | -0.00162 | -8185.813 | -7431.428 | -6563.33 | -185.371 | -7431.428 | -8185.813 | -7616.799 | -14749.143
-1.2e-05 | -0.001744 | -8045.062 | -6903.889 | -6608.199 | -8.417 | -6903.889 | -8045.062 | -6912.306 | -14653.261
0.000277 | -0.001888 | -7837.016 | -6376.349 | -6629.244 | 173.807 | -6376.349 | -7837.016 | -6202.542 | -14466.26
0.000618 | -0.002059 | -7561.676 | -5848.81 | -6623.075 | 353.617 | -5848.81 | -7561.676 | -5495.193 | -14184.751
0.001026 | -0.002263 | -7219.041 | -5321.27 | -6590.625 | 530.297 | -5321.27 | -7219.041 | -4790.973 | -13809.666
0.001524 | -0.002512 | -6809.111 | -4793.73 | -6533.602 | 703.824 | -4793.73 | -6809.111 | -4089.906 | -13342.713
0.002145 | -0.002823 | -6331.888 | -4266.191 | -6453.678 | 871.891 | -4266.191 | -6331.888 | -3394.3 | -12785.566
0.002942 | -0.003221 | -5787.369 | -3738.651 | -6354.006 | 1032.19 | -3738.651 | -5787.369 | -2706.461 | -12141.375
0.004 | -0.00375 | -5175.556 | -3211.111 | -6239.023 | 1182.397 | -3211.111 | -5175.556 | -2028.714 | -11414.579
0.004099 | -0.003688 | -4917.426 | -3008.479 | -5978.287 | 1355.754 | -3008.479 | -4917.426 | -1652.725 | -10895.713
0.004198 | -0.003626 | -4640.314 | -2798.938 | -5650.769 | 1570.85 | -2798.938 | -4640.314 | -1228.088 | -10291.083
0.004297 | -0.003565 | -4342.694 | -2582.129 | -5323.25 | 1785.946 | -2582.129 | -4342.694 | -796.183 | -9665.944
0.004396 | -0.003503 | -4022.894 | -2357.667 | -4995.732 | 2001.041 | -2357.667 | -4022.894 | -356.626 | -9018.626
0.004495 | -0.003441 | -3679.076 | -2125.14 | -4668.214 | 2216.137 | -2125.14 | -3679.076 | 90.997 | -8347.29
0.004593 | -0.003379 | -3309.222 | -1884.104 | -4340.695 | 2431.233 | -1884.104 | -3309.222 | 547.129 | -7649.917
0.004692 | -0.003317 | -2911.152 | -1634.105 | -4018.457 | 2639.729 | -1634.105 | -2911.152 | 1005.624 | -6929.609
0.004791 | -0.003255 | -2487.143 | -1376.968 | -3700.485 | 2842.892 | -1376.968 | -2487.143 | 1465.924 | -6187.628
0.00489 | -0.003194 | -2048.841 | -1119.119 | -3382.512 | 3046.055 | -1119.119 | -2048.841 | 1926.936 | -5431.353
0.004989 | -0.003132 | -1610.307 | -867.993 | -3064.54 | 3249.218 | -867.993 | -1610.307 | 2381.225 | -4674.847
0.005088 | -0.00307 | -1187.283 | -631.629 | -2746.568 | 3452.382 | -631.629 | -1187.283 | 2820.753 | -3933.851
0.005187 | -0.003008 | -797.422 | -418.723 | -2430.887 | 3653.393 | -418.723 | -797.422 | 3234.67 | -3228.309
0.005286 | -0.002946 | -460.555 | -238.701 | -2127.026 | 3843.306 | -238.701 | -460.555 | 3604.605 | -2587.581
0.005385 | -0.002885 | -199.002 | -101.8 | -1823.165 | 4033.219 | -101.8 | -199.002 | 3931.419 | -2022.167
0.005484 | -0.002823 | -37.932 | -19.15 | -1519.304 | 4223.132 | -19.15 | -37.932 | 4203.982 | -1557.236
0.005583 | -0.002761 | 0 | 0 | -1215.443 | 4413.045 | 0 | 0 | 4413.045 | -1215.443
0.005682 | -0.002699 | 0 | 0 | -911.582 | 4602.958 | 0 | 0 | 4602.958 | -911.582
0.00578 | -0.002637 | 0 | 0 | -607.722 | 4792.871 | 0 | 0 | 4792.871 | -607.722
0.005879 | -0.002575 | 0 | 0 | -303.861 | 4982.784 | 0 | 0 | 4982.784 | -303.861
0.005978 | -0.002514 | 0 | 0 | 0 | 5172.697 | 0 | 0 | 5172.697 | 0
[6 empty] | 0 | 0 | 5172.697 | 0

## rs
fyd | 391.3043 | Mpa
per r = | 0.01 |  | per r = | 0.02 | per r = | 0.03 | per r = | 0.04
sc | rs |  | sc | rs | sc | rs | sc | rs
0 | 0.039965 |  | 0 | 0.02826 | 0 | 0.023074 | 0 | 0.019983
0.5 | 0.03398 |  | 0.5 | 0.025888 | 0.5 | 0.021728 | 0.5 | 0.019089
1 | 0.030068 |  | 1 | 0.024027 | 1 | 0.020592 | 1 | 0.018305
2 | 0.025109 |  | 2 | 0.021261 | 2 | 0.01877 | 2 | 0.01699
3 | 0.022 |  | 3 | 0.019273 | 3 | 0.01736 | 3 | 0.015923
4 | 0.019818 |  | 4 | 0.017755 | 4 | 0.016226 | 4 | 0.015034
5 | 0.018179 |  | 5 | 0.016547 | 5 | 0.015289 | 5 | 0.014279
6 | 0.016888 |  | 6 | 0.015556 | 6 | 0.014497 | 6 | 0.013628
7 | 0.015839 |  | 7 | 0.014725 | 7 | 0.013817 | 7 | 0.013058
8 | 0.014964 |  | 8 | 0.014014 | 8 | 0.013224 | 8 | 0.012555

## Grafico rs
1%
4%
2%
3%
rs
sc