## M-N 2
bw | 20 | cm |  | fck | 25 | MPa | EpsCu | 0.0035
lw | 500 | cm |  | fcd | 14.1667 | MPa
|  |  |  | fyk | 450 | MPa | EpsYd | 0.0018634
|  |  |  | fyd | 391.3043 | MPa
|  |  |  | Es | 210000 | MPa
As | 30 | f | 16 | mm
1 barra | 2.0106 | cm2
AsTot | 60.3186 | cm2
as | 12.0637 | cm2/m
NEd | -10000 | kN
MEd | 5000 | kNm |  | MRd | 9641.6638 | kNm
A X2 + B X + C = 0
A | -11.7022 | kN/cm
B | 2963.5765 | kN
C | 590073.0549 | kN cm
X | 384.4198 | cm |  |  |  |  | EpsS | 0.0010523
Xy | 204.6601 | cm |  |  |  |  | SigmaS | 220.9861 | MPa
X+Xy | 589.0799 | cm | OK, l'armatura è snervata solo a compressione
Nc | -8822.4347 | kN | kX | 159.9186 | cm
Ns1 | -848.5711 | kN | d1 | 89.8799 | cm
Ns2 | -483.0575 | kN | d2 | 247.9798 | cm
Ns3 | 154.0634 | kN | d3 | 38.5267 | cm
Somma | -10000 | kN