## M-N
bw | 30 | cm |  | fck | 25 | MPa | EpsCu | 0.0035
lw | 480 | cm |  | fcd | 14.1667 | MPa
lc | 96 | cm |  | fyk | 450 | MPa | EpsYd | 0.0018634
lnc | 288 | cm |  | fyd | 391.3043 | MPa
|  |  |  | Es | 210000 | MPa
Armatura su lc
Asc | 14 |  | f | 18 | mm
1 barra | 2.5447 | cm2
Asc | 35.6257 | cm2
asc | 37.1101 | cm2/m
Armatura su lwc
Asnc | 16 | f | 12 | mm
1 barra | 1.131 | cm2
Asnc | 18.0956 | cm2
asnc | 6.2832 | cm2/m
NEd | -500 | kN
MEd | 8000 | kNm |  | MRd | #VALUE! | kNm
X | 62.9507 | cm
Nc | #VALUE! | kN
Ns1 | #VALUE! | kN
Ns2 | #VALUE! | kN
Somma | #VALUE! | kN
Calcola

## Taglio
bw | 30 | cm |  | fck | 25 | MPa |  | EpsCu | 0.0035
lw | 480 | cm |  | fcd | 14.1667 | MPa
lc | 96 | cm |  | fyk | 450 | MPa |  | EpsYd | 0.0018634
lnc | 288 | cm |  | fyd | 391.3043 | MPa
|  |  |  | Es | 210000 | MPa |  | cot q | 2
Armatura verticale
Asv (Asnc) |  | f |  | mm |  | Considera Asv: |  | NO
1 barra |  | cm2
Asv/sv |  | cm2/m
Armatura orizzontale
Ash | f | 10 | / | 30 |  | 2 | bracci
1 barra | 0.7854 | cm2
Ash/sh | 5.236 | cm2/m
VEd | 1500 | kN |  | VRd | 1573.5281 | kN
VRds,v |  | kN
VRds,h | 1573.5281 | kN
VRcd | 3264 | kN

## Scorrimento
bw | 30 | cm |  | fck | 25 | MPa | EpsCu | 0.0035
lw | 480 | cm |  | fcd | 14.1667 | MPa
lc | 96 | cm |  | fyk | 450 | MPa | EpsYd | 0.0018634
lnc | 288 | cm |  | fyd | 391.3043 | MPa
|  |  |  | Es | 210000 | MPa
Armatura su lc
Asc | 14 |  | f | 18 | mm
1 barra | 2.5447 | cm2
Asc | 35.6257 | cm2
asc | 37.1101 | cm2/m
Armatura su lwc
Asnc | 16 | f | 12 | mm
1 barra | 1.131 | cm2
Asnc | 18.0956 | cm2
asnc | 6.2832 | cm2/m
VEd | 1500 | kN |  | VRd | 1587.1554 | kN
NEd | -500 | kN
MEd | 8000 | kNm |  | x | 0.13115
|  |  |  | X | 62.9507
Vfd1 | 722.3588 | kN |  | Nc | 2165.7387 | kN
Vfd2 | 1847.9196 | kN |  | h | 0.54
Vfd | 722.3588 | kN
Vdd1 | 864.7966 | kN
Vdd2 | 874.0457 | kN
Vdd | 864.7966 | kN