## dir.x
piano | 6 | [9 empty] | E | 28500 | MPa
pilastri |  | hr | 3.2 | m |  | travi |  | l med | 4 | m | dr/V | 0.016222 | mm/kN
n | b | h | I [cm4] | molt | k [kN/mm] | n | b | h | I |  | V | 479.39 | kN
11 | 30 | 30 | 742500 | 9 | 58.1211 | 8 | 30 | 50 | 2500000 |  | dr | 7.7768 | mm
1 | 30 | 30 | 67500 | 6 | 3.5225 | [5 empty] | d | 78.6502 | mm
|  |  | 0 |  | 0
|  |  | 0 |  | 0
|  |  | 0 |  | 0
|  |  | 0 |  | 0
|  |  | 0 |  | 0
|  |  | 810000 |  | 61.6436 |  |  |  | 2500000 | cm4
piano | 5
pilastri |  | hr | 3.2 | m |  | travi |  | l med | 4 | m | dr/V | 0.016222 | mm/kN
n | b | h | I [cm4] | molt | k [kN/mm] | n | b | h | I |  | V | 945.62 | kN
11 | 30 | 30 | 742500 | 9 | 58.1211 | 8 | 30 | 50 | 2500000 |  | dr | 15.3401 | mm
1 | 30 | 30 | 67500 | 6 | 3.5225 | [5 empty] | d | 70.8734 | mm
|  |  | 0 |  | 0
|  |  | 0 |  | 0
|  |  | 0 |  | 0
|  |  | 0 |  | 0
|  |  | 0 |  | 0
|  |  | 810000 |  | 61.6436 |  |  |  | 2500000 | cm4
piano | 4
pilastri |  | hr | 3.2 | m |  | travi |  | l med | 4 | m | dr/V | 0.016222 | mm/kN
n | b | h | I [cm4] | molt | k [kN/mm] | n | b | h | I |  | V | 1318.6 | kN
11 | 30 | 30 | 742500 | 9 | 58.1211 | 8 | 30 | 50 | 2500000 |  | dr | 21.3907 | mm
1 | 30 | 30 | 67500 | 6 | 3.5225 | [5 empty] | d | 55.5333 | mm
|  |  | 0 |  | 0
|  |  | 0 |  | 0
|  |  | 0 |  | 0
|  |  | 0 |  | 0
|  |  | 0 |  | 0
|  |  | 810000 |  | 61.6436 |  |  |  | 2500000 | cm4
piano | 3
pilastri |  | hr | 3.2 | m |  | travi |  | l med | 4 | m | dr/V | 0.010099 | mm/kN
n | b | h | I [cm4] | molt | k [kN/mm] | n | b | h | I |  | V | 1598.34 | kN
6 | 30 | 30 | 405000 | 9 | 31.7024 | 8 | 30 | 50 | 2500000 |  | dr | 16.1414 | mm
5 | 30 | 40 | 800000 | 9 | 62.6221 | [5 empty] | d | 34.1426 | mm
1 | 40 | 30 | 90000 | 6 | 4.6967
|  |  | 0 |  | 0
|  |  | 0 |  | 0
|  |  | 0 |  | 0
|  |  | 0 |  | 0
|  |  | 1295000 |  | 99.0211 |  |  |  | 2500000 | cm4
piano | 2
pilastri |  | hr | 3.2 | m |  | travi |  | l med | 4 | m | dr/V | 0.0061865 | mm/kN
n | b | h | I [cm4] | molt | k [kN/mm] | n | b | h | I |  | V | 1784.83 | kN
5 | 30 | 30 | 337500 | 9 | 26.4187 | 8 | 30 | 50 | 2500000 |  | dr | 11.0418 | mm
1 | 40 | 30 | 90000 | 9 | 7.045 | [5 empty] | d | 18.0012 | mm
5 | 30 | 50 | 1562500 | 9 | 122.3087
1 | 50 | 30 | 112500 | 6 | 5.8708
|  |  | 0 |  | 0
|  |  | 0 |  | 0
|  |  | 0 |  | 0
|  |  | 2102500 |  | 161.6432 |  |  |  | 2500000 | cm4
piano | 1
pilastri |  | hr | 3.2 | m |  | travi |  | l med | 4 | m | dr/V | 0.0037056 | mm/kN
n | b | h | I [cm4] | molt | k [kN/mm] | n | b | h | I |  | V | 1878.08 | kN
2 | 30 | 30 | 135000 | 9 | 10.5675 | 8 | 30 | 50 | 2500000 |  | dr | 6.9594 | mm
1 | 40 | 30 | 90000 | 9 | 7.045 | [5 empty] | d | 6.9594 | mm
1 | 50 | 30 | 112500 | 9 | 8.8062
2 | 30 | 40 | 320000 | 9 | 25.0488
5 | 30 | 60 | 2700000 | 9 | 211.3495
1 | 60 | 30 | 135000 | 6 | 7.045
|  |  | 0 |  | 0
|  |  | 3492500 |  | 269.862 |  |  |  | 2500000 | cm4

## dir.y
piano | 6 | [9 empty] | E | 28500 | MPa
pilastri |  | hr | 3.2 | m |  | travi |  | l med | 5.3 | m | dr/V | 0.025808 | mm/kN
n | b | h | I [cm4] | molt | k [kN/mm] | n | b | h | I |  | V | 479.39 | kN
5 | 30 | 30 | 337500 | 9 | 26.4187 | 3 | 30 | 50 | 937500 |  | dr | 12.3722 | mm
7 | 30 | 30 | 472500 | 3 | 12.3287
|  |  | 0 |  | 0
|  |  | 0 |  | 0 | [5 empty] | d | 144.336 | mm
|  |  | 0 |  | 0
|  |  | 0 |  | 0
|  |  | 0 |  | 0
|  |  | 810000 | cm4 | 38.7474 |  |  |  | 937500 | cm4
piano | 5
pilastri |  | hr | 3.2 | m |  | travi |  | l med | 5.3 | m | dr/V | 0.025808 | mm/kN
n | b | h | I |  | k [kN/mm] | n | b | h | I |  | V | 945.62 | kN
5 | 30 | 30 | 337500 | 9 | 26.4187 | 3 | 30 | 50 | 937500 |  | dr | 24.4047 | mm
7 | 30 | 30 | 472500 | 3 | 12.3287 | [5 empty] | d | 131.9638 | mm
|  |  | 0 |  | 0
|  |  | 0 |  | 0
|  |  | 0 |  | 0
|  |  | 0 |  | 0
|  |  | 0 |  | 0
|  |  | 810000 | cm4 | 38.7474 |  |  |  | 937500 | cm4
piano | 4
pilastri |  | hr | 3.2 | m |  | travi |  | l med | 5.3 | m | dr/V | 0.025808 | mm/kN
n | b | h | I |  | k [kN/mm] | n | b | h | I |  | V | 1318.6 | kN
5 | 30 | 30 | 337500 | 9 | 26.4187 | 3 | 30 | 50 | 937500 |  | dr | 34.0307 | mm
7 | 30 | 30 | 472500 | 3 | 12.3287 | [5 empty] | d | 107.5591 | mm
|  |  | 0 |  | 0
|  |  | 0 |  | 0
|  |  | 0 |  | 0
|  |  | 0 |  | 0
|  |  | 0 |  | 0
|  |  | 810000 | cm4 | 38.7474 |  |  |  | 937500 | cm4
piano | 3
pilastri |  | hr | 3.2 | m |  | travi |  | l med | 5.3 | m | dr/V | 0.02044 | mm/kN
n | b | h | I |  | k [kN/mm] | n | b | h | I |  | V | 1598.34 | kN
4 | 30 | 30 | 270000 | 9 | 21.1349 | 3 | 30 | 50 | 937500 |  | dr | 32.6702 | mm
1 | 30 | 40 | 160000 | 9 | 12.5244 | [5 empty] | d | 73.5284 | mm
2 | 30 | 30 | 135000 | 3 | 3.5225
5 | 40 | 30 | 450000 | 3 | 11.7416
|  |  | 0 |  | 0
|  |  | 0 |  | 0
|  |  | 0 |  | 0
|  |  | 1015000 | cm4 | 48.9235 |  |  |  | 937500 | cm4
piano | 2
pilastri |  | hr | 3.2 | m |  | travi |  | l med | 5.3 | m | dr/V | 0.014077 | mm/kN
n | b | h | I |  | k [kN/mm] | n | b | h | I |  | V | 1784.83 | kN
3 | 30 | 30 | 202500 | 9 | 15.8512 | 3 | 30 | 50 | 937500 |  | dr | 25.1254 | mm
1 | 30 | 40 | 160000 | 9 | 12.5244 | [5 empty] | d | 40.8582 | mm
1 | 30 | 50 | 312500 | 9 | 24.4617
2 | 30 | 30 | 135000 | 3 | 3.5225
5 | 50 | 30 | 562500 | 3 | 14.677
|  |  | 0 |  | 0
|  |  | 0 |  | 0
|  |  | 1372500 | cm4 | 71.0369 |  |  |  | 937500 | cm4
piano | 1
pilastri |  | hr | 3.2 | m |  | travi |  | l med | 5.3 | m | dr/V | 0.0083771 | mm/kN
n | b | h | I |  | k [kN/mm] | n | b | h | I |  | V | 1878.08 | kN
1 | 30 | 30 | 67500 | 9 | 5.2837 | 3 | 30 | 50 | 937500 |  | dr | 15.7328 | mm
2 | 30 | 40 | 320000 | 9 | 25.0488 | [5 empty] | d | 15.7328 | mm
1 | 30 | 50 | 312500 | 9 | 24.4617
1 | 30 | 60 | 540000 | 9 | 42.2699
2 | 40 | 30 | 180000 | 3 | 4.6967
5 | 60 | 30 | 675000 | 3 | 17.6125
|  |  | 0 |  | 0
|  |  | 2095000 |  | 119.3733 |  |  |  | 937500 | cm4

## F
Forze | [7 empty] | Dati sismici |  | ag | 0.25
[10 empty] | Fo | 2.41
ag | 0.25 |  | Vb | 1878.075 | kN |  |  |  |  | TC* | 0.36
[10 empty] | suolo | B
piano | m [t] | W [kN] | z [m] | W z | F [kN] | V [kN]
6 | 131.8 | 1293 | 19.2 | 24825.6 | 479.39 | 479.39
5 | 153.8 | 1509 | 16 | 24144 | 466.23 | 945.62 |  |  |  | S | #VALUE!
4 | 153.8 | 1509 | 12.8 | 19315.2 | 372.98 | 1318.6 |  |  |  | CC | #VALUE!
3 | 153.8 | 1509 | 9.6 | 14486.4 | 279.74 | 1598.34 |  |  |  | TC | #VALUE!
2 | 153.8 | 1509 | 6.4 | 9657.6 | 186.49 | 1784.83 |  |  |  | TB | #VALUE!
1 | 153.8 | 1509 | 3.2 | 4828.8 | 93.25 | 1878.08 |  |  |  | TD | 2.6
|  | 8838 |  | 97257.6 | 1878.08
direzione x | [9 empty] | Forze effettive
[12 empty] | stima |  | inviluppo modale
piano | m [t] | F [kN] | u [mm] | F u [kN m] | m u2 |  | T | 0.92959 | s | F [kN] | V [kN] | dr [mm] | d [mm] | dr [mm] | d [mm]
6 | 131.8 | 479.39 | 78.6502 | 37.7041 | 0.8153 |  |  |  |  | #VALUE! | #VALUE! | #VALUE! | #VALUE! | 14.166 | 119.282
5 | 153.8 | 466.23 | 70.8734 | 33.0433 | 0.77254 |  | ag(T) | #VALUE! | g | #VALUE! | #VALUE! | #VALUE! | #VALUE! | 23.586 | 107.605
4 | 153.8 | 372.98 | 55.5333 | 20.7128 | 0.47431 |  |  |  |  | #VALUE! | #VALUE! | #VALUE! | #VALUE! | 29.592 | 86.782
3 | 153.8 | 279.74 | 34.1426 | 9.551 | 0.17929 |  |  |  |  | #VALUE! | #VALUE! | #VALUE! | #VALUE! | 25.488 | 58.958
2 | 153.8 | 186.49 | 18.0012 | 3.357 | 0.049838 |  | analisi modale |  |  | #VALUE! | #VALUE! | #VALUE! | #VALUE! | 21.89 | 33.862
1 | 153.8 | 93.25 | 6.9594 | 0.64896 | 0.0074491 |  | T | 1.0641 | s | #VALUE! | #VALUE! | #VALUE! | #VALUE! | 11.999 | 11.999
|  |  |  | 105.0173 | 2.2987 |  |  |  |  | #VALUE!
direzione y
[12 empty] | stima |  | inviluppo modale
piano | m [t] | F [kN] | u [mm] | F u [kN m] | m u2 |  | T | 1.2807 | s | F [kN] | V [kN] | dr [mm] | d [mm] | dr [mm] | d [mm]
6 | 131.8 | 479.39 | 144.336 | 69.1932 | 2.7458 |  |  |  |  | #VALUE! | #VALUE! | #VALUE! | #VALUE! | 24.067 | 186.971
5 | 153.8 | 466.23 | 131.9638 | 61.5255 | 2.6783 |  | ag(T) | #VALUE! | g | #VALUE! | #VALUE! | #VALUE! | #VALUE! | 34.841 | 168.612
4 | 153.8 | 372.98 | 107.5591 | 40.1174 | 1.7793 |  |  |  |  | #VALUE! | #VALUE! | #VALUE! | #VALUE! | 42.23 | 139.445
3 | 153.8 | 279.74 | 73.5284 | 20.5688 | 0.83151 |  |  |  |  | #VALUE! | #VALUE! | #VALUE! | #VALUE! | 43.865 | 100.777
2 | 153.8 | 186.49 | 40.8582 | 7.6196 | 0.25675 |  | analisi modale |  |  | #VALUE! | #VALUE! | #VALUE! | #VALUE! | 38.803 | 58.056
1 | 153.8 | 93.25 | 15.7328 | 1.4671 | 0.038069 |  | T | 1.6785 | s | #VALUE! | #VALUE! | #VALUE! | #VALUE! | 19.354 | 19.354
|  |  |  | 200.4917 | 8.3298 |  |  |  |  | #VALUE!

## soll.x
piano | 6
pilastri |  | hr | 3.2 | m | V pia | #VALUE! | kN
n | b | h | k [kN/mm] |  | V [kN] | M [kNm]
11 | 30 | 30 | 5.2837 |  | #VALUE! | #VALUE!
1 | 30 | 30 | 3.5225 |  | #VALUE! | #VALUE!
61.6436
piano | 5
pilastri |  | hr | 3.2 | m | V pia | #VALUE! | kN
n | b | h | k [kN/mm] |  | V [kN] | M [kNm]
11 | 30 | 30 | 5.2837 |  | #VALUE! | #VALUE!
1 | 30 | 30 | 3.5225 |  | #VALUE! | #VALUE!
61.6436
piano | 4
pilastri |  | hr | 3.2 | m | V pia | #VALUE! | kN
n | b | h | k [kN/mm] |  | V [kN] | M [kNm]
11 | 30 | 30 | 5.2837 |  | #VALUE! | #VALUE!
1 | 30 | 30 | 3.5225 |  | #VALUE! | #VALUE!
61.6436
piano | 3
pilastri |  | hr | 3.2 | m | V pia | #VALUE! | kN
n | b | h | k [kN/mm] |  | V [kN] | M [kNm]
6 | 30 | 30 | 5.2837 |  | #VALUE! | #VALUE!
5 | 30 | 40 | 12.5244 |  | #VALUE! | #VALUE!
1 | 40 | 30 | 4.6967 |  | #VALUE! | #VALUE!
99.0211
piano | 2
pilastri |  | hr | 3.2 | m | V pia | #VALUE! | kN
n | b | h | k [kN/mm] |  | V [kN] | M [kNm]
5 | 30 | 30 | 5.2837 |  | #VALUE! | #VALUE!
1 | 40 | 30 | 7.045 |  | #VALUE! | #VALUE!
5 | 30 | 50 | 24.4617 |  | #VALUE! | #VALUE!
1 | 50 | 30 | 5.8708 |  | #VALUE! | #VALUE!
161.6432
piano | 1
pilastri |  | hr | 3.2 | m | V pia | #VALUE! | kN
n | b | h | k [kN/mm] |  | V [kN] | M [kNm]
2 | 30 | 30 | 5.2837 |  | #VALUE! | #VALUE!
1 | 40 | 30 | 7.045 |  | #VALUE! | #VALUE!
1 | 50 | 30 | 8.8062 |  | #VALUE! | #VALUE!
2 | 30 | 40 | 12.5244 |  | #VALUE! | #VALUE!
5 | 30 | 60 | 42.2699 |  | #VALUE! | #VALUE!
1 | 60 | 30 | 7.045 |  | #VALUE! | #VALUE!
269.862

## soll.y
piano | 6
pilastri |  | hr | 3.2 | m | V pia | #VALUE! | kN
n | b | h | k [kN/mm] |  | V [kN] | M [kNm]
5 | 30 | 30 | 5.2837 |  | #VALUE! | #VALUE!
7 | 30 | 30 | 1.7612 |  | #VALUE! | #VALUE!
38.7474
piano | 5
pilastri |  | hr | 3.2 | m | V pia | #VALUE! | kN
n | b | h | k [kN/mm] |  | V [kN] | M [kNm]
5 | 30 | 30 | 5.2837 |  | #VALUE! | #VALUE!
7 | 30 | 30 | 1.7612 |  | #VALUE! | #VALUE!
38.7474
piano | 4
pilastri |  | hr | 3.2 | m | V pia | #VALUE! | kN
n | b | h | k [kN/mm] |  | V [kN] | M [kNm]
5 | 30 | 30 | 5.2837 |  | #VALUE! | #VALUE!
7 | 30 | 30 | 1.7612 |  | #VALUE! | #VALUE!
38.7474
piano | 3
pilastri |  | hr | 3.2 | m | V pia | #VALUE! | kN
n | b | h | k [kN/mm] |  | V [kN] | M [kNm]
4 | 30 | 30 | 5.2837 |  | #VALUE! | #VALUE!
1 | 30 | 40 | 12.5244 |  | #VALUE! | #VALUE!
2 | 30 | 30 | 1.7612 |  | #VALUE! | #VALUE!
5 | 40 | 30 | 2.3483 |  | #VALUE! | #VALUE!
48.9235
piano | 2
pilastri |  | hr | 3.2 | m | V pia | #VALUE! | kN
n | b | h | k [kN/mm] |  | V [kN] | M [kNm]
3 | 30 | 30 | 5.2837 |  | #VALUE! | #VALUE!
1 | 30 | 40 | 12.5244 |  | #VALUE! | #VALUE!
1 | 30 | 50 | 24.4617 |  | #VALUE! | #VALUE!
2 | 30 | 30 | 1.7612 |  | #VALUE! | #VALUE!
5 | 50 | 30 | 2.9354 |  | #VALUE! | #VALUE!
71.0369
piano | 1
pilastri |  | hr | 3.2 | m | V pia | #VALUE! | kN
n | b | h | k [kN/mm] |  | V [kN] | M [kNm]
1 | 30 | 30 | 5.2837 |  | #VALUE! | #VALUE!
2 | 30 | 40 | 12.5244 |  | #VALUE! | #VALUE!
1 | 30 | 50 | 24.4617 |  | #VALUE! | #VALUE!
1 | 30 | 60 | 42.2699 |  | #VALUE! | #VALUE!
2 | 40 | 30 | 2.3483 |  | #VALUE! | #VALUE!
5 | 60 | 30 | 3.5225 |  | #VALUE! | #VALUE!
119.3733