## Confinamento
| modificare i valori in rosso |  |  |  |  | con ulteriore braccio longitudinale
b | 30 | cm |  |  |  | b | 30 | cm
h | 70 | cm |  |  |  | h | 70 | cm
c | 2.9 | cm |  |  |  | c | 2.9 | cm
d st | 8 | mm |  |  |  | d st | 8 | mm
s = p st | 8.4 | cm |  |  |  | s = p st | 8.4 | cm
cls | C25/30 |  |  |  |  | cls | C25/30
NEd | 900 | kN |  |  |  | NEd | 900 | kN
q | 5.85 |  |  |  |  | q | 5.85
| T1>TC | [5 empty] | T1>TC
fyd | 391.3043 | MPa |  |  |  | fyd | 391.3043 | MPa
fck | 25 | MPa |  |  |  | fck | 25 | MPa
fcd | 14.1667 | MPa |  |  |  | fcd | 14.1667 | MPa
b0 | 24.2 | cm |  |  |  | b0 | 24.2 | cm
h0 | 64.2 | cm | a wst | 0.17057 | non sufficiente | h0 | 64.2 | cm | a wst | 0.21111 | verifica soddisfatta
|  |  | limite | 0.20053 |  |  |  |  | limite | 0.20053
bi | 19.4 | cm |  |  |  | bi | 19.4 | cm
hi | 18.8667 | cm | mf | 10.7 |  | hi | 18.8667 | cm | mf | 10.7
|  |  | nd | 0.30252 |  |  |  |  | nd | 0.30252
Ast | 0.50265 | cm2 | eyd | 0.0019565 |  | Ast | 0.50265 | cm2 | eyd | 0.0019565
lst | 270.14 | cm |  |  |  | lst | 334.34 | cm
rst | 0.010405 |  |  |  |  | rst | 0.012877
wst | 0.28739 |  |  |  |  | wst | 0.35569
s' | 7.6 | cm |  |  |  | s' | 7.6 | cm
as | 0.85999 |  |  |  |  | as | 0.85999
an | 0.69014 |  |  |  |  | an | 0.69014
a | 0.59352 |  |  |  |  | a | 0.59352