## mensola (P-V crescono)
modulo E | 200000 | MPa
sezione | Inerzia [cm4] | h [m] | k [kN/mm] | k h [kN]
HEB 240 | 11260 | 3.5 | 1.5757 | 5515.102
P[kN] | 500 |  | 500
V0 [kN] | 50 |  | 100
| d | a | d | a
0 | 0 | 0 | 0 | 0
0.02 | 7.1429 | 0.2206 | 14.2857 | 0.2206
0.04 | 14.5833 | 0.44121 | 29.1667 | 0.44121
0.06 | 22.3404 | 0.66181 | 44.6809 | 0.66181
0.08 | 30.4348 | 0.88242 | 60.8696 | 0.88242
0.1 | 38.8889 | 1.103 | 77.7778 | 1.103
0.12 | 47.7273 | 1.3236 | 95.4545 | 1.3236
0.14 | 56.9767 | 1.5442 | 113.9535 | 1.5442
0.16 | 66.6667 | 1.7648 | 133.3333 | 1.7648
0.18 | 76.8293 | 1.9854 | 153.6585 | 1.9854
0.2 | 87.5 | 2.206 | 175 | 2.206
0.22 | 98.7179 | 2.4266 | 197.4359 | 2.4266
0.24 | 110.5263 | 2.6472 | 221.0526 | 2.6472
0.26 | 122.973 | 2.8679 | 245.9459 | 2.8679
0.28 | 136.1111 | 3.0885 | 272.2222 | 3.0885
0.3 | 150 | 3.3091 | 300 | 3.3091
0.32 | 164.7059 | 3.5297 | 329.4118 | 3.5297
0.34 | 180.303 | 3.7503 | 360.6061 | 3.7503
0.36 | 196.875 | 3.9709 | 393.75 | 3.9709
0.38 | 214.5161 | 4.1915 | 429.0323 | 4.1915
0.4 | 233.3333 | 4.4121 | 466.6667 | 4.4121
0.42 | 253.4483 | 4.6327 | 506.8966 | 4.6327
0.44 | 275 | 4.8533 | 550 | 4.8533
0.46 | 298.1481 | 5.0739 | 596.2963 | 5.0739
0.48 | 323.0769 | 5.2945 | 646.1538 | 5.2945
0.5 | 350 | 5.5151 | 700 | 5.5151
0.52 | 379.1667 | 5.7357 | 758.3333 | 5.7357
0.54 | 410.8696 | 5.9563 | 821.7391 | 5.9563
0.56 | 445.4545 | 6.1769 | 890.9091 | 6.1769
0.58 | 483.3333 | 6.3975 | 966.6667 | 6.3975
0.6 | 525 | 6.6181 | 1050 | 6.6181
0.62 | 571.0526 | 6.8387 | 1142.1053 | 6.8387
0.64 | 622.2222 | 7.0593 | 1244.4444 | 7.0593
0.66 | 679.4118 | 7.2799 | 1358.8235 | 7.2799
0.68 | 743.75 | 7.5005 | 1487.5 | 7.5005
0.7 | 816.6667 | 7.7211 | 1633.3333 | 7.7211
0.72 | 900 | 7.9417 | 1800 | 7.9417
0.74 | 996.1538 | 8.1624 | 1992.3077 | 8.1624
0.76 | 1108.3333 | 8.383 | 2216.6667 | 8.383
0.78 | 1240.9091 | 8.6036 | 2481.8182 | 8.6036
0.8 | 1400 | 8.8242 | 2800 | 8.8242
0.82 | 1594.4444 | 9.0448 | 3188.8889 | 9.0448
0.84 | 1837.5 | 9.2654 | 3675 | 9.2654
0.86 | 2150 | 9.486 | 4300 | 9.486
0.88 | 2566.6667 | 9.7066 | 5133.3333 | 9.7066
0.9 | 3150 | 9.9272 | 6300 | 9.9272
0.92 | 4025 | 10.1478 | 8050 | 10.1478
0.94 | 5483.3333 | 10.3684 | 10966.6667 | 10.3684
0.96 | 8400 | 10.589 | 16800 | 10.589
0.98 | 17150 | 10.8096 | 34300 | 10.8096
1 |  | 11.0302 |  | 11.0302
| 0 | 11.0302
| 50000 | 11.0302
a

## mensola (P cresce, V cost)
modulo E | 200000 | MPa
sezione | Inerzia [cm4] | h [m] | k [kN/mm] | k h [kN]
HEB 240 | 11260 | 3.5 | 1.5757 | 5515.102
P[kN] | 500 |  | 500
V0 [kN] | 50 |  | 100
| d | a | d | a
0 | 31.7311 | 0 | 63.4621 | 0
0.02 | 32.3786 | 0.2206 | 64.7573 | 0.2206
0.04 | 33.0532 | 0.44121 | 66.1064 | 0.44121
0.06 | 33.7564 | 0.66181 | 67.5129 | 0.66181
0.08 | 34.4903 | 0.88242 | 68.9806 | 0.88242
0.1 | 35.2567 | 1.103 | 70.5135 | 1.103
0.12 | 36.058 | 1.3236 | 72.116 | 1.3236
0.14 | 36.8966 | 1.5442 | 73.7931 | 1.5442
0.16 | 37.7751 | 1.7648 | 75.5501 | 1.7648
0.18 | 38.6964 | 1.9854 | 77.3928 | 1.9854
0.2 | 39.6638 | 2.206 | 79.3276 | 2.206
0.22 | 40.6808 | 2.4266 | 81.3617 | 2.4266
0.24 | 41.7514 | 2.6472 | 83.5028 | 2.6472
0.26 | 42.8798 | 2.8679 | 85.7596 | 2.8679
0.28 | 44.0709 | 3.0885 | 88.1418 | 3.0885
0.3 | 45.3301 | 3.3091 | 90.6602 | 3.3091
0.32 | 46.6633 | 3.5297 | 93.3266 | 3.5297
0.34 | 48.0774 | 3.7503 | 96.1547 | 3.7503
0.36 | 49.5798 | 3.9709 | 99.1595 | 3.9709
0.38 | 51.1791 | 4.1915 | 102.3582 | 4.1915
0.4 | 52.8851 | 4.4121 | 105.7702 | 4.4121
0.42 | 54.7087 | 4.6327 | 109.4174 | 4.6327
0.44 | 56.6626 | 4.8533 | 113.3252 | 4.8533
0.46 | 58.7612 | 5.0739 | 117.5224 | 5.0739
0.48 | 61.0213 | 5.2945 | 122.0425 | 5.2945
0.5 | 63.4621 | 5.5151 | 126.9242 | 5.5151
0.52 | 66.1064 | 5.7357 | 132.2127 | 5.7357
0.54 | 68.9806 | 5.9563 | 137.9611 | 5.9563
0.56 | 72.116 | 6.1769 | 144.2321 | 6.1769
0.58 | 75.5501 | 6.3975 | 151.1003 | 6.3975
0.6 | 79.3276 | 6.6181 | 158.6553 | 6.6181
0.62 | 83.5028 | 6.8387 | 167.0055 | 6.8387
0.64 | 88.1418 | 7.0593 | 176.2836 | 7.0593
0.66 | 93.3266 | 7.2799 | 186.6533 | 7.2799
0.68 | 99.1595 | 7.5005 | 198.3191 | 7.5005
0.7 | 105.7702 | 7.7211 | 211.5404 | 7.7211
0.72 | 113.3252 | 7.9417 | 226.6504 | 7.9417
0.74 | 122.0425 | 8.1624 | 244.085 | 8.1624
0.76 | 132.2127 | 8.383 | 264.4254 | 8.383
0.78 | 144.2321 | 8.6036 | 288.4641 | 8.6036
0.8 | 158.6553 | 8.8242 | 317.3105 | 8.8242
0.82 | 176.2836 | 9.0448 | 352.5673 | 9.0448
0.84 | 198.3191 | 9.2654 | 396.6382 | 9.2654
0.86 | 226.6504 | 9.486 | 453.3008 | 9.486
0.88 | 264.4254 | 9.7066 | 528.8509 | 9.7066
0.9 | 317.3105 | 9.9272 | 634.6211 | 9.9272
0.92 | 396.6382 | 10.1478 | 793.2763 | 10.1478
0.94 | 528.8509 | 10.3684 | 1057.7018 | 10.3684
0.96 | 793.2763 | 10.589 | 1586.5527 | 10.589
0.98 | 1586.5527 | 10.8096 | 3173.1054 | 10.8096
1 |  | 11.0302 |  | 11.0302
| 0 | 11.0302
| 50000 | 11.0302
a

## mensola (P cost,V cresce)
modulo E | 200000 | MPa
sezione | Inerzia [cm4] | h [m] | k [kN/mm] | k h [kN]
HEB 240 | 11260 | 3.5 | 1.5757 | 5515.102
P[kN] | 0 | 1103.0204 | 2206.0408
Vmax [kN] |  |  |  | 120
| d | d | d | V
0 | 0 | 0 | 0 | 0
0.02 | 1.5231 | 1.9039 | 2.5385 | 2.4
0.04 | 3.0462 | 3.8077 | 5.077 | 4.8
0.06 | 4.5693 | 5.7116 | 7.6155 | 7.2
0.08 | 6.0924 | 7.6155 | 10.1539 | 9.6
0.1 | 7.6155 | 9.5193 | 12.6924 | 12
0.12 | 9.1385 | 11.4232 | 15.2309 | 14.4
0.14 | 10.6616 | 13.327 | 17.7694 | 16.8
0.16 | 12.1847 | 15.2309 | 20.3079 | 19.2
0.18 | 13.7078 | 17.1348 | 22.8464 | 21.6
0.2 | 15.2309 | 19.0386 | 25.3848 | 24
0.22 | 16.754 | 20.9425 | 27.9233 | 26.4
0.24 | 18.2771 | 22.8464 | 30.4618 | 28.8
0.26 | 19.8002 | 24.7502 | 33.0003 | 31.2
0.28 | 21.3233 | 26.6541 | 35.5388 | 33.6
0.3 | 22.8464 | 28.5579 | 38.0773 | 36
0.32 | 24.3694 | 30.4618 | 40.6157 | 38.4
0.34 | 25.8925 | 32.3657 | 43.1542 | 40.8
0.36 | 27.4156 | 34.2695 | 45.6927 | 43.2
0.38 | 28.9387 | 36.1734 | 48.2312 | 45.6
0.4 | 30.4618 | 38.0773 | 50.7697 | 48
0.42 | 31.9849 | 39.9811 | 53.3082 | 50.4
0.44 | 33.508 | 41.885 | 55.8467 | 52.8
0.46 | 35.0311 | 43.7889 | 58.3851 | 55.2
0.48 | 36.5542 | 45.6927 | 60.9236 | 57.6
0.5 | 38.0773 | 47.5966 | 63.4621 | 60
0.52 | 39.6004 | 49.5004 | 66.0006 | 62.4
0.54 | 41.1234 | 51.4043 | 68.5391 | 64.8
0.56 | 42.6465 | 53.3082 | 71.0776 | 67.2
0.58 | 44.1696 | 55.212 | 73.616 | 69.6
0.6 | 45.6927 | 57.1159 | 76.1545 | 72
0.62 | 47.2158 | 59.0198 | 78.693 | 74.4
0.64 | 48.7389 | 60.9236 | 81.2315 | 76.8
0.66 | 50.262 | 62.8275 | 83.77 | 79.2
0.68 | 51.7851 | 64.7313 | 86.3085 | 81.6
0.7 | 53.3082 | 66.6352 | 88.847 | 84
0.72 | 54.8313 | 68.5391 | 91.3854 | 86.4
0.74 | 56.3544 | 70.4429 | 93.9239 | 88.8
0.76 | 57.8774 | 72.3468 | 96.4624 | 91.2
0.78 | 59.4005 | 74.2507 | 99.0009 | 93.6
0.8 | 60.9236 | 76.1545 | 101.5394 | 96
0.82 | 62.4467 | 78.0584 | 104.0779 | 98.4
0.84 | 63.9698 | 79.9623 | 106.6163 | 100.8
0.86 | 65.4929 | 81.8661 | 109.1548 | 103.2
0.88 | 67.016 | 83.77 | 111.6933 | 105.6
0.9 | 68.5391 | 85.6738 | 114.2318 | 108
0.92 | 70.0622 | 87.5777 | 116.7703 | 110.4
0.94 | 71.5853 | 89.4816 | 119.3088 | 112.8
0.96 | 73.1083 | 91.3854 | 121.8472 | 115.2
0.98 | 74.6314 | 93.2893 | 124.3857 | 117.6
1 | 76.1545 | 95.1932 | 126.9242 | 120
| 0 | 95.1932
| 50000 | 95.1932

## riduzione rigidezza
P/Pcr eu | kl | 1/kl | 1/sen kl | 1/tan kl | U | V
0 | 0 | [5 empty] | 1
0.05 | 0.70248 | 1.4235 | 1.5477 | 1.1813 | 1.0345 | 1.0607 | 0.99175
0.1 | 0.99346 | 1.0066 | 1.1934 | 0.65137 | 1.0727 | 1.1285 | 0.98343
0.15 | 1.2167 | 0.82187 | 1.0661 | 0.36964 | 1.115 | 1.2045 | 0.97506
0.2 | 1.405 | 0.71176 | 1.0139 | 0.16737 | 1.1624 | 1.2903 | 0.96663
0.25 | 1.5708 | 0.63662 | 1 | 6.1232e-17 | 1.2159 | 1.388 | 0.95813
0.3 | 1.7207 | 0.58115 | 1.0113 | -0.15106 | 1.2766 | 1.5 | 0.94957
0.35 | 1.8586 | 0.53804 | 1.0429 | -0.29601 | 1.3463 | 1.6298 | 0.94095
0.4 | 1.9869 | 0.50329 | 1.0933 | -0.44193 | 1.4272 | 1.7817 | 0.93226
0.45 | 2.1074 | 0.47451 | 1.1636 | -0.59488 | 1.5223 | 1.9618 | 0.92351
0.5 | 2.2214 | 0.45016 | 1.2568 | -0.76122 | 1.6359 | 2.1786 | 0.91469
0.55 | 2.3299 | 0.42921 | 1.3784 | -0.94869 | 1.7742 | 2.4444 | 0.90579
0.6 | 2.4335 | 0.41094 | 1.5375 | -1.1678 | 1.9463 | 2.7776 | 0.89683
0.65 | 2.5328 | 0.39481 | 1.7487 | -1.4346 | 2.1668 | 3.2072 | 0.8878
0.7 | 2.6284 | 0.38045 | 2.037 | -1.7746 | 2.4597 | 3.7814 | 0.8787
0.75 | 2.7207 | 0.36755 | 2.4475 | -2.2339 | 2.8685 | 4.587 | 0.86952
0.8 | 2.8099 | 0.35588 | 3.0711 | -2.9037 | 3.4801 | 5.7977 | 0.86026
0.85 | 2.8964 | 0.34526 | 4.1197 | -3.9965 | 4.497 | 7.8188 | 0.85093
0.9 | 2.9804 | 0.33553 | 6.2298 | -6.149 | 6.5272 | 11.8662 | 0.84152
0.95 | 3.062 | 0.32658 | 12.5845 | -12.5447 | 12.6104 | 24.019 | 0.83204
1 | 3.1416 | 0.31831 | 636619.6132 | -636619.6132 | 607927.5578 | 1215853.8998 | 0.82247
1.05 | 3.2192 | 0.31064 | -12.9025 | 12.8637 | -11.6984 | -24.6272 | 0.81281
1.1 | 3.2949 | 0.3035 | -6.5472 | 6.4704 | -5.6149 | -12.475 | 0.80308
1.15 | 3.369 | 0.29683 | -4.4359 | 4.3217 | -3.584 | -8.4287 | 0.79326
1.2 | 3.4414 | 0.29058 | -3.3855 | 3.2345 | -2.5663 | -6.4091 | 0.78335
1.25 | 3.5124 | 0.28471 | -2.7596 | 2.572 | -1.9536 | -5.2003 | 0.77335
1.3 | 3.582 | 0.27918 | -2.3459 | 2.1221 | -1.5435 | -4.3971 | 0.76326
1.35 | 3.6502 | 0.27396 | -2.0535 | 1.7936 | -1.249 | -3.8258 | 0.75307
1.4 | 3.7172 | 0.26902 | -1.8371 | 1.5411 | -1.0267 | -3.3996 | 0.74279
1.45 | 3.783 | 0.26434 | -1.6714 | 1.3392 | -0.85241 | -3.0702 | 0.73242
1.5 | 3.8476 | 0.2599 | -1.5412 | 1.1728 | -0.71175 | -2.8086 | 0.72194
1.55 | 3.9113 | 0.25567 | -1.437 | 1.032 | -0.59545 | -2.5966 | 0.71137
1.6 | 3.9738 | 0.25165 | -1.3524 | 0.91044 | -0.49735 | -2.4219 | 0.70069
1.65 | 4.0354 | 0.2478 | -1.2829 | 0.80361 | -0.4132 | -2.2759 | 0.68991
1.7 | 4.0961 | 0.24413 | -1.2254 | 0.70827 | -0.33993 | -2.1526 | 0.67901
1.75 | 4.1559 | 0.24062 | -1.1777 | 0.62202 | -0.27532 | -2.0476 | 0.66801
1.8 | 4.2149 | 0.23725 | -1.1379 | 0.54306 | -0.21766 | -1.9576 | 0.6569
1.85 | 4.273 | 0.23403 | -1.1049 | 0.47 | -0.16567 | -1.8801 | 0.64567
1.9 | 4.3304 | 0.23093 | -1.0777 | 0.40174 | -0.11833 | -1.8131 | 0.63432
1.95 | 4.387 | 0.22795 | -1.0554 | 0.33739 | -0.074839 | -1.7552 | 0.62286
2 | 4.4429 | 0.22508 | -1.0374 | 0.27623 | -0.034537 | -1.705 | 0.61127