## IPE
Perfiles I de alas paralelas (Perfil europeo) Dimensiones: IPE 80 - 600 según la Euronorma 19-57; IPE A 80 - 600 ; IPE O 180 - 600 ; IPE 750 Tolerancias : EN 10034: 1993 Estado de la superficie según norma EN 10163-3:1991, clase C, subclase 1
European I beams Dimensions: IPE 80 - 600 in accordance with Euronorm 19-57; IPE A 80 - 600; IPE O 180 - 600; IPE 750 Tolerances: EN 10034: 1993 Surface condition according to EN 10163-3:1991, class C, subclass 1
Travi I ad ali parallele Dimensioni: IPE 80 - 600 in conformità con le Euronorm 19-57; IPE A 80 - 600; IPE O 180 - 600; IPE 750 Tolleranze: EN 10034: 1993 Condizioni di superficie in conformità con EN 10163-3: 1991, classe C, sottoclasse 1
Denominación Designation Designazione |  | Dimensiones Dimensions Dimensioni | [5 empty] | Dimensiones de construcción Dimensions for detailing Dimensioni di costruzione |  |  |  |  | Superficie Surface Superficie |  | Denominación Designation Designazione |  | Propiedades del perfil / Section properties / Proprietà del profilato
[17 empty] | eje fuerte y-y strong axis y-y asse forte y-y |  |  |  |  | eje débil z-z weak axis z-z asse debole z-z
[31 empty] | Classification ENV 1993-1-1 |  |  |  | EN 10025:1993 | EN 10113-3:1993 | EN10225:2001
| G | h | b | tw | tf | r | A | hi | d | Ø | pmin | pmax | AL | AG |  | G | Iy | Wel.y | Wpl.y♦ | iy | Avz | Iz | Wel.z | Wpl.z♦ | iz | ss | It | Iw |  | Pure |  |  | Pure
| kg/m | mm | mm | mm | mm | mm | mm2 | mm | mm |  | mm | mm | m2/m | m2/t |  | kg/m | mm4 | mm3 | mm3 | mm | mm2 | mm4 | mm3 | mm3 | mm | mm | mm4 | mm6 |  | bending y-y |  |  | compression
| A: x102 | [6 empty] | x104 | x103 | x103 | x10 | x102 | x104 | x103 | x103 | x10 |  | x104 | x109 | S235 | S355 | S460 | S235 | S355 | S460
IPE 80 A•/* | 5 | 78 | 46 | 3.3 | 4.2 | 5 | 6.38 | 69.6 | 59.6 | - | - | - | 0.325 | 64.9 | IPE 80 A | 5 | 64.38 | 16.51 | 18.98 | 3.18 | 3.07 | 6.85 | 2.98 | 4.69 | 1.04 | 17.6 | 0.42 | 0.09 | 1 | 1 | - | 1 | 1 | - | ◊
IPE 80* | 6 | 80 | 46 | 3.8 | 5.2 | 5 | 7.64 | 69.6 | 59.6 | - | - | - | 0.328 | 54.64 | IPE 80 | 6 | 80.14 | 20.03 | 23.22 | 3.24 | 3.58 | 8.49 | 3.69 | 5.82 | 1.05 | 20.1 | 0.7 | 0.12 | 1 | 1 | - | 1 | 1 | - | ◊
IPE A 100•/* | 6.9 | 98 | 55 | 3.6 | 4.7 | 7 | 8.78 | 88.6 | 74.6 | - | - | - | 0.397 | 57.57 | IPE A 100 | 6.9 | 141.2 | 28.81 | 32.98 | 4.01 | 4.44 | 13.12 | 4.77 | 7.54 | 1.22 | 21.2 | 0.77 | 0.28 | 1 | 1 | - | 1 | 1 | - | ◊
IPE 100* | 8.1 | 100 | 55 | 4.1 | 5.7 | 7 | 10.3 | 88.6 | 74.6 | - | - | - | 0.4 | 49.33 | IPE 100 | 8.1 | 171 | 34.2 | 39.41 | 4.07 | 5.08 | 15.92 | 5.79 | 9.15 | 1.24 | 23.7 | 1.2 | 0.35 | 1 | 1 | - | 1 | 1 | - | ◊
IPE A 120• | 8.7 | 117.6 | 64 | 3.8 | 5.1 | 7 | 11 | 107.4 | 93.4 | - | - | - | 0.472 | 54.47 | IPE A 120 | 8.7 | 257.4 | 43.77 | 49.87 | 4.83 | 5.41 | 22.39 | 7 | 10.98 | 1.42 | 22.2 | 1.04 | 0.71 | 1 | 1 | - | 1 | 1 | - | ◊
IPE 120 | 10.4 | 120 | 64 | 4.4 | 6.3 | 7 | 13.2 | 107.4 | 93.4 | - | - | - | 0.475 | 45.82 | IPE 120 | 10.4 | 317.8 | 52.96 | 60.73 | 4.9 | 6.31 | 27.67 | 8.65 | 13.58 | 1.45 | 25.2 | 1.74 | 0.89 | 1 | 1 | - | 1 | 1 | - | ◊ | ◊ | ◊
IPE A 140• | 10.5 | 137.4 | 73 | 3.8 | 5.6 | 7 | 13.4 | 126.2 | 112.2 | - | - | - | 0.547 | 52.05 | IPE A 140 | 10.5 | 434.9 | 63.3 | 71.6 | 5.7 | 6.21 | 36.42 | 9.98 | 15.52 | 1.65 | 23.2 | 1.36 | 1.58 | 1 | 1 | - | 1 | 2 | - | ◊ | ◊ | ◊
IPE 140 | 12.9 | 140 | 73 | 4.7 | 6.9 | 7 | 16.4 | 126.2 | 112.2 | - | - | - | 0.551 | 42.7 | IPE 140 | 12.9 | 541.2 | 77.32 | 88.34 | 5.74 | 7.64 | 44.92 | 12.31 | 19.25 | 1.65 | 26.7 | 2.45 | 1.98 | 1 | 1 | - | 1 | 1 | - | ◊ | ◊ | ◊
IPE A 160• | 12.7 | 157 | 82 | 4 | 5.9 | 9 | 16.2 | 145.2 | 127.2 | - | - | - | 0.619 | 48.7 | IPE A 160 | 12.7 | 689.3 | 87.81 | 99.09 | 6.53 | 7.8 | 54.43 | 13.27 | 20.7 | 1.83 | 26.34 | 1.96 | 3.09 | 1 | 1 | - | 1 | 3 | - | ◊ | ◊ | ◊
IPE 160 | 15.8 | 160 | 82 | 5 | 7.4 | 9 | 20.1 | 145.2 | 127.2 | - | - | - | 0.623 | 39.47 | IPE 160 | 15.8 | 869.3 | 108.7 | 123.9 | 6.58 | 9.66 | 68.31 | 16.66 | 26.1 | 1.84 | 30.34 | 3.6 | 3.96 | 1 | 1 | - | 1 | 1 | - | ◊ | ◊ | ◊
IPE A 180• | 15.4 | 177 | 91 | 4.3 | 6.5 | 9 | 19.6 | 164 | 146 | M 10 | 48 | 48 | 0.694 | 45.15 | IPE A 180 | 15.4 | 1063 | 120.1 | 135.3 | 7.37 | 9.2 | 81.89 | 18 | 27.96 | 2.05 | 27.84 | 2.7 | 5.93 | 1 | 1 | - | 2 | 3 | - | ◊ | ◊ | ◊
IPE 180 | 18.8 | 180 | 91 | 5.3 | 8 | 9 | 23.9 | 164 | 146 | M 10 | 48 | 48 | 0.698 | 37.13 | IPE 180 | 18.8 | 1317 | 146.3 | 166.4 | 7.42 | 11.25 | 100.9 | 22.16 | 34.6 | 2.05 | 31.84 | 4.79 | 7.43 | 1 | 1 | - | 1 | 2 | - | ◊ | ◊ | ◊
IPE O 180+ | 21.3 | 182 | 92 | 6 | 9 | 9 | 27.1 | 164 | 146 | M 10 | 50 | 50 | 0.705 | 33.12 | IPE O 180 | 21.3 | 1505 | 165.4 | 189.1 | 7.45 | 12.7 | 117.3 | 25.5 | 39.91 | 2.08 | 34.54 | 6.76 | 8.74 | 1 | 1 | - | 1 | 1 | - | ◊ | ◊ | ◊
IPE A 200• | 18.4 | 197 | 100 | 4.5 | 7 | 12 | 23.5 | 183 | 159 | M 10 | 54 | 58 | 0.764 | 41.49 | IPE A 200 | 18.4 | 1591 | 161.6 | 181.7 | 8.23 | 11.47 | 117.2 | 23.43 | 36.54 | 2.23 | 32.56 | 4.11 | 10.53 | 1 | 1 | - | 2 | 4 | - | ◊ | ◊ | ◊
IPE 200 | 22.4 | 200 | 100 | 5.6 | 8.5 | 12 | 28.5 | 183 | 159 | M 10 | 54 | 58 | 0.768 | 34.36 | IPE 200 | 22.4 | 1943 | 194.3 | 220.6 | 8.26 | 14 | 142.4 | 28.47 | 44.61 | 2.24 | 36.66 | 6.98 | 12.99 | 1 | 1 | - | 1 | 2 | - | ◊ | ◊ | ◊
IPE O 200+ | 25.1 | 202 | 102 | 6.2 | 9.5 | 12 | 32 | 183 | 159 | M 10 | 56 | 60 | 0.779 | 31.05 | IPE O 200 | 25.1 | 2211 | 218.9 | 249.4 | 8.32 | 15.45 | 168.9 | 33.11 | 51.89 | 2.3 | 39.26 | 9.45 | 15.57 | 1 | 1 | - | 1 | 1 | - | ◊ | ◊ | ◊
IPE A 220• | 22.2 | 217 | 110 | 5 | 7.7 | 12 | 28.3 | 201.6 | 177.6 | M 12 | 60 | 62 | 0.843 | 38.02 | IPE A 220 | 22.2 | 2317 | 213.5 | 240.2 | 9.05 | 13.55 | 171.4 | 31.17 | 48.49 | 2.46 | 34.46 | 5.69 | 18.71 | 1 | 1 | - | 2 | 4 | - | ◊ | ◊ | ◊
IPE 220 | 26.2 | 220 | 110 | 5.9 | 9.2 | 12 | 33.4 | 201.6 | 177.6 | M 12 | 60 | 62 | 0.848 | 32.36 | IPE 220 | 26.2 | 2772 | 252 | 285.4 | 9.11 | 15.88 | 204.9 | 37.25 | 58.11 | 2.48 | 38.36 | 9.07 | 22.67 | 1 | 1 | - | 1 | 2 | - | ◊ | ◊ | ◊
IPE O 220+ | 29.4 | 222 | 112 | 6.6 | 10.2 | 12 | 37.4 | 201.6 | 177.6 | M 10 | 58 | 66 | 0.858 | 29.24 | IPE O 220 | 29.4 | 3134 | 282.3 | 321.1 | 9.16 | 17.66 | 239.8 | 42.83 | 66.91 | 2.53 | 41.06 | 12.27 | 26.79 | 1 | 1 | - | 1 | 2 | - | ◊ | ◊ | ◊
IPE A 240• | 26.2 | 237 | 120 | 5.2 | 8.3 | 15 | 33.3 | 220.4 | 190.4 | M 12 | 64 | 68 | 0.918 | 35.1 | IPE A 240 | 26.2 | 3290 | 277.7 | 311.6 | 9.94 | 16.31 | 240.1 | 40.02 | 62.4 | 2.68 | 39.37 | 8.35 | 31.26 | 1 | 1 | - | 2 | 4 | - | ◊ | ◊ | ◊
IPE 240 | 30.7 | 240 | 120 | 6.2 | 9.8 | 15 | 39.1 | 220.4 | 190.4 | M 12 | 66 | 68 | 0.922 | 30.02 | IPE 240 | 30.7 | 3892 | 324.3 | 366.6 | 9.97 | 19.14 | 283.6 | 47.27 | 73.92 | 2.69 | 43.37 | 12.88 | 37.39 | 1 | 1 | - | 1 | 2 | - | ◊ | ◊ | ◊
IPE O 240+ | 34.3 | 242 | 122 | 7 | 10.8 | 15 | 43.7 | 220.4 | 190.4 | M 12 | 66 | 70 | 0.932 | 27.17 | IPE O 240 | 34.3 | 4369 | 361.1 | 410.3 | 10 | 21.36 | 328.5 | 53.86 | 84.4 | 2.74 | 46.17 | 17.18 | 43.68 | 1 | 1 | - | 1 | 2 | - | ◊ | ◊ | ◊
IPE A 270• | 30.7 | 267 | 135 | 5.5 | 8.7 | 15 | 39.2 | 249.6 | 219.6 | M 16 | 70 | 72 | 1.037 | 33.75 | IPE A 270 | 30.7 | 4917 | 368.3 | 412.5 | 11.21 | 18.75 | 358 | 53.03 | 82.34 | 3.02 | 40.47 | 10.3 | 59.51 | 1 | 1 | - | 3 | 4 | - | ◊ | ◊ | ◊
IPE 270 | 36.1 | 270 | 135 | 6.6 | 10.2 | 15 | 45.9 | 249.6 | 219.6 | M 16 | 72 | 72 | 1.041 | 28.86 | IPE 270 | 36.1 | 5790 | 428.9 | 484 | 11.23 | 22.14 | 419.9 | 62.2 | 96.95 | 3.02 | 44.57 | 15.94 | 70.58 | 1 | 1 | - | 2 | 3 | - | ◊ | ◊ | ◊
IPE O 270+ | 42.3 | 274 | 136 | 7.5 | 12.2 | 15 | 53.8 | 249.6 | 219.6 | M 16 | 72 | 72 | 1.051 | 24.88 | IPE O 270 | 42.3 | 6947 | 507.1 | 574.6 | 11.36 | 25.23 | 513.5 | 75.51 | 117.7 | 3.09 | 49.47 | 24.9 | 87.64 | 1 | 1 | - | 1 | 2 | - | ◊ | ◊ | ◊
IPE A 300• | 36.5 | 297 | 150 | 6.1 | 9.2 | 15 | 46.5 | 278.6 | 248.6 | M 16 | 72 | 86 | 1.156 | 31.65 | IPE A 300 | 36.5 | 7173 | 483.1 | 541.8 | 12.42 | 22.25 | 519 | 69.2 | 107.3 | 3.34 | 42.07 | 13.43 | 107.2 | 1 | 2 | - | 3 | 4 | - | ◊ | ◊ | ◊
IPE 300 | 42.2 | 300 | 150 | 7.1 | 10.7 | 15 | 53.8 | 278.6 | 248.6 | M 16 | 72 | 86 | 1.16 | 27.46 | IPE 300 | 42.2 | 8356 | 557.1 | 628.4 | 12.46 | 25.68 | 603.8 | 80.5 | 125.2 | 3.35 | 46.07 | 20.12 | 125.9 | 1 | 1 | - | 2 | 4 | - | ◊ | ◊ | ◊
IPE O 300+ | 49.3 | 304 | 152 | 8 | 12.7 | 15 | 62.8 | 278.6 | 248.6 | M 16 | 74 | 88 | 1.174 | 23.81 | IPE O 300 | 49.3 | 9994 | 657.5 | 743.8 | 12.61 | 29.05 | 745.7 | 98.12 | 152.6 | 3.45 | 50.97 | 31.06 | 157.7 | 1 | 1 | - | 1 | 3 | - | ◊ | ◊ | ◊
IPE A 330• | 43 | 327 | 160 | 6.5 | 10 | 18 | 54.7 | 307 | 271 | M 16 | 78 | 96 | 1.25 | 29.09 | IPE A 330 | 43 | 10230 | 625.7 | 701.9 | 13.67 | 26.99 | 685.2 | 85.64 | 133.3 | 3.54 | 47.59 | 19.57 | 171.5 | 1 | 1 | - | 3 | 4 | - | ◊ | ◊ | ◊
IPE 330 | 49.1 | 330 | 160 | 7.5 | 11.5 | 18 | 62.6 | 307 | 271 | M 16 | 78 | 96 | 1.254 | 25.52 | IPE 330 | 49.1 | 11770 | 713.1 | 804.3 | 13.71 | 30.81 | 788.1 | 98.52 | 153.7 | 3.55 | 51.59 | 28.15 | 199.1 | 1 | 1 | - | 2 | 4 | - | ◊ | ◊ | ◊
IPE O 330+ | 57 | 334 | 162 | 8.5 | 13.5 | 18 | 72.6 | 307 | 271 | M 16 | 80 | 98 | 1.268 | 22.24 | IPE O 330 | 57 | 13910 | 833 | 942.8 | 13.84 | 34.88 | 960.4 | 118.6 | 185 | 3.64 | 56.59 | 42.15 | 245.7 | 1 | 1 | - | 1 | 3 | - | ◊ | ◊ | ◊
IPE A 360• | 50.2 | 357.6 | 170 | 6.6 | 11.5 | 18 | 64 | 334.6 | 298.6 | M 22 | 86 | 88 | 1.351 | 26.91 | IPE A 360 | 50.2 | 14520 | 811.8 | 906.8 | 15.06 | 29.76 | 944.3 | 111.1 | 171.9 | 3.84 | 50.69 | 26.51 | 282 | 1 | 1 | - | 4 | 4 | - | ◊ | ◊ | ◊
IPE 360 | 57.1 | 360 | 170 | 8 | 12.7 | 18 | 72.7 | 334.6 | 298.6 | M 22 | 88 | 88 | 1.353 | 23.7 | IPE 360 | 57.1 | 16270 | 903.6 | 1019 | 14.95 | 35.14 | 1043 | 122.8 | 191.1 | 3.79 | 54.49 | 37.32 | 313.6 | 1 | 1 | - | 2 | 4 | - | ◊ | ◊ | ◊
IPE O 360+ | 66 | 364 | 172 | 9.2 | 14.7 | 18 | 84.1 | 334.6 | 298.6 | M 22 | 90 | 90 | 1.367 | 20.69 | IPE O 360 | 66 | 19050 | 1047 | 1186 | 15.05 | 40.21 | 1251 | 145.5 | 226.9 | 3.86 | 59.69 | 55.76 | 380.3 | 1 | 1 | - | 1 | 3 | - | ◊ | ◊ | ◊
IPE A 400• | 57.4 | 397 | 180 | 7 | 12 | 21 | 73.1 | 373 | 331 | M 22 | 94 | 98 | 1.464 | 25.51 | IPE A 400 | 57.4 | 20290 | 1022 | 1144 | 16.66 | 35.78 | 1171 | 130.1 | 202.1 | 4 | 55.6 | 34.79 | 432.2 | 1 | 1 | - | 4 | 4 | - | ◊ | ◊ | ◊
IPE 400 | 66.3 | 400 | 180 | 8.6 | 13.5 | 21 | 84.5 | 373 | 331 | M 22 | 96 | 98 | 1.467 | 22.12 | IPE 400 | 66.3 | 23130 | 1156 | 1307 | 16.55 | 42.69 | 1318 | 146.4 | 229 | 3.95 | 60.2 | 51.08 | 490 | 1 | 1 | - | 3 | 4 | - | ◊ | ◊ | ◊
IPE O 400+ | 75.7 | 404 | 182 | 9.7 | 15.5 | 21 | 96.4 | 373 | 331 | M 22 | 96 | 100 | 1.481 | 19.57 | IPE O 400 | 75.7 | 26750 | 1324 | 1502 | 16.66 | 47.98 | 1564 | 171.9 | 269.1 | 4.03 | 65.3 | 73.1 | 587.6 | 1 | 1 | - | 2 | 3 | - | ◊ | ◊ | ◊
IPE A 450• | 67.2 | 447 | 190 | 7.6 | 13.1 | 21 | 85.6 | 420.8 | 378.8 | M 24 | 100 | 102 | 1.603 | 23.87 | IPE A 450 | 67.2 | 29760 | 1331 | 1494 | 18.65 | 42.26 | 1502 | 158.1 | 245.7 | 4.19 | 58.4 | 45.67 | 704.9 | 1 | 1 | 2 | 4 | 4 | 4 | ◊ | ◊ | ◊
IPE 450 | 77.6 | 450 | 190 | 9.4 | 14.6 | 21 | 98.8 | 420.8 | 378.8 | M 24 | 100 | 102 | 1.605 | 20.69 | IPE 450 | 77.6 | 33740 | 1500 | 1702 | 18.48 | 50.85 | 1676 | 176.4 | 276.4 | 4.12 | 63.2 | 66.87 | 791 | 1 | 1 | 1 | 3 | 4 | 4 | ◊ | ◊ | ◊
IPE O 450+ | 92.4 | 456 | 192 | 11 | 17.6 | 21 | 118 | 420.8 | 378.8 | M 24 | 102 | 104 | 1.622 | 17.56 | IPE O 450 | 92.4 | 40920 | 1795 | 2046 | 18.65 | 59.4 | 2085 | 217.2 | 341 | 4.21 | 70.8 | 109 | 997.6 | 1 | 1 | 1 | 2 | 4 | 4 | ◊ | ◊ | ◊
IPE A 500• | 79.4 | 497 | 200 | 8.4 | 14.5 | 21 | 101 | 468 | 426 | M 24 | 100 | 112 | 1.741 | 21.94 | IPE A 500 | 79.4 | 42930 | 1728 | 1946 | 20.61 | 50.41 | 1939 | 193.9 | 301.6 | 4.38 | 62 | 62.78 | 1125 | 1 | 1 | 1 | 4 | 4 | 4 | ◊ | ◊ | ◊
IPE 500 | 90.7 | 500 | 200 | 10.2 | 16 | 21 | 116 | 468 | 426 | M 24 | 102 | 112 | 1.744 | 19.23 | IPE 500 | 90.7 | 48200 | 1928 | 2194 | 20.43 | 59.87 | 2142 | 214.2 | 335.9 | 4.31 | 66.8 | 89.29 | 1249 | 1 | 1 | 1 | 3 | 4 | 4 | ◊ | HI | HI
IPE O 500+ | 107 | 506 | 202 | 12 | 19 | 21 | 137 | 468 | 426 | M 24 | 104 | 114 | 1.76 | 16.4 | IPE O 500 | 107 | 57780 | 2284 | 2613 | 20.56 | 70.21 | 2622 | 259.6 | 408.5 | 4.38 | 74.6 | 143.5 | 1548 | 1 | 1 | 1 | 2 | 4 | 4 | ◊ | HI | HI
IPE A 550• | 92.1 | 547 | 210 | 9 | 15.7 | 24 | 117 | 515.6 | 467.6 | M 24 | 106 | 122 | 1.875 | 20.36 | IPE A 550 | 92.1 | 59980 | 2193 | 2475 | 22.61 | 60.3 | 2432 | 231.6 | 361.5 | 4.55 | 68.52 | 86.53 | 1710 | 1 | 1 | 2 | 4 | 4 | 4 | ◊ | ◊ | ◊
IPE 550 | 106 | 550 | 210 | 11.1 | 17.2 | 24 | 134 | 515.6 | 467.6 | M 24 | 110 | 122 | 1.877 | 17.78 | IPE 550 | 106 | 67120 | 2441 | 2787 | 22.35 | 72.34 | 2668 | 254.1 | 400.5 | 4.45 | 73.62 | 123.2 | 1884 | 1 | 1 | 1 | 4 | 4 | 4 | ◊ | HI | HI
IPE O 550+ | 123 | 556 | 212 | 12.7 | 20.2 | 24 | 156 | 515.6 | 467.6 | M 24 | 110 | 122 | 1.893 | 15.45 | IPE O 550 | 123 | 79160 | 2847 | 3263 | 22.52 | 82.69 | 3224 | 304.2 | 480.5 | 4.55 | 81.22 | 187.5 | 2302 | 1 | 1 | 1 | 2 | 4 | 4 | ◊ | HI | HI
IPE A 600• | 108 | 597 | 220 | 9.8 | 17.5 | 24 | 137 | 562 | 514 | M 27 | 114 | 118 | 2.013 | 18.72 | IPE A 600 | 108 | 82920 | 2778 | 3141 | 24.6 | 70.14 | 3116 | 283.3 | 442.1 | 4.77 | 72.92 | 118.8 | 2607 | 1 | 1 | 2 | 4 | 4 | 4 | ◊ | ◊ | ◊
IPE 600 | 122 | 600 | 220 | 12 | 19 | 24 | 156 | 562 | 514 | M 27 | 116 | 118 | 2.015 | 16.45 | IPE 600 | 122 | 92080 | 3069 | 3512 | 24.3 | 83.78 | 3387 | 307.9 | 485.6 | 4.66 | 78.12 | 165.4 | 2846 | 1 | 1 | 1 | 4 | 4 | 4 | ◊ | HI | HI
IPE O 600+ | 154 | 610 | 224 | 15 | 24 | 24 | 197 | 562 | 514 | M 27 | 118 | 122 | 2.045 | 13.24 | IPE O 600 | 154 | 118300 | 3879 | 4471 | 24.52 | 104.4 | 4521 | 403.6 | 640.1 | 4.79 | 91.12 | 318.1 | 3860 | 1 | 1 | 1 | 2 | 4 | 4 | ◊ | HI | HI
IPE 750 x 137* | 137 | 753 | 263 | 11.5 | 17 | 17 | 175 | 719 | 685 | M 27 | 102 | 162 | 2.506 | 18.28 | IPE 750 x 137 | 137 | 159900 | 4246 | 4865 | 30.26 | 92.9 | 5166 | 392.8 | 614.1 | 5.44 | 65.42 | 137.1 | 6980 | 1 | 2 | - | 4 | 4 | - | ◊ | ◊ | ◊
IPE 750 x 147 | 147 | 753 | 265 | 13.2 | 17 | 17 | 188 | 719 | 685 | M 27 | 104 | 164 | 2.51 | 17.06 | IPE 750 x 147 | 147 | 166100 | 4411 | 5110 | 29.76 | 105.4 | 5289 | 399.2 | 630.8 | 5.31 | 67.12 | 161.5 | 7141 | 1 | 1 | 2 | 4 | 4 | 4 | ◊ | ◊ | ◊
IPE 750 x 173+ | 173 | 762 | 267 | 14.4 | 21.6 | 17 | 221 | 718.8 | 684.8 | M 27 | 104 | 166 | 2.534 | 14.58 | IPE 750 x 173 | 173 | 205800 | 5402 | 6218 | 30.49 | 116.4 | 6873 | 514.9 | 809.9 | 5.57 | 77.52 | 273.6 | 9391 | 1 | 1 | 1 | 4 | 4 | 4 | ◊ | HI | HI
IPE 750 x 196+ | 196 | 770 | 268 | 15.6 | 25.4 | 17 | 251 | 719.2 | 685.2 | M 27 | 106 | 166 | 2.552 | 12.96 | IPE 750 x 196 | 196 | 240300 | 6241 | 7174 | 30.95 | 127.3 | 8175 | 610.1 | 958.8 | 5.71 | 86.32 | 408.9 | 11290 | 1 | 1 | 1 | 4 | 4 | 4 | ◊ | HI | HI

## IPN
Perfiles I de alas inclinadas (Perfil europeo) Inclinación de las alas : 14% Dimensiones: DIN 1025-1: 1963, NF A 45-209 (1983) Tolerancias : EN 10024: 1995 Estado de la superficie según norma EN 10163-3: 1991, clase C, subclase 1
European standard beams Flange slope: 14% Dimensions: DIN 1025-1: 1963, NF A 45-209 (1983) Tolerances: EN 10024: 1995 Surface condition according to EN 10163-3:1991, class C, subclass 1
Travi I ad ali inclinate Inclinazione dell’ala: 14% Dimensioni: DIN 1025-1: 1963, NF A 45-209 (1983) Tolleranze: EN 10024: 1995 Condizioni di superficie in conformità con EN 10163-3: 1991, classe C, sottoclasse 1
Denominación Designation Designazione |  | Dimensiones Dimensions Dimensioni | [6 empty] | Dimensiones de construcción Dimensions for detailing Dimensioni di costruzione |  |  |  | Superficie Surface Superficie |  | Denominación Designation Designazione |  | Propiedades del perfil / Section properties / Proprietà del profilato
[17 empty] | eje fuerte y-y strong axis y-y asse forte y-y |  |  |  |  | eje débil z-z weak axis z-z asse debole z-z
[29 empty] | Classification ENV 1993-1-1 |  |  |  | EN 10025:1993 | EN 10113-3:1993 | EN10225:2001
designation
| G | h | b | tw | tf | r1 | r2 | A | d | Ø | pmin | pmax | AL | AG |  | G | Iy | Wel.y | Wpl.y♦ | iy | Avz | Iz | Wel.z | Wpl.z♦ | iz | ss | IT | Iw | Pure |  | Pure
| kg/m | mm | mm | mm | mm | mm | mm | mm2 | mm |  | mm | mm | m2/m | m2/t |  | kg/m | mm4 | mm3 | mm3 | mm | mm2 | mm4 | mm3 | mm3 | mm | mm | mm4 | mm6 | bending |  | compression
[8 empty] | x102 | [8 empty] | x104 | x103 | x103 | x10 | x102 | x104 | x103 | x103 | x10 |  | x104 | x109 | S235 | S355 | S235 | S355
IPN 80* | 5.9 | 80 | 42 | 3.9 | 5.9 | 3.9 | 2.3 | 7.58 | 59 | - | - | - | 0.304 | 51.09 | IPN 80 | 5.9 | 77.8 | 19.5 | 22.8 | 3.2 | 3.41 | 6.29 | 3 | 5 | 0.91 | 21.6 | 0.87 | 0.09 | 4 | 4 | 4 | 4 | ◊
IPN 100* | 8.3 | 100 | 50 | 4.5 | 6.8 | 4.5 | 2.7 | 10.6 | 75.7 | - | - | - | 0.37 | 44.47 | IPN 100 | 8.3 | 171 | 34.2 | 39.8 | 4.01 | 4.85 | 12.2 | 4.88 | 8.1 | 1.07 | 25 | 1.6 | 0.27 | 1 | 1 | 1 | 1 | ◊
IPN 120* | 11.1 | 120 | 58 | 5.1 | 7.7 | 5.1 | 3.1 | 14.2 | 92.4 | - | - | - | 0.439 | 39.38 | IPN 120 | 11.1 | 328 | 54.7 | 63.6 | 4.81 | 6.63 | 21.5 | 7.41 | 12.4 | 1.23 | 28.4 | 2.71 | 0.69 | 1 | 1 | 1 | 1 | ◊
IPN 140* | 14.3 | 140 | 66 | 5.7 | 8.6 | 5.7 | 3.4 | 18.3 | 109.1 | - | - | - | 0.502 | 34.94 | IPN 140 | 14.3 | 573 | 81.9 | 95.4 | 5.61 | 8.65 | 35.2 | 10.7 | 17.9 | 1.4 | 31.8 | 4.32 | 1.54 | 1 | 1 | 1 | 1 | ◊
IPN 160* | 17.9 | 160 | 74 | 6.3 | 9.5 | 6.3 | 3.8 | 22.8 | 125.8 | - | - | - | 0.575 | 32.13 | IPN 160 | 17.9 | 935 | 117 | 136 | 6.4 | 10.83 | 54.7 | 14.8 | 24.9 | 1.55 | 35.2 | 6.57 | 3.14 | 1 | 1 | 1 | 1 | ◊
IPN 180* | 21.9 | 180 | 82 | 6.9 | 10.4 | 6.9 | 4.1 | 27.9 | 142.4 | - | - | - | 0.64 | 29.22 | IPN 180 | 21.9 | 1450 | 161 | 187 | 7.2 | 13.35 | 81.3 | 19.8 | 33.2 | 1.71 | 38.6 | 9.58 | 5.92 | 1 | 1 | 1 | 1 | ◊
IPN 200* | 26.2 | 200 | 90 | 7.5 | 11.3 | 7.5 | 4.5 | 33.4 | 159.1 | - | - | - | 0.709 | 27.04 | IPN 200 | 26.2 | 2140 | 214 | 250 | 8 | 16.03 | 117 | 26 | 43.5 | 1.87 | 42 | 13.5 | 10.5 | 1 | 1 | 1 | 1 | ◊
IPN 220* | 31.1 | 220 | 98 | 8.1 | 12.2 | 8.1 | 4.9 | 39.5 | 175.8 | M 10 | 50 | 56 | 0.775 | 24.99 | IPN 220 | 31.1 | 3060 | 278 | 324 | 8.8 | 19.06 | 162 | 33.1 | 55.7 | 2.02 | 45.4 | 18.6 | 17.8 | 1 | 1 | 1 | 1 | ◊
IPN 240* | 36.2 | 240 | 106 | 8.7 | 13.1 | 8.7 | 5.2 | 46.1 | 192.5 | M 10 | 54 | 60 | 0.844 | 23.32 | IPN 240 | 36.2 | 4250 | 354 | 412 | 9.59 | 22.33 | 221 | 41.7 | 70 | 2.2 | 48.9 | 25 | 28.7 | 1 | 1 | 1 | 1 | ◊
IPN 260* | 41.9 | 260 | 113 | 9.4 | 14.1 | 9.4 | 5.6 | 53.3 | 208.9 | M 12 | 62 | 62 | 0.906 | 21.65 | IPN 260 | 41.9 | 5740 | 442 | 514 | 10.4 | 26.08 | 288 | 51 | 85.9 | 2.32 | 52.6 | 33.5 | 44.1 | 1 | 1 | 1 | 1 | ◊
IPN 280* | 47.9 | 280 | 119 | 10.1 | 15.2 | 10.1 | 6.1 | 61 | 225.1 | M 12 | 68 | 68 | 0.966 | 20.17 | IPN 280 | 47.9 | 7590 | 542 | 632 | 11.1 | 30.18 | 364 | 61.2 | 103 | 2.45 | 56.4 | 44.2 | 64.6 | 1 | 1 | 1 | 1 | ◊
IPN 300* | 54.2 | 300 | 125 | 10.8 | 16.2 | 10.8 | 6.5 | 69 | 241.6 | M 12 | 70 | 74 | 1.03 | 19.02 | IPN 300 | 54.2 | 9800 | 653 | 762 | 11.9 | 34.58 | 451 | 72.2 | 121 | 2.56 | 60.1 | 56.8 | 91.8 | 1 | 1 | 1 | 1 | ◊
IPN 320* | 61 | 320 | 131 | 11.5 | 17.3 | 11.5 | 6.9 | 77.7 | 257.9 | M 12 | 70 | 80 | 1.09 | 17.87 | IPN 320 | 61 | 12510 | 782 | 914 | 12.7 | 39.26 | 555 | 84.7 | 143 | 2.67 | 63.9 | 72.5 | 129 | 1 | 1 | 1 | 1 | ◊
IPN 340* | 68 | 340 | 137 | 12.2 | 18.3 | 12.2 | 7.3 | 86.7 | 274.3 | M 12 | 78 | 86 | 1.15 | 16.9 | IPN 340 | 68 | 15700 | 923 | 1080 | 13.5 | 44.27 | 674 | 98.4 | 166 | 2.8 | 67.6 | 90.4 | 176 | 1 | 1 | 1 | 1 | ◊
IPN 360* | 76.1 | 360 | 143 | 13 | 19.5 | 13 | 7.8 | 97 | 290.2 | M 12 | 78 | 92 | 1.21 | 15.89 | IPN 360 | 76.1 | 19610 | 1090 | 1276 | 14.2 | 49.95 | 818 | 114 | 194 | 2.9 | 71.8 | 115 | 240 | 1 | 1 | 1 | 1 | ◊
IPN 380* | 84 | 380 | 149 | 13.7 | 20.5 | 13.7 | 8.2 | 107 | 306.7 | M 16 | 84 | 86 | 1.27 | 15.12 | IPN 380 | 84 | 24010 | 1260 | 1482 | 15 | 55.55 | 975 | 131 | 221 | 3.02 | 75.4 | 141 | 319 | 1 | 1 | 1 | 1 | ◊
IPN 400* | 92.4 | 400 | 155 | 14.4 | 21.6 | 14.4 | 8.6 | 118 | 322.9 | M 16 | 86 | 92 | 1.33 | 14.36 | IPN 400 | 92.4 | 29210 | 1460 | 1714 | 15.7 | 61.69 | 1160 | 149 | 253 | 3.13 | 79.3 | 170 | 420 | 1 | 1 | 1 | 1 | ◊
IPN 450* | 115 | 450 | 170 | 16.2 | 24.3 | 16.2 | 9.7 | 147 | 363.6 | M 16 | 92 | 106 | 1.48 | 12.83 | IPN 450 | 115 | 45850 | 2040 | 2400 | 17.7 | 77.79 | 1730 | 203 | 345 | 3.43 | 88.9 | 267 | 791 | 1 | 1 | 1 | 1 | ◊
IPN 500* | 141 | 500 | 185 | 18 | 27 | 18 | 10.8 | 179 | 404.3 | M 20 | 102 | 110 | 1.63 | 11.6 | IPN 500 | 141 | 68740 | 2750 | 3240 | 19.6 | 95.6 | 2480 | 268 | 456 | 3.72 | 98.5 | 402 | 1400 | 1 | 1 | 1 | 1 | ◊
IPN 550* | 166 | 550 | 200 | 19 | 30 | 19 | 11.9 | 212 | 445.6 | M 22 | 112 | 118 | 1.8 | 10.8 | IPN 550 | 166 | 99180 | 3610 | 4240 | 21.6 | 111.3 | 3490 | 349 | 592 | 4.02 | 107.3 | 544 | 2390 | 1 | 1 | 1 | 1 | ◊
IPN 600* | 199 | 600 | 215 | 21.6 | 32.4 | 21.6 | 13 | 254 | 485.8 | M 24 | 126 | 128 | 1.97 | 9.89 | IPN 600 | 199 | 138800 | 4627 | 5452 | 23.39 | 138 | 4674 | 435 | 752 | 4.29 | 117.6 | 787 | 3814 | 1 | 1 | 1 | 1 | ◊

## HE-HL
Perfiles H de alas anchas (Perfil europeo) Dim.: HE A, HE B y HE M 100 - 1000 según la Euronorma 53-63; HE AA 100 - 1000; HL 920 - 1100 Tolerancias: EN 10034: 1993 HE 100 - 900; HE 1000 AA-M; HL AA-R A6 - 02 HE con GHE>GHE M; HL 920; HL 1000 con GHL>GHL M Estado de la superficie según norma EN 10163-3:1991, clase C, subclase 1
European wide flange beams Dim.: HE A, HE B and HE M 100 - 1000 in accordance with Euronorm 53-63; HE AA 100 - 1000; HL 920 - 1100 Tolerances: EN 10034: 1993 HE 100 - 900; HE 1000 AA-M; HL AA-R A6 - 02 HE with GHE>GHE M; HL 920; HL 1000 with GHL>GHL M Surface condition according to EN 10163-3:1991, class C, subclass 1
Travi H ad ali larghe Dimensioni: HE A, HE B e HE M 100 - 1000 in conformità con le Euronorm 53-63; HE AA 100 - 1000; HL 920 - 1100 Tolleranze: EN 10034: 1993 HE 100 - 900 ; HE 1000 AA-M; HL AA-R A6 - 02 HE con GHE>GHE M; HL 920; HL 1000 con GHL>GHL M Condizioni di superficie in conformità con EN 10163-3: 1991, classe C, sottoclasse 1
Denominación Designation Designazione |  | Dimensiones Dimensions Dimensioni | [5 empty] | Dimensiones de construcción Dimensions for detailing Dimensioni di costruzione |  |  |  |  | Superficie Surface Superficie |  | Denominación Designation Designazione |  | Propiedades del perfil / Section properties / Proprietà del profilato
[17 empty] | eje fuerte y-y strong axis y-y asse forte y-y |  |  |  |  | eje débil z-z weak axis z-z asse debole z-z
[29 empty] | Classification ENV 1993-1-1 | [5 empty] | EN 10025:1993 | EN 10113-3:1993 | EN10225:2001
| G | h | b | tw | tf | r | A | hi | d | Ø | pmin | pmax | AL | AG |  | G | Iy | Wel.y | Wpl.y♦ | iy | Avz | Iz | Wel.z | Wpl.z♦ | iz | ss | It | Iw |  | Pure |  |  | Pure | [5 empty] | 1 | 0.92442 | 0.81362
| kg/m | mm | mm | mm | mm | mm | mm2 | mm | mm |  | mm | mm | m2/m | m2/t |  | kg/m | mm4 | mm3 | mm3 | mm | mm2 | mm4 | mm3 | mm3 | mm | mm | mm4 | mm6 |  | bending y-y |  |  | compression | [5 empty] | classe | classe | classe
| A: x102 | [6 empty] | x104 | x103 | x103 | x10 | x102 | x104 | x103 | x103 | x10 |  | x104 | x109 | S235 | S355 | S460 | S235 | S355 | S460 |  |  |  | c/t ala | S235 | S275 | S355
HE 100 AA• | 12.2 | 91 | 100 | 4.2 | 5.5 | 12 | 15.6 | 80 | 56 | M 10 | 54 | 58 | 0.553 | 45.17 | HE 100 AA | 12.2 | 236.5 | 51.98 | 58.36 | 3.89 | 6.15 | 92.06 | 18.41 | 28.44 | 2.43 | 29.26 | 2.51 | 1.68 | 1 | 3 | - | 1 | 3 | - | ◊ | ◊ | ◊ | 6.5273 | 1 | 1 | 1
HE 100 A | 16.7 | 96 | 100 | 5 | 8 | 12 | 21.2 | 80 | 56 | M 10 | 54 | 58 | 0.561 | 33.68 | HE 100 A | 16.7 | 349.2 | 72.76 | 83.01 | 4.06 | 7.56 | 133.8 | 26.76 | 41.14 | 2.51 | 35.06 | 5.24 | 2.58 | 1 | 1 | - | 1 | 1 | - | ◊ | ◊ | ◊ | 4.4375 | 1 | 1 | 1
HE 100 B | 20.4 | 100 | 100 | 6 | 10 | 12 | 26 | 80 | 56 | M 10 | 56 | 58 | 0.567 | 27.76 | HE 100 B | 20.4 | 449.5 | 89.91 | 104.2 | 4.16 | 9.04 | 167.3 | 33.45 | 51.42 | 2.53 | 40.06 | 9.25 | 3.38 | 1 | 1 | - | 1 | 1 | - | ◊ | ◊ | ◊ | 3.5 | 1 | 1 | 1
HE 100 M | 41.8 | 120 | 106 | 12 | 20 | 12 | 53.2 | 80 | 56 | M 10 | 62 | 64 | 0.619 | 14.82 | HE 100 M | 41.8 | 1143 | 190.4 | 235.8 | 4.63 | 18.04 | 399.2 | 75.31 | 116.3 | 2.74 | 66.06 | 68.21 | 9.93 | 1 | 1 | - | 1 | 1 | - | ◊ | ◊ | ◊ | 1.75 | 1 | 1 | 1
HE 120 AA• | 14.6 | 109 | 120 | 4.2 | 5.5 | 12 | 18.6 | 98 | 74 | M 12 | 58 | 68 | 0.669 | 45.94 | HE 120 AA | 14.6 | 413.4 | 75.85 | 84.12 | 4.72 | 6.9 | 158.8 | 26.47 | 40.62 | 2.93 | 29.26 | 2.78 | 4.24 | 2 | 3 | - | 2 | 3 | - | ◊ | ◊ | ◊ | 8.3455 | 1 | 2 | 3
HE 120 A | 19.9 | 114 | 120 | 5 | 8 | 12 | 25.3 | 98 | 74 | M 12 | 58 | 68 | 0.677 | 34.06 | HE 120 A | 19.9 | 606.2 | 106.3 | 119.5 | 4.89 | 8.46 | 230.9 | 38.48 | 58.85 | 3.02 | 35.06 | 5.99 | 6.47 | 1 | 1 | - | 1 | 1 | - | ◊ | ◊ | ◊ | 5.6875 | 1 | 1 | 1
HE 120 B | 26.7 | 120 | 120 | 6.5 | 11 | 12 | 34 | 98 | 74 | M 12 | 60 | 68 | 0.686 | 25.71 | HE 120 B | 26.7 | 864.4 | 144.1 | 165.2 | 5.04 | 10.96 | 317.5 | 52.92 | 80.97 | 3.06 | 42.56 | 13.84 | 9.41 | 1 | 1 | - | 1 | 1 | - | ◊ | ◊ | ◊ | 4.0682 | 1 | 1 | 1
HE 120 M | 52.1 | 140 | 126 | 12.5 | 21 | 12 | 66.4 | 98 | 74 | M 12 | 66 | 74 | 0.738 | 14.16 | HE 120 M | 52.1 | 2018 | 288.2 | 350.6 | 5.51 | 21.15 | 702.8 | 111.6 | 171.6 | 3.25 | 68.56 | 91.66 | 24.79 | 1 | 1 | - | 1 | 1 | - | ◊ | ◊ | ◊ | 2.131 | 1 | 1 | 1
HE 140 AA• | 18.1 | 128 | 140 | 4.3 | 6 | 12 | 23 | 116 | 92 | M 16 | 64 | 76 | 0.787 | 43.53 | HE 140 AA | 18.1 | 719.5 | 112.4 | 123.8 | 5.59 | 7.92 | 274.8 | 39.26 | 59.93 | 3.45 | 30.36 | 3.54 | 10.21 | 3 | 3 | - | 3 | 3 | - | ◊ | ◊ | ◊ | 9.3083 | 2 | 3 | 3
HE 140 A | 24.7 | 133 | 140 | 5.5 | 8.5 | 12 | 31.4 | 116 | 92 | M 16 | 64 | 76 | 0.794 | 32.21 | HE 140 A | 24.7 | 1033 | 155.4 | 173.5 | 5.73 | 10.12 | 389.3 | 55.62 | 84.85 | 3.52 | 36.56 | 8.13 | 15.06 | 1 | 2 | - | 1 | 2 | - | ◊ | ◊ | ◊ | 6.5 | 1 | 1 | 1
HE 140 B | 33.7 | 140 | 140 | 7 | 12 | 12 | 43 | 116 | 92 | M 16 | 66 | 76 | 0.805 | 23.88 | HE 140 B | 33.7 | 1509 | 215.6 | 245.4 | 5.93 | 13.08 | 549.7 | 78.52 | 119.8 | 3.58 | 45.06 | 20.06 | 22.48 | 1 | 1 | - | 1 | 1 | - | ◊ | ◊ | ◊ | 4.5417 | 1 | 1 | 1
HE 140 M | 63.2 | 160 | 146 | 13 | 22 | 12 | 80.6 | 116 | 92 | M 16 | 72 | 82 | 0.857 | 13.56 | HE 140 M | 63.2 | 3291 | 411.4 | 493.8 | 6.39 | 24.46 | 1144 | 156.8 | 240.5 | 3.77 | 71.06 | 120 | 54.33 | 1 | 1 | - | 1 | 1 | - | ◊ | ◊ | ◊ | 2.4773 | 1 | 1 | 1
HE 160 AA• | 23.8 | 148 | 160 | 4.5 | 7 | 15 | 30.4 | 134 | 104 | M 20 | 76 | 84 | 0.901 | 37.81 | HE 160 AA | 23.8 | 1283 | 173.4 | 190.4 | 6.5 | 10.38 | 478.7 | 59.84 | 91.36 | 3.97 | 36.07 | 6.33 | 23.75 | 3 | 3 | - | 3 | 3 | - | ◊ | ◊ | ◊ | 8.9643 | 1 | 2 | 3
HE 160 A | 30.4 | 152 | 160 | 6 | 9 | 15 | 38.8 | 134 | 104 | M 20 | 78 | 84 | 0.906 | 29.78 | HE 160 A | 30.4 | 1673 | 220.1 | 245.1 | 6.57 | 13.21 | 615.6 | 76.95 | 117.6 | 3.98 | 41.57 | 12.19 | 31.41 | 1 | 2 | - | 1 | 2 | - | ◊ | ◊ | ◊ | 6.8889 | 1 | 1 | 1
HE 160 B | 42.6 | 160 | 160 | 8 | 13 | 15 | 54.3 | 134 | 104 | M 20 | 80 | 84 | 0.918 | 21.56 | HE 160 B | 42.6 | 2492 | 311.5 | 354 | 6.78 | 17.59 | 889.2 | 111.2 | 170 | 4.05 | 51.57 | 31.24 | 47.94 | 1 | 1 | - | 1 | 1 | - | ◊ | ◊ | ◊ | 4.6923 | 1 | 1 | 1
HE 160 M | 76.2 | 180 | 166 | 14 | 23 | 15 | 97.1 | 134 | 104 | M 20 | 86 | 90 | 0.97 | 12.74 | HE 160 M | 76.2 | 5098 | 566.5 | 674.6 | 7.25 | 30.81 | 1759 | 211.9 | 325.5 | 4.26 | 77.57 | 162.4 | 108.1 | 1 | 1 | - | 1 | 1 | - | ◊ | ◊ | ◊ | 2.6522 | 1 | 1 | 1
HE 180 AA• | 28.7 | 167 | 180 | 5 | 7.5 | 15 | 36.5 | 152 | 122 | M 24 | 84 | 92 | 1.018 | 35.51 | HE 180 AA | 28.7 | 1967 | 235.6 | 258.2 | 7.34 | 12.16 | 730 | 81.11 | 123.6 | 4.47 | 37.57 | 8.33 | 46.36 | 3 | 3 | - | 3 | 3 | - | ◊ | ◊ | ◊ | 9.6667 | 2 | 3 | 3
HE 180 A | 35.5 | 171 | 180 | 6 | 9.5 | 15 | 45.3 | 152 | 122 | M 24 | 86 | 92 | 1.024 | 28.83 | HE 180 A | 35.5 | 2510 | 293.6 | 324.9 | 7.45 | 14.47 | 924.6 | 102.7 | 156.5 | 4.52 | 42.57 | 14.8 | 60.21 | 1 | 3 | - | 1 | 3 | - | ◊ | ◊ | ◊ | 7.5789 | 1 | 1 | 2
HE 180 B | 51.2 | 180 | 180 | 8.5 | 14 | 15 | 65.3 | 152 | 122 | M 24 | 88 | 92 | 1.037 | 20.25 | HE 180 B | 51.2 | 3831 | 425.7 | 481.4 | 7.66 | 20.24 | 1363 | 151.4 | 231 | 4.57 | 54.07 | 42.16 | 93.75 | 1 | 1 | - | 1 | 1 | - | ◊ | ◊ | ◊ | 5.0536 | 1 | 1 | 1
HE 180 M | 88.9 | 200 | 186 | 14.5 | 24 | 15 | 113.3 | 152 | 122 | M 24 | 94 | 98 | 1.089 | 12.25 | HE 180 M | 88.9 | 7483 | 748.3 | 883.4 | 8.13 | 34.65 | 2580 | 277.4 | 425.2 | 4.77 | 80.07 | 203.3 | 199.3 | 1 | 1 | - | 1 | 1 | - | ◊ | ◊ | ◊ | 2.9479 | 1 | 1 | 1
HE 200 AA• | 34.6 | 186 | 200 | 5.5 | 8 | 18 | 44.1 | 170 | 134 | M 27 | 96 | 100 | 1.13 | 32.62 | HE 200 AA | 34.6 | 2944 | 316.6 | 347.1 | 8.17 | 15.45 | 1068 | 106.8 | 163.2 | 4.92 | 42.59 | 12.69 | 84.49 | 3 | 4 | - | 3 | 4 | - | ◊ | ◊ | ◊ | 9.9062 | 2 | 3 | 3
HE 200 A | 42.3 | 190 | 200 | 6.5 | 10 | 18 | 53.8 | 170 | 134 | M 27 | 98 | 100 | 1.136 | 26.89 | HE 200 A | 42.3 | 3692 | 388.6 | 429.5 | 8.28 | 18.08 | 1336 | 133.6 | 203.8 | 4.98 | 47.59 | 20.98 | 108 | 1 | 3 | - | 1 | 3 | - | ◊ | ◊ | ◊ | 7.875 | 1 | 1 | 2
HE 200 B | 61.3 | 200 | 200 | 9 | 15 | 18 | 78.1 | 170 | 134 | M 27 | 100 | 100 | 1.151 | 18.78 | HE 200 B | 61.3 | 5696 | 569.6 | 642.5 | 8.54 | 24.83 | 2003 | 200.3 | 305.8 | 5.07 | 60.09 | 59.28 | 171.1 | 1 | 1 | - | 1 | 1 | - | ◊ | ◊ | ◊ | 5.1667 | 1 | 1 | 1
HE 200 M | 103 | 220 | 206 | 15 | 25 | 18 | 131.3 | 170 | 134 | M 27 | 106 | 106 | 1.203 | 11.67 | HE 200 M | 103 | 10640 | 967.4 | 1135 | 9 | 41.03 | 3651 | 354.5 | 543.2 | 5.27 | 86.09 | 259.4 | 346.3 | 1 | 1 | - | 1 | 1 | - | ◊ | ◊ | ◊ | 3.1 | 1 | 1 | 1
HE 220 AA• | 40.4 | 205 | 220 | 6 | 8.5 | 18 | 51.5 | 188 | 152 | M 27 | 98 | 118 | 1.247 | 30.87 | HE 220 AA | 40.4 | 4170 | 406.9 | 445.5 | 9 | 17.63 | 1510 | 137.3 | 209.3 | 5.42 | 44.09 | 15.93 | 145.6 | 3 | 4 | 4 | 3 | 4 | 4 | ◊ | ◊ | ◊ | 10.4706 | 3 | 3 | 3
HE 220 A | 50.5 | 210 | 220 | 7 | 11 | 18 | 64.3 | 188 | 152 | M 27 | 98 | 118 | 1.255 | 24.85 | HE 220 A | 50.5 | 5410 | 515.2 | 568.5 | 9.17 | 20.67 | 1955 | 177.7 | 270.6 | 5.51 | 50.09 | 28.46 | 193.3 | 1 | 3 | 3 | 1 | 3 | 3 | ◊ | ◊ | ◊ | 8.0455 | 1 | 1 | 2
HE 220 B | 71.5 | 220 | 220 | 9.5 | 16 | 18 | 91 | 188 | 152 | M 27 | 100 | 118 | 1.27 | 17.77 | HE 220 B | 71.5 | 8091 | 735.5 | 827 | 9.43 | 27.92 | 2843 | 258.5 | 393.9 | 5.59 | 62.59 | 76.57 | 295.4 | 1 | 1 | 1 | 1 | 1 | 1 | ◊ | ◊ | ◊ | 5.4531 | 1 | 1 | 1
HE 220 M | 117 | 240 | 226 | 15.5 | 26 | 18 | 149.4 | 188 | 152 | M 27 | 108 | 124 | 1.322 | 11.27 | HE 220 M | 117 | 14600 | 1217 | 1419 | 9.89 | 45.31 | 5012 | 443.5 | 678.6 | 5.79 | 88.59 | 315.3 | 572.7 | 1 | 1 | - | 1 | 1 | - | ◊ | ◊ | ◊ | 3.3558 | 1 | 1 | 1
HE 240 AA• | 47.4 | 224 | 240 | 6.5 | 9 | 21 | 60.4 | 206 | 164 | M 27 | 104 | 138 | 1.359 | 28.67 | HE 240 AA | 47.4 | 5835 | 521 | 570.6 | 9.83 | 21.54 | 2077 | 173.1 | 264.4 | 5.87 | 49.1 | 22.98 | 239.6 | 3 | 4 | 4 | 3 | 4 | 4 | ◊ | ◊ | ◊ | 10.6389 | 3 | 3 | 3
HE 240 A | 60.3 | 230 | 240 | 7.5 | 12 | 21 | 76.8 | 206 | 164 | M 27 | 104 | 138 | 1.369 | 22.7 | HE 240 A | 60.3 | 7763 | 675.1 | 744.6 | 10.05 | 25.18 | 2769 | 230.7 | 351.7 | 6 | 56.1 | 41.55 | 328.5 | 1 | 3 | 3 | 1 | 3 | 3 | ◊ | ◊ | ◊ | 7.9375 | 1 | 1 | 2
HE 240 B | 83.2 | 240 | 240 | 10 | 17 | 21 | 106 | 206 | 164 | M 27 | 108 | 138 | 1.384 | 16.63 | HE 240 B | 83.2 | 11260 | 938.3 | 1053 | 10.31 | 33.23 | 3923 | 326.9 | 498.4 | 6.08 | 68.6 | 102.7 | 486.9 | 1 | 1 | 1 | 1 | 1 | 1 | ◊ | ◊ | ◊ | 5.5294 | 1 | 1 | 1
HE 240 M | 157 | 270 | 248 | 18 | 32 | 21 | 199.6 | 206 | 164 | M 27 | 116 | 146 | 1.46 | 9.318 | HE 240 M | 157 | 24290 | 1799 | 2117 | 11.03 | 60.07 | 8153 | 657.5 | 1006 | 6.39 | 106.6 | 627.9 | 1152 | 1 | 1 | - | 1 | 1 | - | ◊ | ◊ | ◊ | 2.9375 | 1 | 1 | 1
HE 260 AA• | 54.1 | 244 | 260 | 6.5 | 9.5 | 24 | 69 | 225 | 177 | M 27 | 110 | 158 | 1.474 | 27.22 | HE 260 AA | 54.1 | 7981 | 654.1 | 714.5 | 10.76 | 24.75 | 2788 | 214.5 | 327.7 | 6.36 | 53.62 | 30.31 | 382.6 | 3 | 4 | 4 | 3 | 4 | 4 | ◊ | ◊ | ◊ | 10.8158 | 3 | 3 | 3
HE 260 A | 68.2 | 250 | 260 | 7.5 | 12.5 | 24 | 86.8 | 225 | 177 | M 27 | 110 | 158 | 1.484 | 21.77 | HE 260 A | 68.2 | 10450 | 836.4 | 919.8 | 10.97 | 28.76 | 3668 | 282.1 | 430.2 | 6.5 | 60.62 | 52.37 | 516.4 | 2 | 3 | 3 | 2 | 3 | 3 | ◊ | HI | HI | 8.18 | 1 | 1 | 3
HE 260 B | 93 | 260 | 260 | 10 | 17.5 | 24 | 118.4 | 225 | 177 | M 27 | 114 | 158 | 1.499 | 16.12 | HE 260 B | 93 | 14920 | 1148 | 1283 | 11.22 | 37.59 | 5135 | 395 | 602.2 | 6.58 | 73.12 | 123.8 | 753.7 | 1 | 1 | 2 | 1 | 1 | 2 | ◊ | HI | HI | 5.7714 | 1 | 1 | 1
HE 260 M | 172 | 290 | 268 | 18 | 32.5 | 24 | 219.6 | 225 | 177 | M 27 | 122 | 166 | 1.575 | 9.133 | HE 260 M | 172 | 31310 | 2159 | 2524 | 11.94 | 66.89 | 10450 | 779.7 | 1192 | 6.9 | 111.1 | 719 | 1728 | 1 | 1 | 1 | 1 | 1 | 1 | ◊ | HI | HI | 3.1077 | 1 | 1 | 1
HE 280 AA• | 61.2 | 264 | 280 | 7 | 10 | 24 | 78 | 244 | 196 | M 27 | 110 | 178 | 1.593 | 26.01 | HE 280 AA | 61.2 | 10560 | 799.8 | 873.1 | 11.63 | 27.52 | 3664 | 261.7 | 399.4 | 6.85 | 55.12 | 36.22 | 590.1 | 3 | 4 | 4 | 3 | 4 | 4 | ◊ | ◊ | ◊ | 11.25 | 3 | 3 | 3
HE 280 A | 76.4 | 270 | 280 | 8 | 13 | 24 | 97.3 | 244 | 196 | M 27 | 112 | 178 | 1.603 | 20.99 | HE 280 A | 76.4 | 13670 | 1013 | 1112 | 11.86 | 31.74 | 4763 | 340.2 | 518.1 | 7 | 62.12 | 62.1 | 785.4 | 2 | 3 | 4 | 2 | 3 | 4 | ◊ | HI | HI | 8.6154 | 1 | 2 | 3
HE 280 B | 103 | 280 | 280 | 10.5 | 18 | 24 | 131.4 | 244 | 196 | M 27 | 114 | 178 | 1.618 | 15.69 | HE 280 B | 103 | 19270 | 1376 | 1534 | 12.11 | 41.09 | 6595 | 471 | 717.6 | 7.09 | 74.62 | 143.7 | 1130 | 1 | 1 | 2 | 1 | 1 | 2 | ◊ | HI | HI | 6.1528 | 1 | 1 | 1
HE 280 M | 189 | 310 | 288 | 18.5 | 33 | 24 | 240.2 | 244 | 196 | M 27 | 122 | 186 | 1.694 | 8.984 | HE 280 M | 189 | 39550 | 2551 | 2966 | 12.83 | 72.03 | 13160 | 914.1 | 1397 | 7.4 | 112.6 | 807.3 | 2520 | 1 | 1 | 1 | 1 | 1 | 1 | ◊ | HI | HI | 3.3561 | 1 | 1 | 1
HE 300 AA• | 69.8 | 283 | 300 | 7.5 | 10.5 | 27 | 88.9 | 262 | 208 | M 27 | 116 | 198 | 1.705 | 24.42 | HE 300 AA | 69.8 | 13800 | 975.6 | 1065 | 12.46 | 32.37 | 4734 | 315.6 | 482.3 | 7.3 | 60.13 | 49.35 | 877.2 | 3 | 4 | 4 | 3 | 4 | 4 | ◊ | ◊ | ◊ | 11.3571 | 3 | 3 | 3
HE 300 A | 88.3 | 290 | 300 | 8.5 | 14 | 27 | 112.5 | 262 | 208 | M 27 | 118 | 198 | 1.717 | 19.43 | HE 300 A | 88.3 | 18260 | 1260 | 1383 | 12.74 | 37.28 | 6310 | 420.6 | 641.2 | 7.49 | 68.13 | 85.17 | 1200 | 2 | 3 | 3 | 2 | 3 | 3 | ◊ | HI | HI | 8.4821 | 1 | 2 | 3
HE 300 B | 117 | 300 | 300 | 11 | 19 | 27 | 149.1 | 262 | 208 | M 27 | 120 | 198 | 1.732 | 14.8 | HE 300 B | 117 | 25170 | 1678 | 1869 | 12.99 | 47.43 | 8563 | 570.9 | 870.1 | 7.58 | 80.63 | 185 | 1688 | 1 | 1 | 3 | 1 | 1 | 3 | ◊ | HI | HI | 6.1842 | 1 | 1 | 1
HE 300 M | 238 | 340 | 310 | 21 | 39 | 27 | 303.1 | 262 | 208 | M 27 | 132 | 208 | 1.832 | 7.699 | HE 300 M | 238 | 59200 | 3482 | 4078 | 13.98 | 90.53 | 19400 | 1252 | 1913 | 8 | 130.6 | 1408 | 4386 | 1 | 1 | 1 | 1 | 1 | 1 | ◊ | HI | HI | 3.0128 | 1 | 1 | 1
HE 320 AA• | 74.2 | 301 | 300 | 8 | 11 | 27 | 94.6 | 279 | 225 | M 27 | 118 | 198 | 1.74 | 23.43 | HE 320 AA | 74.2 | 16450 | 1093 | 1196 | 13.19 | 35.4 | 4959 | 330.6 | 505.7 | 7.24 | 61.63 | 55.87 | 1041 | 3 | 4 | 4 | 3 | 4 | 4 | ◊ | ◊ | ◊ | 10.8182 | 3 | 3 | 3
HE 320 A | 97.6 | 310 | 300 | 9 | 15.5 | 27 | 124.4 | 279 | 225 | M 27 | 118 | 198 | 1.756 | 17.98 | HE 320 A | 97.6 | 22930 | 1479 | 1628 | 13.58 | 41.13 | 6985 | 465.7 | 709.7 | 7.49 | 71.63 | 108 | 1512 | 1 | 3 | 3 | 1 | 3 | 3 | ◊ | HI | HI | 7.6452 | 1 | 1 | 2
HE 320 B | 127 | 320 | 300 | 11.5 | 20.5 | 27 | 161.3 | 279 | 225 | M 27 | 122 | 198 | 1.771 | 13.98 | HE 320 B | 127 | 30820 | 1926 | 2149 | 13.82 | 51.77 | 9239 | 615.9 | 939.1 | 7.57 | 84.13 | 225.1 | 2069 | 1 | 1 | 2 | 1 | 1 | 2 | ◊ | HI | HI | 5.7195 | 1 | 1 | 1
HE 320 M | 245 | 359 | 309 | 21 | 40 | 27 | 312 | 279 | 225 | M 27 | 132 | 204 | 1.866 | 7.616 | HE 320 M | 245 | 68130 | 3796 | 4435 | 14.78 | 94.85 | 19710 | 1276 | 1951 | 7.95 | 132.6 | 1501 | 5004 | 1 | 1 | 1 | 1 | 1 | 1 | ◊ | HI | HI | 2.925 | 1 | 1 | 1
HE 340 AA• | 78.9 | 320 | 300 | 8.5 | 11.5 | 27 | 100.5 | 297 | 243 | M 27 | 118 | 198 | 1.777 | 22.52 | HE 340 AA | 78.9 | 19550 | 1222 | 1341 | 13.95 | 38.69 | 5185 | 345.6 | 529.3 | 7.18 | 63.13 | 63.07 | 1231 | 3 | 4 | 4 | 3 | 4 | 4 | ◊ | ◊ | ◊ | 10.3261 | 3 | 3 | 3
HE 340 A | 105 | 330 | 300 | 9.5 | 16.5 | 27 | 133.5 | 297 | 243 | M 27 | 118 | 198 | 1.795 | 17.13 | HE 340 A | 105 | 27690 | 1678 | 1850 | 14.4 | 44.95 | 7436 | 495.7 | 755.9 | 7.46 | 74.13 | 127.2 | 1824 | 1 | 3 | 3 | 1 | 3 | 3 | ◊ | HI | HI | 7.1667 | 1 | 1 | 1
HE 340 B | 134 | 340 | 300 | 12 | 21.5 | 27 | 170.9 | 297 | 243 | M 27 | 122 | 198 | 1.81 | 13.49 | HE 340 B | 134 | 36660 | 2156 | 2408 | 14.65 | 56.09 | 9690 | 646 | 985.7 | 7.53 | 86.63 | 257.2 | 2454 | 1 | 1 | 1 | 1 | 1 | 1 | ◊ | HI | HI | 5.4419 | 1 | 1 | 1
HE 340 M | 248 | 377 | 309 | 21 | 40 | 27 | 315.8 | 297 | 243 | M 27 | 132 | 204 | 1.902 | 7.67 | HE 340 M | 248 | 76370 | 4052 | 4718 | 15.55 | 98.63 | 19710 | 1276 | 1953 | 7.9 | 132.6 | 1506 | 5584 | 1 | 1 | 1 | 1 | 1 | 1 | ◊ | HI | HI | 2.925 | 1 | 1 | 1
HE 360 AA• | 83.7 | 339 | 300 | 9 | 12 | 27 | 106.6 | 315 | 261 | M 27 | 118 | 198 | 1.814 | 21.67 | HE 360 AA | 83.7 | 23040 | 1359 | 1495 | 14.7 | 42.17 | 5410 | 360.7 | 553 | 7.12 | 64.63 | 70.99 | 1444 | 3 | 4 | 4 | 3 | 4 | 4 | ◊ | ◊ | ◊ | 9.875 | 2 | 3 | 3
HE 360 A | 112 | 350 | 300 | 10 | 17.5 | 27 | 142.8 | 315 | 261 | M 27 | 120 | 198 | 1.834 | 16.36 | HE 360 A | 112 | 33090 | 1891 | 2088 | 15.22 | 48.96 | 7887 | 525.8 | 802.3 | 7.43 | 76.63 | 148.8 | 2177 | 1 | 2 | 3 | 1 | 2 | 3 | ◊ | HI | HI | 6.7429 | 1 | 1 | 1
HE 360 B | 142 | 360 | 300 | 12.5 | 22.5 | 27 | 180.6 | 315 | 261 | M 27 | 122 | 198 | 1.849 | 13.04 | HE 360 B | 142 | 43190 | 2400 | 2683 | 15.46 | 60.6 | 10140 | 676.1 | 1032 | 7.49 | 89.13 | 292.5 | 2883 | 1 | 1 | 1 | 1 | 1 | 1 | ◊ | HI | HI | 5.1889 | 1 | 1 | 1
HE 360 M | 250 | 395 | 308 | 21 | 40 | 27 | 318.8 | 315 | 261 | M 27 | 132 | 204 | 1.934 | 7.73 | HE 360 M | 250 | 84870 | 4297 | 4989 | 16.32 | 102.4 | 19520 | 1268 | 1942 | 7.83 | 132.6 | 1507 | 6137 | 1 | 1 | 1 | 1 | 1 | 1 | ◊ | HI | HI | 2.9125 | 1 | 1 | 1
HE 400 AA• | 92.4 | 378 | 300 | 9.5 | 13 | 27 | 117.7 | 352 | 298 | M 27 | 118 | 198 | 1.891 | 20.46 | HE 400 AA | 92.4 | 31250 | 1654 | 1824 | 16.3 | 47.95 | 5861 | 390.8 | 599.7 | 7.06 | 67.13 | 84.69 | 1948 | 3 | 3 | 4 | 3 | 3 | 4 | ◊ | ◊ | ◊ | 9.0962 | 2 | 2 | 3
HE 400 A | 125 | 390 | 300 | 11 | 19 | 27 | 159 | 352 | 298 | M 27 | 120 | 198 | 1.912 | 15.32 | HE 400 A | 125 | 45070 | 2311 | 2562 | 16.84 | 57.33 | 8564 | 570.9 | 872.9 | 7.34 | 80.63 | 189 | 2942 | 1 | 1 | 3 | 1 | 2 | 3 | ◊ | HI | HI | 6.1842 | 1 | 1 | 1
HE 400 B | 155 | 400 | 300 | 13.5 | 24 | 27 | 197.8 | 352 | 298 | M 27 | 124 | 198 | 1.927 | 12.41 | HE 400 B | 155 | 57680 | 2884 | 3232 | 17.08 | 69.98 | 10820 | 721.3 | 1104 | 7.4 | 93.13 | 355.7 | 3817 | 1 | 1 | 1 | 1 | 1 | 1 | ◊ | HI | HI | 4.8438 | 1 | 1 | 1
HE 400 M | 256 | 432 | 307 | 21 | 40 | 27 | 325.8 | 352 | 298 | M 27 | 132 | 202 | 2.004 | 7.835 | HE 400 M | 256 | 104100 | 4820 | 5571 | 17.88 | 110.2 | 19340 | 1260 | 1934 | 7.7 | 132.6 | 1515 | 7410 | 1 | 1 | 1 | 1 | 1 | 1 | ◊ | HI | HI | 2.9 | 1 | 1 | 1
HE 450 AA• | 99.7 | 425 | 300 | 10 | 13.5 | 27 | 127.1 | 398 | 344 | M 27 | 120 | 198 | 1.984 | 19.89 | HE 450 AA | 99.7 | 41890 | 1971 | 2183 | 18.16 | 54.7 | 6088 | 405.8 | 624.4 | 6.92 | 68.63 | 95.61 | 2572 | 3 | 3 | 4 | 3 | 4 | 4 | ◊ | ◊ | ◊ | 8.7407 | 1 | 2 | 3
HE 450 A | 140 | 440 | 300 | 11.5 | 21 | 27 | 178 | 398 | 344 | M 27 | 122 | 198 | 2.011 | 14.39 | HE 450 A | 140 | 63720 | 2896 | 3216 | 18.92 | 65.78 | 9465 | 631 | 965.5 | 7.29 | 85.13 | 243.8 | 4148 | 1 | 1 | 1 | 1 | 2 | 3 | ◊ | HI | HI | 5.5833 | 1 | 1 | 1
HE 450 B | 171 | 450 | 300 | 14 | 26 | 27 | 218 | 398 | 344 | M 27 | 124 | 198 | 2.026 | 11.84 | HE 450 B | 171 | 79890 | 3551 | 3982 | 19.14 | 79.66 | 11720 | 781.4 | 1198 | 7.33 | 97.63 | 440.5 | 5258 | 1 | 1 | 1 | 1 | 1 | 2 | ◊ | HI | HI | 4.4615 | 1 | 1 | 1
HE 450 M | 263 | 478 | 307 | 21 | 40 | 27 | 335.4 | 398 | 344 | M 27 | 132 | 202 | 2.096 | 7.959 | HE 450 M | 263 | 131500 | 5501 | 6331 | 19.8 | 119.8 | 19340 | 1260 | 1939 | 7.59 | 132.6 | 1529 | 9251 | 1 | 1 | 1 | 1 | 1 | 1 | ◊ | HI | HI | 2.9 | 1 | 1 | 1
HE 500 AA• | 107 | 472 | 300 | 10.5 | 14 | 27 | 136.9 | 444 | 390 | M 27 | 120 | 198 | 2.077 | 19.33 | HE 500 AA | 107 | 54640 | 2315 | 2576 | 19.98 | 61.91 | 6314 | 420.9 | 649.3 | 6.79 | 70.13 | 107.7 | 3304 | 2 | 3 | 3 | 2 | 4 | 4 | ◊ | ◊ | ◊ | 8.4107 | 1 | 2 | 3
HE 500 A | 155 | 490 | 300 | 12 | 23 | 27 | 197.5 | 444 | 390 | M 27 | 122 | 198 | 2.11 | 13.6 | HE 500 A | 155 | 86970 | 3550 | 3949 | 20.98 | 74.72 | 10370 | 691.1 | 1059 | 7.24 | 89.63 | 309.3 | 5643 | 1 | 1 | 1 | 1 | 3 | 4 | ◊ | HI | HI | 5.087 | 1 | 1 | 1
HE 500 B | 187 | 500 | 300 | 14.5 | 28 | 27 | 238.6 | 444 | 390 | M 27 | 124 | 198 | 2.125 | 11.34 | HE 500 B | 187 | 107200 | 4287 | 4815 | 21.19 | 89.82 | 12620 | 841.6 | 1292 | 7.27 | 102.1 | 538.4 | 7018 | 1 | 1 | 1 | 1 | 2 | 2 | ◊ | HI | HI | 4.1339 | 1 | 1 | 1
HE 500 M | 270 | 524 | 306 | 21 | 40 | 27 | 344.3 | 444 | 390 | M 27 | 132 | 202 | 2.184 | 8.079 | HE 500 M | 270 | 161900 | 6180 | 7094 | 21.69 | 129.5 | 19150 | 1252 | 1932 | 7.46 | 132.6 | 1539 | 11190 | 1 | 1 | 1 | 1 | 1 | 1 | ◊ | HI | HI | 2.8875 | 1 | 1 | 1
HE 550 AA• | 120 | 522 | 300 | 11.5 | 15 | 27 | 152.8 | 492 | 438 | M 27 | 122 | 198 | 2.175 | 18.13 | HE 550 AA | 120 | 72870 | 2792 | 3128 | 21.84 | 72.66 | 6767 | 451.1 | 698.6 | 6.65 | 73.13 | 133.7 | 4338 | 1 | 3 | 3 | 3 | 4 | 4 | ◊ | ◊ | ◊ | 7.8167 | 1 | 1 | 2
HE 550 A | 166 | 540 | 300 | 12.5 | 24 | 27 | 211.8 | 492 | 438 | M 27 | 122 | 198 | 2.209 | 13.29 | HE 550 A | 166 | 111900 | 4146 | 4622 | 22.99 | 83.72 | 10820 | 721.3 | 1107 | 7.15 | 92.13 | 351.5 | 7189 | 1 | 1 | 1 | 2 | 4 | 4 | ◊ | HI | HI | 4.8646 | 1 | 1 | 1
HE 550 B | 199 | 550 | 300 | 15 | 29 | 27 | 254.1 | 492 | 438 | M 27 | 124 | 198 | 2.224 | 11.15 | HE 550 B | 199 | 136700 | 4971 | 5591 | 23.2 | 100.1 | 13080 | 871.8 | 1341 | 7.17 | 104.6 | 600.3 | 8856 | 1 | 1 | 1 | 1 | 2 | 3 | ◊ | HI | HI | 3.9828 | 1 | 1 | 1
HE 550 M | 278 | 572 | 306 | 21 | 40 | 27 | 354.4 | 492 | 438 | M 27 | 132 | 202 | 2.28 | 8.195 | HE 550 M | 278 | 198000 | 6923 | 7933 | 23.64 | 139.6 | 19160 | 1252 | 1937 | 7.35 | 132.6 | 1554 | 13520 | 1 | 1 | 1 | 1 | 1 | 1 | ◊ | HI | HI | 2.8875 | 1 | 1 | 1
HE 600 AA• | 129 | 571 | 300 | 12 | 15.5 | 27 | 164.1 | 540 | 486 | M 27 | 122 | 198 | 2.272 | 17.64 | HE 600 AA | 129 | 91900 | 3218 | 3623 | 23.66 | 81.29 | 6993 | 466.2 | 724.5 | 6.53 | 74.63 | 149.8 | 5381 | 1 | 3 | 3 | 3 | 4 | 4 | ◊ | ◊ | ◊ | 7.5484 | 1 | 1 | 2
HE 600 A | 178 | 590 | 300 | 13 | 25 | 27 | 226.5 | 540 | 486 | M 27 | 122 | 198 | 2.308 | 12.98 | HE 600 A | 178 | 141200 | 4787 | 5350 | 24.97 | 93.21 | 11270 | 751.4 | 1156 | 7.05 | 94.63 | 397.8 | 8978 | 1 | 1 | 1 | 2 | 4 | 4 | ◊ | HI | HI | 4.66 | 1 | 1 | 1
HE 600 B | 212 | 600 | 300 | 15.5 | 30 | 27 | 270 | 540 | 486 | M 27 | 126 | 198 | 2.323 | 10.96 | HE 600 B | 212 | 171000 | 5701 | 6425 | 25.17 | 110.8 | 13530 | 902 | 1391 | 7.08 | 107.1 | 667.2 | 10970 | 1 | 1 | 1 | 1 | 3 | 4 | ◊ | HI | HI | 3.8417 | 1 | 1 | 1
HE 600 M | 285 | 620 | 305 | 21 | 40 | 27 | 363.7 | 540 | 486 | M 27 | 132 | 200 | 2.372 | 8.308 | HE 600 M | 285 | 237400 | 7660 | 8772 | 25.55 | 149.7 | 18980 | 1244 | 1930 | 7.22 | 132.6 | 1564 | 15910 | 1 | 1 | 1 | 1 | 1 | 1 | ◊ | HI | HI | 2.875 | 1 | 1 | 1
HE 600 x 337• | 337 | 632 | 310 | 25.5 | 46 | 27 | 429.2 | 540 | 486 | M 27 | 138 | 202 | 2.407 | 7.144 | HE 600 x 337 | 337 | 283200 | 8961 | 10380 | 25.69 | 180.5 | 22940 | 1480 | 2310 | 7.31 | 149.1 | 2451 | 19610 | 1 | 1 | 1 | 1 | 1 | 1 | ◊ | HI |  | 2.5054 | 1 | 1 | 1
HE 600 x 399• | 399 | 648 | 315 | 30 | 54 | 27 | 508.5 | 540 | 486 | M 27 | 142 | 208 | 2.45 | 6.137 | HE 600 x 399 | 399 | 344600 | 10640 | 12460 | 26.03 | 213.6 | 28280 | 1796 | 2814 | 7.46 | 169.6 | 3966 | 24810 | 1 | 1 | 1 | 1 | 1 | 1 | ◊ | HI |  | 2.1389 | 1 | 1 | 1
HE 650 AA• | 138 | 620 | 300 | 12.5 | 16 | 27 | 175.8 | 588 | 534 | M 27 | 122 | 198 | 2.369 | 17.17 | HE 650 AA | 138 | 113900 | 3676 | 4160 | 25.46 | 90.4 | 7221 | 481.4 | 750.7 | 6.41 | 76.13 | 167.5 | 6567 | 1 | 3 | 3 | 4 | 4 | 4 | ◊ | ◊ | ◊ | 7.2969 | 1 | 1 | 1
HE 650 A | 190 | 640 | 300 | 13.5 | 26 | 27 | 241.6 | 588 | 534 | M 27 | 124 | 198 | 2.407 | 12.69 | HE 650 A | 190 | 175200 | 5474 | 6136 | 26.93 | 103.2 | 11720 | 781.6 | 1205 | 6.97 | 97.13 | 448.3 | 11030 | 1 | 1 | 1 | 3 | 4 | 4 | ◊ | HI | HI | 4.4712 | 1 | 1 | 1
HE 650 B | 225 | 650 | 300 | 16 | 31 | 27 | 286.3 | 588 | 534 | M 27 | 126 | 198 | 2.422 | 10.77 | HE 650 B | 225 | 210600 | 6480 | 7320 | 27.12 | 122 | 13980 | 932.3 | 1441 | 6.99 | 109.6 | 739.2 | 13360 | 1 | 1 | 1 | 2 | 3 | 4 | ◊ | HI | HI | 3.7097 | 1 | 1 | 1
HE 650 M | 293 | 668 | 305 | 21 | 40 | 27 | 373.7 | 588 | 534 | M 27 | 132 | 200 | 2.468 | 8.411 | HE 650 M | 293 | 281700 | 8433 | 9657 | 27.45 | 159.7 | 18980 | 1245 | 1936 | 7.13 | 132.6 | 1579 | 18650 | 1 | 1 | 1 | 1 | 1 | 2 | ◊ | HI | HI | 2.875 | 1 | 1 | 1
HE 650 x 343• | 343 | 680 | 309 | 25 | 46 | 27 | 437.5 | 588 | 534 | M 27 | 138 | 202 | 2.5 | 7.278 | HE 650 x 343 | 343 | 333700 | 9815 | 11350 | 27.62 | 189.6 | 22720 | 1470 | 2300 | 7.21 | 148.6 | 2442 | 22730 | 1 | 1 | 1 | 1 | 1 | 1 | ◊ | HI |  | 2.5 | 1 | 1 | 1
HE 650 x 407• | 407 | 696 | 314 | 29.5 | 54 | 27 | 518.8 | 588 | 534 | M 27 | 142 | 206 | 2.543 | 6.243 | HE 650 x 407 | 407 | 405400 | 11650 | 13620 | 27.95 | 224.8 | 28020 | 1785 | 2803 | 7.35 | 169.1 | 3958 | 28710 | 1 | 1 | 1 | 1 | 1 | 1 | ◊ | HI |  | 2.1343 | 1 | 1 | 1
HE 700 AA• | 150 | 670 | 300 | 13 | 17 | 27 | 190.9 | 636 | 582 | M 27 | 122 | 198 | 2.468 | 16.46 | HE 700 AA | 150 | 142700 | 4260 | 4840 | 27.34 | 100.3 | 7673 | 511.5 | 799.7 | 6.34 | 78.63 | 195.2 | 8155 | 1 | 2 | 3 | 4 | 4 | 4 | ◊ | ◊ | ◊ | 6.8529 | 1 | 1 | 1
HE 700 A | 204 | 690 | 300 | 14.5 | 27 | 27 | 260.5 | 636 | 582 | M 27 | 124 | 198 | 2.505 | 12.25 | HE 700 A | 204 | 215300 | 6241 | 7032 | 28.75 | 117 | 12180 | 811.9 | 1257 | 6.84 | 100.1 | 513.9 | 13350 | 1 | 1 | 1 | 3 | 4 | 4 | ◊ | HI | HI | 4.287 | 1 | 1 | 1
HE 700 B | 241 | 700 | 300 | 17 | 32 | 27 | 306.4 | 636 | 582 | M 27 | 126 | 198 | 2.52 | 10.48 | HE 700 B | 241 | 256900 | 7340 | 8327 | 28.96 | 137.1 | 14440 | 962.7 | 1495 | 6.87 | 112.6 | 830.9 | 16060 | 1 | 1 | 1 | 2 | 4 | 4 | ◊ | HI | HI | 3.5781 | 1 | 1 | 1
HE 700 M | 301 | 716 | 304 | 21 | 40 | 27 | 383 | 636 | 582 | M 27 | 132 | 200 | 2.56 | 8.513 | HE 700 M | 301 | 329300 | 9198 | 10540 | 29.32 | 169.8 | 18800 | 1237 | 1929 | 7.01 | 132.6 | 1589 | 21400 | 1 | 1 | 1 | 1 | 2 | 3 | ◊ | HI | HI | 2.8625 | 1 | 1 | 1
HE 700 x 352• | 352 | 728 | 308 | 25 | 46 | 27 | 448.6 | 636 | 582 | M 27 | 138 | 200 | 2.592 | 7.359 | HE 700 x 352 | 352 | 389700 | 10710 | 12390 | 29.47 | 201.6 | 22510 | 1461 | 2293 | 7.08 | 148.6 | 2461 | 26050 | 1 | 1 | 1 | 1 | 1 | 1 | ◊ | HI |  | 2.4891 | 1 | 1 | 1
HE 700 x 418• | 418 | 744 | 313 | 29.5 | 54 | 27 | 531.9 | 636 | 582 | M 27 | 142 | 206 | 2.635 | 6.31 | HE 700 x 418 | 418 | 472500 | 12700 | 14840 | 29.8 | 239 | 27760 | 1774 | 2797 | 7.22 | 169.1 | 3989 | 32850 | 1 | 1 | 1 | 1 | 1 | 1 | ◊ | HI |  | 2.125 | 1 | 1 | 1
HE 800 AA• | 172 | 770 | 300 | 14 | 18 | 30 | 218.5 | 734 | 674 | M 27 | 130 | 198 | 2.66 | 15.51 | HE 800 AA | 172 | 208900 | 5426 | 6225 | 30.92 | 123.8 | 8134 | 542.2 | 856.6 | 6.1 | 85.15 | 256.8 | 11450 | 1 | 2 | 3 | 4 | 4 | 4 | ◊ | ◊ | ◊ | 6.2778 | 1 | 1 | 1
HE 800 A | 224 | 790 | 300 | 15 | 28 | 30 | 285.8 | 734 | 674 | M 27 | 130 | 198 | 2.698 | 12.03 | HE 800 A | 224 | 303400 | 7682 | 8699 | 32.58 | 138.8 | 12640 | 842.6 | 1312 | 6.65 | 106.1 | 596.9 | 18290 | 1 | 1 | 1 | 4 | 4 | 4 | ◊ | HI | HI | 4.0179 | 1 | 1 | 1
HE 800 B | 262 | 800 | 300 | 17.5 | 33 | 30 | 334.2 | 734 | 674 | M 27 | 134 | 198 | 2.713 | 10.34 | HE 800 B | 262 | 359100 | 8977 | 10230 | 32.78 | 161.8 | 14900 | 993.6 | 1553 | 6.68 | 118.6 | 946 | 21840 | 1 | 1 | 1 | 3 | 4 | 4 | ◊ | HI | HI | 3.3712 | 1 | 1 | 1
HE 800 M | 317 | 814 | 303 | 21 | 40 | 30 | 404.3 | 734 | 674 | M 27 | 138 | 198 | 2.746 | 8.655 | HE 800 M | 317 | 442600 | 10870 | 12490 | 33.09 | 194.3 | 18630 | 1230 | 1930 | 6.79 | 136.1 | 1646 | 27780 | 1 | 1 | 1 | 1 | 3 | 4 | ◊ | HI | HI | 2.775 | 1 | 1 | 1
HE 800 x 373• | 373 | 826 | 308 | 25 | 46 | 30 | 474.6 | 734 | 674 | M 27 | 144 | 200 | 2.782 | 7.469 | HE 800 x 373 | 373 | 523900 | 12690 | 14700 | 33.23 | 230.3 | 22530 | 1463 | 2311 | 6.89 | 152.1 | 2554 | 34070 | 1 | 1 | 1 | 1 | 2 | 2 | ◊ | HI |  | 2.4239 | 1 | 1 | 1
HE 800 x 444• | 444 | 842 | 313 | 30 | 54 | 30 | 566 | 734 | 674 | M 27 | 148 | 206 | 2.824 | 6.357 | HE 800 x 444 | 444 | 634500 | 15070 | 17640 | 33.48 | 276.5 | 27800 | 1776 | 2827 | 7.01 | 173.1 | 4180 | 42840 | 1 | 1 | 1 | 1 | 1 | 1 | ◊ | HI |  | 2.0648 | 1 | 1 | 1
HE 900 AA• | 198 | 870 | 300 | 15 | 20 | 30 | 252.2 | 830 | 770 | M 27 | 130 | 198 | 2.858 | 14.44 | HE 900 AA | 198 | 301100 | 6923 | 7999 | 34.55 | 147.2 | 9041 | 602.8 | 957.7 | 5.99 | 90.15 | 334.9 | 16260 | 1 | 1 | 2 | 4 | 4 | 4 | ◊ | ◊ | ◊ | 5.625 | 1 | 1 | 1
HE 900 A | 252 | 890 | 300 | 16 | 30 | 30 | 320.5 | 830 | 770 | M 27 | 132 | 198 | 2.896 | 11.51 | HE 900 A | 252 | 422100 | 9485 | 10810 | 36.29 | 163.3 | 13550 | 903.2 | 1414 | 6.5 | 111.1 | 736.8 | 24960 | 1 | 1 | 1 | 4 | 4 | 4 | ◊ | HI | HI | 3.7333 | 1 | 1 | 1
HE 900 B | 291 | 900 | 300 | 18.5 | 35 | 30 | 371.3 | 830 | 770 | M 27 | 134 | 198 | 2.911 | 9.99 | HE 900 B | 291 | 494100 | 10980 | 12580 | 36.48 | 188.8 | 15820 | 1054 | 1658 | 6.53 | 123.6 | 1137 | 29460 | 1 | 1 | 1 | 3 | 4 | 4 | ◊ | HI | HI | 3.1643 | 1 | 1 | 1
HE 900 M | 333 | 910 | 302 | 21 | 40 | 30 | 423.6 | 830 | 770 | M 27 | 138 | 198 | 2.934 | 8.824 | HE 900 M | 333 | 570400 | 12540 | 14440 | 36.7 | 214.4 | 18450 | 1222 | 1929 | 6.6 | 136.1 | 1671 | 34750 | 1 | 1 | 1 | 2 | 4 | 4 | ◊ | HI | HI | 2.7625 | 1 | 1 | 1
HE 900 x 391• | 391 | 922 | 307 | 25 | 46 | 30 | 497.7 | 830 | 770 | M 27 | 144 | 200 | 2.97 | 7.604 | HE 900 x 391 | 391 | 674300 | 14630 | 16990 | 36.81 | 254.3 | 22320 | 1454 | 2312 | 6.7 | 152.1 | 2597 | 42560 | 1 | 1 | 1 | 1 | 3 | 4 | ◊ | HI |  | 2.413 | 1 | 1 | 1
HE 900 x 466• | 466 | 938 | 312 | 30 | 54 | 30 | 593.7 | 830 | 770 | M 27 | 148 | 204 | 3.012 | 6.464 | HE 900 x 466 | 466 | 814900 | 17380 | 20380 | 37.05 | 305.3 | 27560 | 1767 | 2832 | 6.81 | 173.1 | 4256 | 53400 | 1 | 1 | 1 | 1 | 1 | 2 | ◊ | HI |  | 2.0556 | 1 | 1 | 1
HE 1000 AA• | 222 | 970 | 300 | 16 | 21 | 30 | 282.2 | 928 | 868 | M 27 | 132 | 198 | 3.056 | 13.8 | HE 1000 AA | 222 | 406500 | 8380 | 9777 | 37.95 | 172.2 | 9501 | 633.4 | 1016 | 5.8 | 93.15 | 403.4 | 21280 | 1 | 1 | - | 4 | 4 | - | ◊ |  |  | 5.3333 | 1 | 1 | 1
HE 1000 x 249• | 249 | 980 | 300 | 16.5 | 26 | 30 | 316.8 | 928 | 868 | M 27 | 134 | 194 | 3.08 | 12.37 | HE 1000 x 249 | 249 | 481100 | 9818 | 11350 | 38.97 | 180.7 | 11750 | 784 | 1245 | 6.09 | 103.6 | 584.4 | 26620 | 1 | 1 | 2 | 4 | 4 | 4 | ◊ | HI | HI | 4.2981 | 1 | 1 | 1
HE 1000 A | 272 | 990 | 300 | 16.5 | 31 | 30 | 346.8 | 928 | 868 | M 27 | 132 | 198 | 3.095 | 11.37 | HE 1000 A | 272 | 553800 | 11190 | 12820 | 39.96 | 184.6 | 14000 | 933.6 | 1470 | 6.35 | 113.6 | 822.4 | 32070 | 1 | 1 | 2 | 4 | 4 | 4 | ◊ | HI | HI | 3.6048 | 1 | 1 | 1
HE 1000 B | 314 | 1000 | 300 | 19 | 36 | 30 | 400 | 928 | 868 | M 27 | 134 | 198 | 3.11 | 9.905 | HE 1000 B | 314 | 644700 | 12890 | 14860 | 40.15 | 212.5 | 16280 | 1085 | 1716 | 6.38 | 126.1 | 1254 | 37640 | 1 | 1 | 1 | 4 | 4 | 4 | ◊ | HI | HI | 3.0694 | 1 | 1 | 1
HE 1000 M | 349 | 1008 | 302 | 21 | 40 | 30 | 444.2 | 928 | 868 | M 27 | 138 | 198 | 3.13 | 8.978 | HE 1000 M | 349 | 722300 | 14330 | 16570 | 40.32 | 235 | 18460 | 1222 | 1940 | 6.45 | 136.1 | 1701 | 43020 | 1 | 1 | 1 | 3 | 4 | 4 | ◊ | HI | HI | 2.7625 | 1 | 1 | 1
HE 1000 x 393• | 393 | 1016 | 303 | 24.4 | 43.9 | 30 | 500.2 | 928 | 868 | M 27 | 142 | 198 | 3.14 | 8.01 | HE 1000 x 393 | 393 | 807700 | 15900 | 18540 | 40.18 | 271.3 | 20500 | 1353 | 2168 | 6.4 | 147.3 | 2332 | 48080 | 1 | 1 | 1 | 2 | 4 | 4 | ◊ | HI |  | 2.4897 | 1 | 1 | 1
HE 1000 x 415• | 415 | 1020 | 304 | 26 | 46 | 30 | 528.7 | 928 | 868 | M 27 | 144 | 198 | 3.15 | 7.6 | HE 1000 x 415 | 415 | 853100 | 16728 | 19571 | 40.17 | 288.6 | 21710 | 1428 | 2298 | 6.41 | 153.1 | 2713 | 51080 | 1 | 1 | 1 | 2 | 3 | 4 | ◊ | HI |  | 2.3696 | 1 | 1 | 1
HE 1000 x 438• | 437 | 1026 | 305 | 26.9 | 49 | 30 | 557.2 | 928 | 868 | M 27 | 146 | 198 | 3.17 | 7.24 | HE 1000 x 438 | 437 | 909800 | 17740 | 20770 | 40.41 | 300.9 | 23360 | 1532 | 2464 | 6.47 | 160.1 | 3200 | 55290 | 1 | 1 | 1 | 1 | 3 | 4 | ◊ | HI |  | 2.2255 | 1 | 1 | 1
HE 1000 x 494• | 494 | 1036 | 309 | 31 | 54 | 30 | 629.1 | 928 | 868 | M 27 | 148 | 204 | 3.19 | 6.47 | HE 1000 x 494 | 494 | 1028000 | 19845 | 23413 | 40.42 | 344.5 | 26820 | 1736 | 2818 | 6.53 | 174.1 | 4433 | 64010 | 1 | 1 | 1 | 1 | 2 | 3 | ◊ | HI |  | 2.0185 | 1 | 1 | 1
HE 1000 x 584• | 584 | 1056 | 314 | 36 | 64 | 30 | 743.7 | 928 | 868 | M 27 | 154 | 208 | 3.24 | 5.56 | HE 1000 x 584 | 584 | 1246100 | 23600 | 28039 | 40.93 | 403.2 | 33430 | 2130 | 3475 | 6.7 | 199.1 | 7230 | 81240 | 1 | 1 | 1 | 1 | 1 | 2 | ◊ | HI |  | 1.7031 | 1 | 1 | 1
HL 920 x 342• | 342 | 912 | 418 | 19.3 | 32 | 24 | 436.1 | 848 | 800 | M 27 | 126 | 312 | 3.42 | 9.98 | HL 920 x 342 | 342 | 624900 | 13700 | 15450 | 37.85 | 190.1 | 39010 | 1867 | 2882 | 9.46 | 111.4 | 1193 | 75410 | 1 | 1 | 1 | 3 | 4 | 4 | ◊ | HI | HI | 5.4797 | 1 | 1 | 1
HL 920 x 365• | 365 | 916 | 419 | 20.3 | 34.3 | 24 | 464.4 | 847.4 | 799.4 | M 27 | 128 | 314 | 3.43 | 9.4 | HL 920 x 365 | 365 | 670500 | 14640 | 16520 | 38 | 200.4 | 42120 | 2011 | 3106 | 9.52 | 117 | 1446 | 81730 | 1 | 1 | 1 | 3 | 4 | 4 | ◊ | HI | HI | 5.1122 | 1 | 1 | 1
HL 920 x 387• | 387 | 921 | 420 | 21.3 | 36.6 | 24 | 493 | 847.8 | 799.8 | M 27 | 128 | 314 | 3.44 | 8.88 | HL 920 x 387 | 387 | 718300 | 15600 | 17630 | 38.17 | 210.9 | 45280 | 2156 | 3332 | 9.58 | 122.6 | 1734 | 88370 | 1 | 1 | 1 | 2 | 4 | 4 | ◊ | HI | HI | 4.791 | 1 | 1 | 1
HL 920 x 417• | 417 | 928 | 422 | 22.5 | 39.9 | 24 | 532.5 | 848.2 | 800.2 | M 27 | 130 | 316 | 3.46 | 8.27 | HL 920 x 417 | 417 | 787600 | 16970 | 19210 | 38.46 | 223.9 | 50070 | 2373 | 3668 | 9.7 | 130.4 | 2200 | 98540 | 1 | 1 | 1 | 2 | 4 | 4 | ◊ | HI | HI | 4.4048 | 1 | 1 | 1
HL 920 x 446• | 446 | 933 | 423 | 24 | 42.7 | 24 | 569.6 | 847.6 | 799.6 | M 27 | 130 | 318 | 3.47 | 7.76 | HL 920 x 446 | 446 | 846800 | 18150 | 20600 | 38.56 | 239.1 | 53980 | 2552 | 3951 | 9.73 | 137.5 | 2685 | 106740 | 1 | 1 | 1 | 2 | 3 | 4 | ◊ | HI |  | 4.1101 | 1 | 1 | 1
HL 920 x 488• | 488 | 942 | 422 | 25.9 | 47 | 24 | 621.3 | 848 | 800 | M 27 | 132 | 316 | 3.48 | 7.13 | HL 920 x 488 | 488 | 935390 | 19860 | 22615 | 38.8 | 259.3 | 59010 | 2797 | 4336 | 9.75 | 148 | 3514 | 117890 | 1 | 1 | 1 | 1 | 2 | 4 | ◊ | HI |  | 3.7032 | 1 | 1 | 1
HL 920 x 534• | 534 | 950 | 425 | 28.4 | 51.1 | 24 | 680.1 | 847.8 | 799.8 | M 27 | 136 | 320 | 3.5 | 6.56 | HL 920 x 534 | 534 | 1031000 | 21710 | 24830 | 38.94 | 284.8 | 65560 | 3085 | 4796 | 9.82 | 158.7 | 4542 | 132070 | 1 | 1 | 1 | 1 | 2 | 3 | ◊ | HI |  | 3.411 | 1 | 1 | 1
HL 920 x 585• | 585 | 960 | 427 | 31 | 55.9 | 24 | 745.3 | 848.2 | 800.2 | M 27 | 138 | 322 | 3.52 | 6.02 | HL 920 x 585 | 585 | 1143090 | 23814 | 27363 | 39.16 | 312 | 72770 | 3408 | 5310 | 9.88 | 170.9 | 5932 | 148220 | 1 | 1 | 1 | 1 | 1 | 2 | ◊ | HI |  | 3.1127 | 1 | 1 | 1
HL 920 x 653• | 653 | 972 | 431 | 34.5 | 62 | 24 | 831.9 | 848 | 800 | M 27 | 144 | 320 | 3.56 | 5.45 | HL 920 x 653 | 653 | 1292000 | 26590 | 30730 | 39.41 | 348.7 | 83050 | 3854 | 6022 | 9.99 | 186.6 | 8124 | 171280 | 1 | 1 | 1 | 1 | 1 | 1 | ◊ | HI |  | 2.8105 | 1 | 1 | 1
HL 920 x 784• | 784 | 996 | 437 | 40.9 | 73.9 | 24 | 997.7 | 848.2 | 800.2 | M 27 | 152 | 326 | 3.62 | 4.62 | HL 920 x 784 | 784 | 1593000 | 31980 | 37340 | 39.95 | 417.6 | 103300 | 4728 | 7424 | 10.18 | 216.8 | 13730 | 218490 | 1 | 1 | - | 1 | 1 | - |  |  |  | 2.3552 | 1 | 1 | 1
HL 920 x 967• | 967 | 1028 | 446 | 50 | 89.9 | 24 | 1231 | 848.2 | 800.2 | M 27 | 160 | 334 | 3.7 | 3.83 | HL 920 x 967 | 967 | 2033000 | 39540 | 46810 | 40.64 | 517.1 | 133900 | 6003 | 9486 | 10.43 | 257.9 | 24930 | 292450 | 1 | 1 | - | 1 | 1 | - |  |  |  | 1.9355 | 1 | 1 | 1
HL 1000 AA• | 296 | 982 | 400 | 16.5 | 27 | 30 | 376.8 | 928 | 868 | M 27 | 134 | 294 | 3.479 | 11.76 | HL 1000 AA | 296 | 618700 | 12600 | 14220 | 40.52 | 181.5 | 28850 | 1443 | 2235 | 8.75 | 105.6 | 756.9 | 65670 | 1 | 1 | 2 | 4 | 4 | 4 | ◊ | HI | HI | 5.9907 | 1 | 1 | 1
HL 1000 A• | 321 | 990 | 400 | 16.5 | 31 | 30 | 408.8 | 928 | 868 | M 27 | 134 | 294 | 3.495 | 10.89 | HL 1000 A | 321 | 696400 | 14070 | 15800 | 41.27 | 184.6 | 33120 | 1656 | 2555 | 9 | 113.6 | 1021 | 76030 | 1 | 1 | 2 | 4 | 4 | 4 | ◊ | HI | HI | 5.2177 | 1 | 1 | 1
HL 1000 B• | 371 | 1000 | 400 | 19 | 36 | 30 | 472 | 928 | 868 | M 27 | 136 | 294 | 3.51 | 9.474 | HL 1000 B | 371 | 812100 | 16240 | 18330 | 41.48 | 212.5 | 38480 | 1924 | 2976 | 9.03 | 126.1 | 1565 | 89210 | 1 | 1 | 1 | 4 | 4 | 4 | ◊ | HI | HI | 4.4583 | 1 | 1 | 1
HL 1000 M• | 412 | 1008 | 402 | 21 | 40 | 30 | 524.2 | 928 | 868 | M 27 | 142 | 290 | 3.53 | 8.58 | HL 1000 M | 412 | 909800 | 18050 | 20440 | 41.66 | 235 | 43410 | 2160 | 3348 | 9.1 | 136.1 | 2128 | 101460 | 1 | 1 | 1 | 3 | 4 | 4 | ◊ | HI | HI | 4.0125 | 1 | 1 | 1
HL 1000 x 443• | 443 | 1012 | 402 | 23.6 | 41.9 | 30 | 563.7 | 928 | 868 | M27 | 142 | 296 | 3.53 | 7.99 | HL 1000 x 443 | 443 | 966510 | 19101 | 21777 | 41.41 | 261.8 | 45500 | 2264 | 3529 | 8.98 | 142.5 | 2545 | 106740 | 1 | 1 | 1 | 2 | 4 | 4 | ◊ | HI |  | 3.7995 | 1 | 1 | 1
HL 1000 x 483• | 483 | 1020 | 404 | 25.4 | 46 | 30 | 615.1 | 928 | 868 | M 27 | 144 | 298 | 3.55 | 7.36 | HL 1000 x 483 | 483 | 1067480 | 20931 | 23923 | 41.66 | 282.7 | 50710 | 2510 | 3919 | 9.08 | 152.5 | 3311 | 119900 | 1 | 1 | 1 | 2 | 4 | 4 | ◊ | HI |  | 3.463 | 1 | 1 | 1
HL 1000 x 539• | 539 | 1030 | 407 | 28.4 | 51.1 | 30 | 687.2 | 928 | 868 | M 27 | 146 | 302 | 3.58 | 6.64 | HL 1000 x 539 | 539 | 1202540 | 23350 | 26824 | 41.83 | 316.4 | 57630 | 2832 | 4436 | 9.16 | 165.7 | 4546 | 137550 | 1 | 1 | 1 | 1 | 2 | 4 | ◊ | HI |  | 3.1174 | 1 | 1 | 1
HL 1000 x 554• | 554 | 1032 | 408 | 29.5 | 52 | 30 | 705.8 | 928 | 868 | M 27 | 150 | 296 | 3.59 | 6.47 | HL 1000 x 554 | 554 | 1232000 | 23880 | 27500 | 41.79 | 328 | 59100 | 2897 | 4547 | 9.15 | 168.6 | 4860 | 141330 | 1 | 1 | 1 | 1 | 2 | 3 | ◊ | HI |  | 3.0625 | 1 | 1 | 1
HL 1000 x 591• | 591 | 1040 | 409 | 31 | 55.9 | 30 | 752.7 | 928 | 868 | M 27 | 148 | 304 | 3.6 | 6.1 | HL 1000 x 591 | 591 | 1331040 | 25597 | 29530 | 42.05 | 346.3 | 64010 | 3130 | 4916 | 9.22 | 177.9 | 5927 | 154330 | 1 | 1 | 1 | 1 | 2 | 3 | ◊ | HI |  | 2.8444 | 1 | 1 | 1
HL 1000 x 642• | 642 | 1048 | 412 | 34 | 60 | 30 | 817.6 | 928 | 868 | M 27 | 154 | 300 | 3.62 | 5.65 | HL 1000 x 642 | 642 | 1451000 | 27680 | 32100 | 42.12 | 379.6 | 70280 | 3412 | 5379 | 9.27 | 189.1 | 7440 | 170670 | 1 | 1 | 1 | 1 | 1 | 2 | ◊ | HI |  | 2.65 | 1 | 1 | 1
HL 1000 x 748• | 748 | 1068 | 417 | 39 | 70 | 30 | 953.4 | 928 | 868 | M 27 | 160 | 304 | 3.67 | 4.91 | HL 1000 x 748 | 748 | 1732000 | 32430 | 37880 | 42.62 | 438.9 | 85111 | 4082 | 6459 | 9.45 | 214.1 | 11670 | 210650 | 1 | 1 | 1 | 1 | 1 | 1 | ◊ | HI |  | 2.2714 | 1 | 1 | 1
HL 1000 x 883• | 883 | 1092 | 424 | 45.5 | 82 | 30 | 1125.3 | 928 | 868 | M 27 | 166 | 312 | 3.74 | 4.23 | HL 1000 x 883 | 883 | 2096000 | 38390 | 45260 | 43.16 | 516.5 | 105000 | 4952 | 7874 | 9.66 | 244.6 | 18750 | 265670 | 1 | 1 | - | 1 | 1 | - |  |  |  | 1.9421 | 1 | 1 | 1
HL 1100 A• | 343 | 1090 | 400 | 18 | 31 | 20 | 436.5 | 1028 | 988 | M 27 | 116 | 294 | 3.71 | 10.83 | HL 1100 A | 343 | 867400 | 15920 | 18060 | 44.58 | 206.5 | 33120 | 1656 | 2568 | 8.71 | 103.4 | 1037 | 92710 | 1 | 1 | 2 | 4 | 4 | 4 | ◊ | HI | HI | 5.5161 | 1 | 1 | 1
HL 1100 B• | 390 | 1100 | 400 | 20 | 36 | 20 | 497 | 1028 | 988 | M 27 | 118 | 294 | 3.726 | 9.549 | HL 1100 B | 390 | 1005000 | 18280 | 20780 | 44.98 | 230.6 | 38480 | 1924 | 2988 | 8.8 | 115.4 | 1564 | 108680 | 1 | 1 | 1 | 4 | 4 | 4 | ◊ | HI | HI | 4.7222 | 1 | 1 | 1
HL 1100 M• | 433 | 1108 | 402 | 22 | 40 | 20 | 551.2 | 1028 | 988 | M 27 | 122 | 290 | 3.746 | 8.657 | HL 1100 M | 433 | 1126000 | 20320 | 23160 | 45.19 | 254.4 | 43410 | 2160 | 3362 | 8.87 | 125.4 | 2130 | 123500 | 1 | 1 | 1 | 4 | 4 | 4 | ◊ | HI | HI | 4.25 | 1 | 1 | 1
HL 1100 R• | 499 | 1118 | 405 | 26 | 45 | 20 | 635.2 | 1028 | 988 | M 27 | 126 | 294 | 3.77 | 7.56 | HL 1100 R | 499 | 1294000 | 23150 | 26600 | 45.14 | 300.4 | 49980 | 2468 | 3870 | 8.87 | 139.4 | 3135 | 143410 | 1 | 1 | 1 | 2 | 4 | 4 | ◊ | HI |  | 3.7667 | 1 | 1 | 1

## HD
Pilares de alas anchas Tolerancias: EN 10034: 1993 HD 260/320 A6 - 02 HD 360/400 Estado de la superficie según norma EN 10163-3:1991, clase C, subclase 1
Wide flange columns Tolerances: EN 10034: 1993 HD 260/320 A6 - 02 HD 360/400 Surface condition according to EN 10163-3:1991, class C, subclass 1
Colonne ad ali larghe Tolleranze: EN 10034: 1993 HD 260/320 A6 - 02 HD 360/400 Condizioni di superficie in conformità con EN 10163-3: 1991, classe C, sottoclasse 1
Denominación Designation Designazione |  | Dimensiones Dimensions Dimensioni | [5 empty] | Dimensiones de construcción Dimensions for detailing Dimensioni di costruzione |  |  |  |  | Superficie Surface Superficie |  | Denominación Designation Designazione |  | Propiedades del perfil / Section properties / Proprietà del profilato
[17 empty] | eje fuerte y-y strong axis y-y asse forte y-y |  |  |  |  | eje débil z-z weak axis z-z asse debole z-z
[29 empty] | Classification ENV 1993-1-1 | [5 empty] | EN 10025:1993 | EN 10113-3:1993 | EN10225:2001
| G | h | b | tw | tf | r | A | hi | d | Ø | pmin | pmax | AL | AG |  | G | Iy | Wel.y | Wpl.y♦ | iy | Avz | Iz | Wel.z | Wpl.z♦ | iz | ss | It | Iw |  | Pure |  |  | Pure
| kg/m | mm | mm | mm | mm | mm | mm2 | mm | mm |  | mm | mm | m2/m | m2/t |  | kg/m | mm4 | mm3 | mm3 | mm | mm2 | mm4 | mm3 | mm3 | mm | mm | mm4 | mm6 |  | bending y-y |  |  | compression
| A: x102 | [6 empty] | x104 | x103 | x103 | x10 | x102 | x104 | x103 | x103 | x10 |  | x104 | x109 | S235 | S355 | S460 | S235 | S355 | S460
HD 260 x 54.1+/* | 54.1 | 244 | 260 | 6.5 | 9.5 | 24 | 69 | 225 | 177 | M 27 | 110 | 158 | 1.47 | 27.22 | HD 260 x 54.1 | 54.1 | 7981 | 654.1 | 714.5 | 10.76 | 24.75 | 2788 | 214.5 | 327.7 | 6.36 | 53.62 | 30.31 | 382.6 | 3 | 4 | 4 | 3 | 4 | 4 | ◊ | ◊ | ◊
HD 260 x 68.2* | 68.2 | 250 | 260 | 7.5 | 12.5 | 24 | 86.8 | 225 | 177 | M 27 | 110 | 158 | 1.48 | 21.77 | HD 260 x 68.2 | 68.2 | 10450 | 836.4 | 919.8 | 10.97 | 28.76 | 3668 | 282.1 | 430.2 | 6.5 | 60.62 | 52.37 | 516.4 | 2 | 3 | 3 | 2 | 3 | 3 | ◊ | HI | HI
HD 260 x 93.0* | 93 | 260 | 260 | 10 | 17.5 | 24 | 118.4 | 225 | 177 | M 27 | 114 | 158 | 1.5 | 16.12 | HD 260 x 93.0 | 93 | 14920 | 1148 | 1283 | 11.22 | 37.59 | 5135 | 395 | 602.2 | 6.58 | 73.12 | 123.8 | 753.7 | 1 | 1 | 2 | 1 | 1 | 2 | ◊ | HI | HI
HD 260 x 114+/* | 114 | 268 | 262 | 12.5 | 21.5 | 24 | 145.7 | 225 | 177 | M 27 | 116 | 160 | 1.52 | 13.27 | HD 260 x 114 | 114 | 18910 | 1411 | 1600 | 11.39 | 46.08 | 6456 | 492.8 | 752.5 | 6.66 | 83.62 | 222.4 | 979 | 1 | 1 | 1 | 1 | 1 | 1 | ◊ | HI | HI
HD 260 x 142+/* | 142 | 278 | 265 | 15.5 | 26.5 | 24 | 180.3 | 225 | 177 | M 27 | 120 | 164 | 1.54 | 10.91 | HD 260 x 142 | 142 | 24330 | 1750 | 2015 | 11.62 | 56.65 | 8236 | 621.6 | 950.5 | 6.76 | 96.62 | 406.8 | 1300 | 1 | 1 | 1 | 1 | 1 | 1 | ◊ | HI | HI
HD 260 x 172* | 172 | 290 | 268 | 18 | 32.5 | 24 | 219.6 | 225 | 177 | M 27 | 122 | 166 | 1.57 | 9.13 | HD 260 x 172 | 172 | 31310 | 2159 | 2524 | 11.94 | 66.89 | 10450 | 779.7 | 1192 | 6.9 | 111.1 | 719 | 1728 | 1 | 1 | 1 | 1 | 1 | 1 | ◊ | HI | HI
HD 320 x 74.2+/* | 74.2 | 301 | 300 | 8 | 11 | 27 | 94.6 | 279 | 225 | M 27 | 118 | 198 | 1.74 | 23.43 | HD 320 x 74.2 | 74.2 | 16450 | 1093 | 1196 | 13.19 | 35.4 | 4959 | 330.6 | 505.7 | 7.24 | 61.63 | 55.87 | 1041 | 3 | 4 | 4 | 3 | 4 | 4 | ◊ | ◊ | ◊
HD 320 x 97.6* | 97.6 | 310 | 300 | 9 | 15.5 | 27 | 124.4 | 279 | 225 | M 27 | 118 | 198 | 1.76 | 17.98 | HD 320 x 97.6 | 97.6 | 22930 | 1479 | 1628 | 13.58 | 41.13 | 6985 | 465.7 | 709.7 | 7.49 | 71.63 | 108 | 1512 | 1 | 3 | 3 | 1 | 3 | 3 | ◊ | HI | HI
HD 320 x 127* | 127 | 320 | 300 | 11.5 | 20.5 | 27 | 161.3 | 279 | 225 | M 27 | 122 | 198 | 1.77 | 13.98 | HD 320 x 127 | 127 | 30820 | 1926 | 2149 | 13.82 | 51.77 | 9239 | 615.9 | 939.1 | 7.57 | 84.13 | 225.1 | 2069 | 1 | 1 | 2 | 1 | 1 | 2 | ◊ | HI | HI
HD 320 x 158+/* | 158 | 330 | 303 | 14.5 | 25.5 | 27 | 201.2 | 279 | 225 | M 27 | 124 | 202 | 1.8 | 11.37 | HD 320 x 158 | 158 | 39640 | 2403 | 2718 | 14.04 | 64.18 | 11840 | 781.7 | 1194 | 7.67 | 97.13 | 420.5 | 2741 | 1 | 1 | 1 | 1 | 1 | 1 | ◊ | HI | HI
HD 320 x 198+/* | 198 | 343 | 306 | 18 | 32 | 27 | 252.3 | 279 | 225 | M 27 | 128 | 204 | 1.83 | 9.23 | HD 320 x 198 | 198 | 51900 | 3026 | 3479 | 14.34 | 79.52 | 15310 | 1001 | 1530 | 7.79 | 113.6 | 805.3 | 3695 | 1 | 1 | 1 | 1 | 1 | 1 | ◊ | HI | HI
HD 320 x 245* | 245 | 359 | 309 | 21 | 40 | 27 | 312 | 279 | 225 | M 27 | 132 | 204 | 1.87 | 7.62 | HD 320 x 245 | 245 | 68130 | 3796 | 4435 | 14.78 | 94.85 | 19710 | 1276 | 1951 | 7.95 | 132.6 | 1501 | 5004 | 1 | 1 | 1 | 1 | 1 | 1 | ◊ | HI | HI
HD 320 x 300+/* | 300 | 375 | 313 | 27 | 48 | 27 | 382.1 | 279 | 225 | M 27 | 138 | 208 | 1.9 | 6.34 | HD 320 x 300 | 300 | 86900 | 4635 | 5522 | 15.08 | 120.47 | 24600 | 1572 | 2414 | 8.02 | 154.6 | 2650 | 6558 | 1 | 1 | 1 | 1 | 1 | 1 | ◊ | HI | HI
HD 360 x 134• | 134 | 356 | 369 | 11.2 | 18 | 15 | 170.6 | 320 | 290 | M 27 | 100 | 264 | 2.14 | 15.98 | HD 360 x 134 | 134 | 41510 | 2332 | 2562 | 15.6 | 45.19 | 15080 | 817.3 | 1237 | 9.4 | 64.77 | 168.8 | 4305 | 2 | 3 | 3 | 2 | 3 | 3 | ◊ | HI | HI
HD 360 x 147• | 147 | 360 | 370 | 12.3 | 19.8 | 15 | 187.9 | 320.4 | 290.4 | M 27 | 100 | 264 | 2.15 | 14.58 | HD 360 x 147 | 147 | 46290 | 2572 | 2838 | 15.7 | 49.72 | 16720 | 903.9 | 1369 | 9.43 | 69.47 | 223.7 | 4836 | 1 | 3 | 3 | 1 | 3 | 3 | ◊ | HI | HI
HD 360 x 162• | 162 | 364 | 371 | 13.3 | 21.8 | 15 | 206.3 | 320.4 | 290.4 | M 27 | 102 | 266 | 2.16 | 13.34 | HD 360 x 162 | 162 | 51540 | 2832 | 3139 | 15.81 | 53.98 | 18560 | 1001 | 1516 | 9.49 | 74.47 | 295.5 | 5432 | 1 | 2 | 3 | 1 | 2 | 3 | ◊ | HI | HI
HD 360 x 179• | 179 | 368 | 373 | 15 | 23.9 | 15 | 228.3 | 320.2 | 290.2 | M 27 | 104 | 268 | 2.17 | 12.12 | HD 360 x 179 | 179 | 57440 | 3122 | 3482 | 15.86 | 60.72 | 20680 | 1109 | 1683 | 9.52 | 80.37 | 393.8 | 6119 | 1 | 1 | 2 | 1 | 1 | 2 | ◊ | HI | HI
HD 360 x 196• | 196 | 372 | 374 | 16.4 | 26.2 | 15 | 250.3 | 319.6 | 289.6 | M 27 | 104 | 268 | 2.18 | 11.1 | HD 360 x 196 | 196 | 63630 | 3421 | 3837 | 15.94 | 66.5 | 22860 | 1222 | 1856 | 9.56 | 86.37 | 517.1 | 6829 | 1 | 1 | 1 | 1 | 1 | 1 | ◊ | HI | HI
HD 400 x 187+ | 187 | 368 | 391 | 15 | 24 | 15 | 237.6 | 320 | 290 | M 27 | 104 | 286 | 2.24 | 12.03 | HD 400 x 187 | 187 | 60180 | 3271 | 3642 | 15.91 | 60.73 | 23920 | 1224 | 1855 | 10.03 | 80.57 | 414.6 | 7074 | 1 | 2 | 3 | 1 | 2 | 3 | ◊ | HI | HI
HD 400 x 216•/+ | 216 | 375 | 394 | 17.3 | 27.7 | 15 | 275.5 | 319.6 | 289.6 | M 27 | 106 | 288 | 2.27 | 10.48 | HD 400 x 216 | 216 | 71140 | 3794 | 4262 | 16.07 | 70.32 | 28250 | 1434 | 2176 | 10.13 | 90.27 | 637.3 | 8515 | 1 | 1 | 1 | 1 | 1 | 1 | ◊ | HI | HI
HD 400 x 237•/+ | 237 | 380 | 395 | 18.9 | 30.2 | 15 | 300.9 | 319.6 | 289.6 | M 27 | 108 | 290 | 2.28 | 9.64 | HD 400 x 237 | 237 | 78780 | 4146 | 4686 | 16.18 | 77.1 | 31040 | 1572 | 2387 | 10.16 | 96.87 | 825.5 | 9489 | 1 | 1 | 1 | 1 | 1 | 1 | ◊ | HI | HI
HD 400 x 262•/+ | 262 | 387 | 398 | 21.1 | 33.3 | 15 | 334.6 | 320.4 | 290.4 | M 27 | 110 | 292 | 2.3 | 8.75 | HD 400 x 262 | 262 | 89410 | 4620 | 5260 | 16.35 | 86.55 | 35020 | 1760 | 2676 | 10.23 | 105.3 | 1116 | 10940 | 1 | 1 | 1 | 1 | 1 | 1 | ◊ | HI | HI
HD 400 x 287•/+ | 287 | 393 | 399 | 22.6 | 36.6 | 15 | 366.3 | 319.8 | 289.8 | M 27 | 112 | 294 | 2.31 | 8.04 | HD 400 x 287 | 287 | 99710 | 5074 | 5813 | 16.5 | 93.46 | 38780 | 1944 | 2957 | 10.29 | 113.4 | 1464 | 12300 | 1 | 1 | 1 | 1 | 1 | 1 | ◊ | HI | HI
HD 400 x 314•/+ | 314 | 399 | 401 | 24.9 | 39.6 | 15 | 399.2 | 319.8 | 289.8 | M 27 | 114 | 296 | 2.33 | 7.42 | HD 400 x 314 | 314 | 110200 | 5525 | 6374 | 16.62 | 103.3 | 42600 | 2125 | 3236 | 10.33 | 121.7 | 1870 | 13740 | 1 | 1 | 1 | 1 | 1 | 1 | ◊ | HI | HI
HD 400 x 347•/+ | 347 | 407 | 404 | 27.2 | 43.7 | 15 | 442 | 319.6 | 289.6 | M 27 | 116 | 298 | 2.35 | 6.77 | HD 400 x 347 | 347 | 124900 | 6140 | 7139 | 16.81 | 113.9 | 48090 | 2380 | 3629 | 10.43 | 132.2 | 2510 | 15850 | 1 | 1 | 1 | 1 | 1 | 1 | ◊ | HI
HD 400 x 382•/+ | 382 | 416 | 406 | 29.8 | 48 | 15 | 487.1 | 320 | 290 | M 27 | 118 | 300 | 2.37 | 6.2 | HD 400 x 382 | 382 | 141300 | 6794 | 7965 | 17.03 | 126 | 53620 | 2641 | 4031 | 10.49 | 143.4 | 3326 | 18130 | 1 | 1 | 1 | 1 | 1 | 1 | ◊ | HI
HD 400 x 421•/+ | 421 | 425 | 409 | 32.8 | 52.6 | 15 | 537.1 | 319.8 | 289.8 | M 27 | 122 | 304 | 2.39 | 5.68 | HD 400 x 421 | 421 | 159600 | 7510 | 8880 | 17.24 | 139.9 | 60080 | 2938 | 4489 | 10.58 | 155.6 | 4398 | 20800 | 1 | 1 | 1 | 1 | 1 | 1 | ◊ | HI
HD 400 x 463•/+ | 463 | 435 | 412 | 35.8 | 57.4 | 15 | 589.5 | 320.2 | 290.2 | M 27 | 124 | 306 | 2.42 | 5.23 | HD 400 x 463 | 463 | 180200 | 8283 | 9878 | 17.48 | 154.3 | 67040 | 3254 | 4978 | 10.66 | 168.2 | 5735 | 23850 | 1 | 1 | 1 | 1 | 1 | 1 | ◊ | HI
HD 400 x 509•/+ | 509 | 446 | 416 | 39.1 | 62.7 | 15 | 649 | 320.6 | 290.6 | M 27 | 128 | 310 | 2.45 | 4.81 | HD 400 x 509 | 509 | 204500 | 9172 | 11030 | 17.75 | 170.6 | 75400 | 3625 | 5552 | 10.78 | 182.1 | 7513 | 27630 | 1 | 1 | 1 | 1 | 1 | 1 | ◊ | HI
HD 400 x 551•/+ | 551 | 455 | 418 | 42 | 67.6 | 15 | 701.4 | 319.8 | 289.8 | M 27 | 132 | 312 | 2.47 | 4.49 | HD 400 x 551 | 551 | 226100 | 9939 | 12050 | 17.95 | 184.9 | 82490 | 3947 | 6051 | 10.85 | 194.8 | 9410 | 30870 | 1 | 1 | 1 | 1 | 1 | 1 | ◊ | HI
HD 400 x 592•/+ | 592 | 465 | 421 | 45 | 72.3 | 15 | 754.9 | 320.4 | 290.4 | M 27 | 134 | 316 | 2.5 | 4.22 | HD 400 x 592 | 592 | 250200 | 10760 | 13140 | 18.2 | 200.3 | 90170 | 4284 | 6574 | 10.93 | 207.2 | 11560 | 34670 | 1 | 1 | 1 | 1 | 1 | 1 | ◊ | HI
HD 400 x 634•/+ | 634 | 474 | 424 | 47.6 | 77.1 | 15 | 808 | 319.8 | 289.8 | M 27 | 140 | 312 | 2.52 | 3.98 | HD 400 x 634 | 634 | 274200 | 11570 | 14220 | 18.42 | 214 | 98250 | 4634 | 7117 | 11.03 | 219.4 | 14020 | 38570 | 1 | 1 | 1 | 1 | 1 | 1 | ◊ | HI
HD 400 x 677•/+ | 677 | 483 | 428 | 51.2 | 81.5 | 15 | 863.4 | 320 | 290 | M 27 | 144 | 316 | 2.55 | 3.76 | HD 400 x 677 | 677 | 299500 | 12400 | 15350 | 18.62 | 231.9 | 106900 | 4994 | 7680 | 11.13 | 231.8 | 16790 | 42920 | 1 | 1 | 1 | 1 | 1 | 1 | ◊ | HI
HD 400 x 744•/+ | 744 | 498 | 432 | 55.6 | 88.9 | 15 | 948.1 | 320.2 | 290.2 | M 27 | 148 | 320 | 2.59 | 3.48 | HD 400 x 744 | 744 | 342100 | 13740 | 17170 | 19 | 256.1 | 119900 | 5552 | 8549 | 11.25 | 251 | 21840 | 49980 | 1 | 1 | 1 | 1 | 1 | 1 | ◊ | HI
HD 400 x 818•/+ | 818 | 514 | 437 | 60.5 | 97 | 15 | 1043 | 320 | 290 | M 27 | 154 | 326 | 2.63 | 3.21 | HD 400 x 818 | 818 | 392200 | 15260 | 19260 | 19.39 | 283.3 | 135500 | 6203 | 9561 | 11.4 | 272.1 | 28510 | 58650 | 1 | 1 | 1 | 1 | 1 | 1 | ◊ | HI
HD 400 x 900•/+ | 900 | 531 | 442 | 65.9 | 106 | 15 | 1149 | 319 | 289 | M 27 | 158 | 330 | 2.67 | 2.96 | HD 400 x 900 | 900 | 450200 | 16960 | 21620 | 19.79 | 313.8 | 153300 | 6938 | 10710 | 11.55 | 295.5 | 37350 | 68890 | 1 | 1 | 1 | 1 | 1 | 1 | ◊ | HI
HD 400 x 990•/+ | 990 | 550 | 448 | 71.9 | 115 | 15 | 1262 | 320 | 290 | M 27 | 164 | 336 | 2.72 | 2.75 | HD 400 x 990 | 990 | 518900 | 18870 | 24280 | 20.27 | 349.2 | 173400 | 7739 | 11960 | 11.72 | 319.5 | 48210 | 81530 | 1 | 1 | 1 | 1 | 1 | 1 | ◊ | HI
HD 400 x 1086•/+ | 1086 | 569 | 454 | 78 | 125 | 15 | 1386 | 319 | 289 | M 27 | 170 | 342 | 2.77 | 2.55 | HD 400 x 1086 | 1086 | 595700 | 20940 | 27210 | 20.73 | 385.8 | 196200 | 8645 | 13380 | 11.9 | 345.6 | 62290 | 96080 | 1 | 1 | 1 | 1 | 1 | 1 | ◊ | HI

## HP
Perfiles H de alas anchas y caras paralelas para pilares Tolerancias: EN 10034: 1993 Estado de la superficie según norma EN 10163-3: 1991, clase C, subclase 1
Wide flange bearing piles Tolerances: EN 10034: 1993 Surface condition according to EN 10163-3:1991, class C, subclass 1
Colonne portanti ad ali larghe Tolleranze: EN 10034: 1993 Condizioni di superficie in conformità con EN 10163-3: 1991, classe C, sottoclasse 1
Denominación Designation Designazione |  | Dimensiones Dimensions Dimensioni | [5 empty] | Dimensiones de construcción Dimensions for detailing Dimensioni di costruzione |  |  |  |  | Superficie Surface Superficie |  | Denominación Designation Designazione |  | Propiedades del perfil / Section properties / Proprietà del profilato
[17 empty] | eje fuerte y-y strong axis y-y asse forte y-y |  |  |  |  | eje débil z-z weak axis z-z asse debole z-z
[29 empty] | Classification ENV 1993-1-1 | [5 empty] | EN 10025:1993 | EN 10113-3:1993 | EN10225:2001
| G | h | b | tw | tf | r | A | hi | d | Ø | pmin | pmax | AL | AG |  | G | Iy | Wel.y | Wpl.y♦ | iy | Avz | Iz | Wel.z | Wpl.z♦ | iz | ss | It | Iw |  | Pure |  |  | Pure
| kg/m | mm | mm | mm | mm | mm | mm2 | mm | mm |  | mm | mm | m2/m | m2/t |  | kg/m | mm4 | mm3 | mm3 | mm | mm2 | mm4 | mm3 | mm3 | mm | mm | mm4 | mm6 |  | bending y-y |  |  | compression
| A: x102 | [6 empty] | x104 | x103 | x103 | x10 | x102 | x104 | x103 | x103 | x10 |  | x104 | x109 | S235 | S355 | S460 | S235 | S355 | S460
HP 200 x 43+/* | 42.5 | 200 | 205 | 9 | 9 | 10 | 54.1 | 182 | 162 | M 27 | 100 | 106 | 1.18 | 27.88 | HP 200 x 43 | 42.5 | 3888 | 388.8 | 434.5 | 8.47 | 19.85 | 1294 | 126.2 | 193.4 | 4.89 | 38.72 | 17.68 | 117.9 | 3 | 3 | - | 3 | 3 | - | ◊
HP 200 x 53+/* | 53.5 | 204 | 207 | 11.3 | 11.3 | 10 | 68.4 | 181.4 | 161.4 | M 27 | 104 | 108 | 1.2 | 22.36 | HP 200 x 53 | 53.5 | 4977 | 488 | 551.3 | 8.55 | 24.89 | 1673 | 161.7 | 248.6 | 4.96 | 45.62 | 34.2 | 155.1 | 1 | 3 | - | 1 | 3 | - | ◊
HP 220 x 57+/* | 57.2 | 210 | 224.5 | 11 | 11 | 18 | 72.9 | 188 | 152 | M 27 | 102 | 122 | 1.27 | 22.12 | HP 220 x 57 | 57.2 | 5729 | 545.6 | 613.7 | 8.87 | 28.63 | 2079 | 185.2 | 285.5 | 5.34 | 54.09 | 44.18 | 205.4 | 2 | 3 | 3 | 2 | 3 | 3 | ◊ | ◊ | ◊
HP 260 x 75+/* | 75 | 249 | 265 | 12 | 12 | 24 | 95.5 | 225 | 177 | M 27 | 116 | 164 | 1.49 | 19.9 | HP 260 x 75 | 75 | 10650 | 855.1 | 958.5 | 10.56 | 39.14 | 3733 | 281.7 | 435.1 | 6.25 | 64.12 | 79.29 | 522.6 | 3 | 3 | 4 | 3 | 3 | 4 | ◊ | ◊ | ◊
HP 260 x 87+/* | 87.3 | 253 | 267 | 14 | 14 | 24 | 111 | 225 | 177 | M 27 | 118 | 166 | 1.5 | 17.24 | HP 260 x 87 | 87.3 | 12590 | 994.9 | 1124 | 10.64 | 45.12 | 4455 | 333.7 | 516.2 | 6.33 | 70.12 | 115.7 | 634.2 | 1 | 3 | 3 | 1 | 3 | 3 | ◊ | ◊ | ◊
HP 305 x 79* | 78.4 | 299.3 | 306.4 | 11 | 11 | 15.2 | 99.9 | 277.3 | 246.9 | M 27 | 102 | 204 | 1.78 | 22.65 | HP 305 x 79 | 78.4 | 16331 | 1091 | 1210 | 12.79 | 37.04 | 5278 | 344.5 | 526.5 | 7.27 | 50.81 | 50.64 | 1096 | 3 | 4 | 4 | 3 | 4 | 4 | ◊ | ◊ | ◊
HP 305 x 88* | 88 | 301.7 | 307.8 | 12.4 | 12.3 | 15.2 | 112 | 277.1 | 246.7 | M 27 | 104 | 206 | 1.78 | 20.28 | HP 305 x 88 | 88 | 18420 | 1221 | 1360 | 12.82 | 41.61 | 5984 | 388.9 | 595.2 | 7.31 | 54.81 | 70.05 | 1252 | 3 | 4 | 4 | 3 | 4 | 4 | ◊ | ◊ | ◊
HP 305 x 95* | 94.9 | 303.7 | 308.7 | 13.3 | 13.3 | 15.2 | 121 | 277.1 | 246.7 | M 27 | 106 | 206 | 1.79 | 18.85 | HP 305 x 95 | 94.9 | 20040 | 1320 | 1474 | 12.87 | 44.65 | 6529 | 423 | 648 | 7.35 | 57.71 | 86.69 | 1375 | 3 | 3 | 4 | 3 | 3 | 4 | ◊ | ◊ | ◊
HP 305 x 110* | 110 | 307.9 | 310.7 | 15.3 | 15.4 | 15.2 | 140 | 277.1 | 246.7 | M 27 | 108 | 208 | 1.8 | 16.39 | HP 305 x 110 | 110 | 23560 | 1531 | 1720 | 12.97 | 51.42 | 7709 | 496.2 | 761.7 | 7.4 | 63.91 | 131.4 | 1647 | 2 | 3 | 3 | 2 | 3 | 3 | ◊ | HI | HI
HP 305 x 126* | 126 | 312.3 | 312.9 | 17.5 | 17.6 | 15.2 | 161 | 277.1 | 246.7 | M 27 | 110 | 210 | 1.82 | 14.4 | HP 305 x 126 | 126 | 27410 | 1755 | 1986 | 13.06 | 58.91 | 9002 | 575.4 | 885.2 | 7.49 | 70.51 | 194.3 | 1951 | 1 | 2 | 3 | 1 | 2 | 3 | ◊ | HI | HI
HP 305 x 149* | 149 | 318.5 | 316 | 20.6 | 20.7 | 15.2 | 190 | 277.1 | 246.7 | M 27 | 114 | 214 | 1.83 | 12.3 | HP 305 x 149 | 149 | 33070 | 2076 | 2370 | 13.2 | 69.62 | 10910 | 690.5 | 1066 | 7.58 | 79.81 | 314.2 | 2414 | 1 | 1 | 2 | 1 | 1 | 2 | ◊ | HI | HI
HP 305 x 180* | 180 | 326.7 | 319.7 | 24.8 | 24.8 | 15.2 | 229 | 277.1 | 246.7 | M 27 | 118 | 218 | 1.86 | 10.31 | HP 305 x 180 | 180 | 40970 | 2508 | 2897 | 13.37 | 84.39 | 13550 | 847.4 | 1313 | 7.69 | 92.21 | 541.7 | 3077 | 1 | 1 | 1 | 1 | 1 | 1 | ◊ | HI | HI
HP 305 x 186* | 186 | 328.3 | 320.9 | 25.5 | 25.6 | 15.2 | 237 | 277.1 | 246.7 | M 27 | 118 | 218 | 1.86 | 10.02 | HP 305 x 186 | 186 | 42610 | 2596 | 3003 | 13.41 | 86.95 | 14140 | 881.5 | 1366 | 7.73 | 94.51 | 593.7 | 3230 | 1 | 1 | 1 | 1 | 1 | 1 | ◊ | HI | HI
HP 305 x 223* | 223 | 337.9 | 325.7 | 30.3 | 30.4 | 15.2 | 284 | 277.1 | 246.7 | M 27 | 124 | 220 | 1.89 | 8.49 | HP 305 x 223 | 223 | 52700 | 3119 | 3653 | 13.62 | 104.4 | 17580 | 1079 | 1680 | 7.87 | 108.9 | 998.4 | 4138 | 1 | 1 | 1 | 1 | 1 | 1 | ◊ | HI | HI
HP 320 x 88+/* | 88.5 | 303 | 304 | 12 | 12 | 27 | 113 | 279 | 225 | M 27 | 122 | 202 | 1.75 | 19.8 | HP 320 x 88 | 88.5 | 18740 | 1237 | 1379 | 12.9 | 47.66 | 5634 | 370.6 | 572.1 | 7.07 | 67.6 | 99.04 | 1190 | 3 | 4 | 4 | 3 | 4 | 4 | ◊ | ◊ | ◊
HP 320 x 103+/* | 103 | 307 | 306 | 14 | 14 | 27 | 131 | 279 | 225 | M 27 | 124 | 204 | 1.76 | 17.15 | HP 320 x 103 | 103 | 22050 | 1437 | 1611 | 12.97 | 54.84 | 6704 | 438.2 | 677.3 | 7.15 | 73.6 | 142.3 | 1435 | 2 | 3 | 4 | 2 | 3 | 4 | ◊ | HI | HI
HP 320 x 117+/* | 117 | 311 | 308 | 16 | 16 | 27 | 150 | 279 | 225 | M 27 | 126 | 206 | 1.78 | 15.13 | HP 320 x 117 | 117 | 25480 | 1638 | 1849 | 13.06 | 62.1 | 7815 | 507.5 | 785.5 | 7.23 | 79.6 | 198.5 | 1695 | 1 | 3 | 3 | 1 | 3 | 3 | ◊ | HI | HI
HP 320 x 147+/* | 147 | 319 | 312 | 20 | 20 | 27 | 187 | 279 | 225 | M 27 | 130 | 210 | 1.8 | 12.27 | HP 320 x 147 | 147 | 32670 | 2048 | 2338 | 13.22 | 76.86 | 10160 | 651.3 | 1011 | 7.37 | 91.6 | 357.1 | 2263 | 1 | 1 | 2 | 1 | 1 | 2 | ◊ | HI | HI
HP 320 x 184+/* | 184 | 329 | 317 | 25 | 25 | 27 | 235 | 279 | 225 | M 27 | 136 | 216 | 1.83 | 9.94 | HP 320 x 184 | 184 | 42340 | 2574 | 2979 | 13.44 | 95.76 | 13330 | 841.2 | 1311 | 7.54 | 106.6 | 662 | 3067 | 1 | 1 | 1 | 1 | 1 | 1 | ◊ | HI | HI
HP 360 x 84+/* | 84.3 | 340 | 367 | 10 | 10 | 15.2 | 107 | 320 | 289.6 | M 27 | 98 | 262 | 2.1 | 24.93 | HP 360 x 84 | 84.3 | 23210 | 1365 | 1498 | 14.7 | 38.02 | 8243 | 449.2 | 683.1 | 8.76 | 47.81 | 44.41 | 2243 | 4 | 4 | 4 | 4 | 4 | 4 | ◊ | ◊ | ◊
HP 360 x 109* | 109 | 346.4 | 371 | 12.8 | 12.9 | 15.2 | 139 | 320.6 | 290.2 | M 27 | 102 | 266 | 2.13 | 19.51 | HP 360 x 109 | 109 | 30630 | 1769 | 1956 | 14.86 | 48.59 | 10990 | 592.3 | 902.9 | 8.9 | 56.41 | 90.73 | 3053 | 3 | 4 | 4 | 3 | 4 | 4 | ◊ | ◊ | ◊
HP 360 x 133* | 133 | 352 | 373.8 | 15.6 | 15.7 | 15.2 | 169 | 320.6 | 290.2 | M 27 | 104 | 268 | 2.14 | 16.11 | HP 360 x 133 | 133 | 37980 | 2158 | 2406 | 14.98 | 59.22 | 13680 | 731.9 | 1119 | 8.99 | 64.81 | 160.7 | 3864 | 3 | 3 | 4 | 3 | 3 | 4 | ◊ | HI | HI
HP 360 x 152* | 152 | 356.4 | 376 | 17.8 | 17.9 | 15.2 | 194 | 320.6 | 290.2 | M 27 | 106 | 270 | 2.16 | 14.18 | HP 360 x 152 | 152 | 43970 | 2468 | 2767 | 15.07 | 67.68 | 15880 | 844.5 | 1293 | 9.05 | 71.41 | 236.4 | 4543 | 2 | 3 | 3 | 2 | 3 | 3 | ◊ | HI | HI
HP 360 x 174* | 174 | 361.4 | 378.5 | 20.3 | 20.4 | 15.2 | 222 | 320.6 | 290.2 | M 27 | 110 | 272 | 2.17 | 12.48 | HP 360 x 174 | 174 | 51010 | 2823 | 3186 | 15.18 | 77.41 | 18460 | 975.6 | 1497 | 9.13 | 78.91 | 348.5 | 5360 | 1 | 3 | 3 | 1 | 3 | 3 | ◊ | HI | HI
HP 360 x 180* | 180 | 362.9 | 378.8 | 21.1 | 21.1 | 15.2 | 230 | 320.7 | 290.3 | M 27 | 110 | 272 | 2.17 | 12.06 | HP 360 x 180 | 180 | 53040 | 2923 | 3306 | 15.2 | 80.52 | 19140 | 1011 | 1552 | 9.13 | 81.11 | 387.2 | 5583 | 1 | 3 | 3 | 1 | 3 | 3 | ◊ | HI | HI
HP 400 x 122+ | 122 | 348 | 390 | 14 | 14 | 15 | 156 | 320 | 290 | M 27 | 102 | 284 | 2.2 | 17.99 | HP 400 x 122 | 122 | 34770 | 1998 | 2212 | 14.93 | 52.89 | 13850 | 710.3 | 1082 | 9.42 | 59.57 | 118.7 | 3860 | 3 | 4 | 4 | 3 | 4 | 4 | ◊ | ◊ | ◊
HP 400 x 140+ | 140 | 352 | 392 | 16 | 16 | 15 | 179 | 320 | 290 | M 27 | 104 | 286 | 2.21 | 15.8 | HP 400 x 140 | 140 | 40270 | 2288 | 2547 | 15.02 | 60.49 | 16080 | 820.2 | 1252 | 9.49 | 65.57 | 175.3 | 4534 | 3 | 4 | 4 | 3 | 4 | 4 | ◊ | HI | HI
HP 400 x 158+ | 158 | 356 | 394 | 18 | 18 | 15 | 201 | 320 | 290 | M 27 | 106 | 288 | 2.23 | 14.08 | HP 400 x 158 | 158 | 45940 | 2581 | 2888 | 15.1 | 68.17 | 18370 | 932.4 | 1425 | 9.55 | 71.57 | 248 | 5241 | 2 | 3 | 4 | 2 | 3 | 4 | ◊ | HI | HI
HP 400 x 176+ | 176 | 360 | 396 | 20 | 20 | 15 | 224 | 320 | 290 | M 27 | 108 | 290 | 2.24 | 12.71 | HP 400 x 176 | 176 | 51770 | 2876 | 3235 | 15.19 | 75.93 | 20720 | 1047 | 1603 | 9.61 | 77.57 | 338.9 | 5982 | 1 | 3 | 3 | 1 | 3 | 3 | ◊ | HI | HI
HP 400 x 194+ | 194 | 364 | 398 | 22 | 22 | 15 | 248 | 320 | 290 | M 27 | 110 | 292 | 2.25 | 11.58 | HP 400 x 194 | 194 | 57760 | 3174 | 3588 | 15.28 | 83.77 | 23150 | 1163 | 1784 | 9.67 | 83.57 | 450.2 | 6759 | 1 | 3 | 3 | 1 | 3 | 3 | ◊ | HI | HI
HP 400 x 213+ | 213 | 368 | 400 | 24 | 24 | 15 | 271 | 320 | 290 | M 27 | 112 | 294 | 2.26 | 10.64 | HP 400 x 213 | 213 | 63920 | 3474 | 3947 | 15.37 | 91.69 | 25640 | 1282 | 1969 | 9.73 | 89.57 | 584.2 | 7574 | 1 | 2 | 3 | 1 | 2 | 3 | ◊ | HI | HI
HP 400 x 231+ | 231 | 372 | 402 | 26 | 26 | 15 | 294 | 320 | 290 | M 27 | 114 | 296 | 2.27 | 9.85 | HP 400 x 231 | 231 | 70260 | 3777 | 4312 | 15.45 | 99.69 | 28200 | 1403 | 2158 | 9.79 | 95.57 | 743.1 | 8425 | 1 | 1 | 2 | 1 | 1 | 2 | ◊ | HI | HI

## UPE
Perfiles U de alas paralelas Dimensiones: DIN 1026-2: 2002-10 Tolerancias : EN 10279: 2000 Estado de la superficie según norma EN 10163-3: 1991, clase C, subclase 1
Channel with parallel flanges Dimensions: DIN 1026-2: 2002-10 Tolerances: EN 10279: 2000 Surface condition according to EN 10163-3: 1991, class C, subclass 1
Travi a U ad ali parallele Dimensioni: DIN 1026-2: 2002-10 Tolleranze: EN 10279: 2000 Condizioni di superficie in conformità con EN 10163-3: 1991, classe C, sottoclasse 1
Denominación Designation Designazione |  | Dimensiones Dimensions Dimensioni | [5 empty] | Dimensiones de construcción Dimensions for detailing Dimensioni di costruzione |  |  |  |  | Superficie Surface Superficie |  | Denominación Designation Designazione |  | Propiedades del perfil / Section properties / Proprietà del profilato
[17 empty] | eje fuerte y-y strong axis y-y asse forte y-y |  |  |  |  | eje débil z-z weak axis z-z asse debole z-z
[31 empty] | Classification ENV 1993-1-1 |  |  |  | EN 10025:1993 | EN 10113-3:1993 | EN10225:2001
| G | h | b | tw | tf | r | A | hi | d | Ø | emin | emax | AL | AG |  | G | Iy | Wel.y | Wpl.y■ | iy | Avz | Iz | Wel.z | Wpl.z' | iz | ss | IT | Iw | ys | ym | Pure |  | Pure
| kg/m | mm | mm | mm | mm | mm | mm2 | mm | mm |  | mm | mm | m2/m | m2/t |  | kg/m | mm4 | mm3 | mm3 | mm | mm2 | mm4 | mm3 | mm3 | mm | mm | mm4 | mm6 | mm | mm | bending |  | compression
| A: x102 | [6 empty] | x104 | x103 | x103 | x10 | x102 | x104 | x103 | x103 | x10 |  | x104 | x109 | x10 | x10 | S235 | S355 | S235 | S355
UPE 80* | 7.9 | 80 | 50 | 4 | 7 | 10 | 10.1 | 66 | 46 | - | - | - | 0.34 | 43.45 | UPE 80 | 7.9 | 107.2 | 26.8 | 31.23 | 3.26 | 4.05 | 25.41 | 7.98 | 14.28 | 1.59 | 16.9 | 1.47 | 0.22 | 1.82 | 3.71 | 1 | 1 | 1 | 1 | ◊
UPE 100* | 9.82 | 100 | 55 | 4.5 | 7.5 | 10 | 12.5 | 85 | 65 | M 12 | 35 | 36 | 0.4 | 41 | UPE 100 | 9.82 | 206.9 | 41.37 | 48.01 | 4.07 | 5.34 | 38.21 | 10.63 | 19.34 | 1.75 | 17.9 | 2.01 | 0.53 | 1.91 | 3.93 | 1 | 1 | 1 | 1 | ◊
UPE 120* | 12.1 | 120 | 60 | 5 | 8 | 12 | 15.4 | 104 | 80 | M 12 | 35 | 41 | 0.46 | 37.98 | UPE 120 | 12.1 | 363.5 | 60.58 | 70.33 | 4.86 | 7.18 | 55.4 | 13.79 | 25.28 | 1.9 | 20 | 2.9 | 1.12 | 1.98 | 4.12 | 1 | 1 | 1 | 1 | ◊ | ◊ | ◊
UPE 140* | 14.5 | 140 | 65 | 5 | 9 | 12 | 18.4 | 122 | 98 | M 16 | 35 | 38 | 0.52 | 35.95 | UPE 140 | 14.5 | 599.5 | 85.64 | 98.84 | 5.71 | 8.25 | 78.7 | 18.19 | 33.22 | 2.07 | 21 | 4.05 | 2.2 | 2.17 | 4.54 | 1 | 1 | 1 | 1 | ◊ | ◊ | ◊
UPE 160* | 17 | 160 | 70 | 5.5 | 9.5 | 12 | 21.7 | 141 | 117 | M 16 | 36 | 43 | 0.58 | 34.01 | UPE 160 | 17 | 911.1 | 113.9 | 131.6 | 6.48 | 10.04 | 106.8 | 22.58 | 41.49 | 2.22 | 22 | 5.2 | 3.96 | 2.27 | 4.76 | 1 | 1 | 1 | 1 | ◊ | ◊ | ◊
UPE 180* | 19.7 | 180 | 75 | 5.5 | 10.5 | 12 | 25.1 | 159 | 135 | M 16 | 36 | 48 | 0.64 | 32.4 | UPE 180 | 19.7 | 1353 | 150.4 | 173 | 7.34 | 11.2 | 143.7 | 28.56 | 52.3 | 2.39 | 23 | 6.99 | 6.81 | 2.47 | 5.19 | 1 | 1 | 1 | 1 | ◊ | ◊ | ◊
UPE 200* | 22.8 | 200 | 80 | 6 | 11 | 13 | 29 | 178 | 152 | M 20 | 46 | 47 | 0.7 | 30.6 | UPE 200 | 22.8 | 1909 | 190.9 | 220.1 | 8.11 | 13.5 | 187.3 | 34.43 | 63.28 | 2.54 | 24.6 | 8.89 | 11 | 2.56 | 5.41 | 1 | 1 | 1 | 1 | ◊ | ◊ | ◊
UPE 220* | 26.6 | 220 | 85 | 6.5 | 12 | 13 | 33.9 | 196 | 170 | M 22 | 47 | 49 | 0.76 | 28.43 | UPE 220 | 26.6 | 2682 | 243.9 | 281.5 | 8.9 | 15.81 | 246.4 | 42.51 | 78.25 | 2.7 | 26.1 | 12.05 | 17.61 | 2.7 | 5.7 | 1 | 1 | 1 | 1 | ◊ | ◊ | ◊
UPE 240* | 30.2 | 240 | 90 | 7 | 12.5 | 15 | 38.5 | 215 | 185 | M 24 | 47 | 51 | 0.81 | 26.89 | UPE 240 | 30.2 | 3599 | 299.9 | 346.9 | 9.67 | 18.77 | 310.9 | 50.08 | 92.18 | 2.84 | 28.3 | 15.14 | 26.42 | 2.79 | 5.91 | 1 | 1 | 1 | 1 | ◊ | ◊ | ◊
UPE 270* | 35.2 | 270 | 95 | 7.5 | 13.5 | 15 | 44.8 | 243 | 213 | M 27 | 48 | 50 | 0.89 | 25.34 | UPE 270 | 35.2 | 5255 | 389.2 | 451.1 | 10.83 | 22.23 | 401 | 60.69 | 111.6 | 2.99 | 29.8 | 19.91 | 43.55 | 2.89 | 6.14 | 1 | 1 | 1 | 2 | ◊ | ◊ | ◊
UPE 300* | 44.4 | 300 | 100 | 9.5 | 15 | 15 | 56.6 | 270 | 240 | M 27 | 50 | 55 | 0.97 | 21.78 | UPE 300 | 44.4 | 7823 | 521.5 | 613.4 | 11.76 | 30.29 | 537.7 | 75.58 | 136.6 | 3.08 | 33.3 | 31.52 | 72.66 | 2.89 | 6.03 | 1 | 1 | 1 | 1 | ◊ | ◊ | ◊
UPE 330* | 53.2 | 330 | 105 | 11 | 16 | 18 | 67.8 | 298 | 262 | M 27 | 54 | 60 | 1.04 | 19.6 | UPE 330 | 53.2 | 11010 | 667.1 | 791.9 | 12.74 | 38.81 | 681.5 | 89.66 | 156.2 | 3.17 | 37.5 | 45.18 | 111.8 | 2.9 | 6 | 1 | 1 | 1 | 1 | ◊ | ◊ | ◊
UPE 360* | 61.2 | 360 | 110 | 12 | 17 | 18 | 77.9 | 326 | 290 | M 27 | 55 | 65 | 1.12 | 18.32 | UPE 360 | 61.2 | 14830 | 823.6 | 982.3 | 13.79 | 45.61 | 843.7 | 105.1 | 177.8 | 3.29 | 39.5 | 58.49 | 166.4 | 2.97 | 6.12 | 1 | 1 | 1 | 1 | ◊ | ◊ | ◊
UPE 400* | 72.2 | 400 | 115 | 13.5 | 18 | 18 | 91.9 | 364 | 328 | M 27 | 57 | 70 | 1.22 | 16.87 | UPE 400 | 72.2 | 20980 | 1049 | 1263 | 15.11 | 56.2 | 1045 | 122.6 | 191.4 | 3.37 | 42 | 79.14 | 259 | 2.98 | 6.06 | 1 | 1 | 1 | 1 | ◊ | ◊ | ◊

## UPN
Perfiles U estándar de alas inclinadas Dimensiones: DIN 1026-1: 2000, NF A 45-202 (1983) Tolerancias: EN 10279: 2000 Estado de la superficie según norma EN 10163-3: 1991, clase C, subclase 1
European standard channels Dimensions: DIN 1026-1: 2000, NF A 45-202 (1983) Tolerances: EN 10279: 2000 Surface condition according to EN 10163-3: 1991, class C, subclass 1
Travi a U standard ad ali inclinate Dimensioni: DIN 1026-1: 2000, NF A 45-202 (1983) Tolleranze: EN 10279: 2000 Condizioni di superficie in conformità con EN 10163-3: 1991, classe C, sottoclasse 1
Denominación Designation Designazione |  | Dimensiones Dimensions Dimensioni | [6 empty] | Dimensiones de construcción Dimensions for detailing Dimensioni di costruzione |  |  |  | Superficie Surface Superficie |  | Denominación Designation Designazione |  | Propiedades del perfil / Section properties / Proprietà del profilato
[17 empty] | eje fuerte y-y strong axis y-y asse forte y-y |  |  |  |  | eje débil z-z weak axis z-z asse debole z-z
[31 empty] | Classification ENV 1993-1-1 |  |  |  | EN 10025:1993 | EN 10113-3:1993 | EN10225:2001
| G | h | b | tw | tf | r1 | r2 | A | d | Ø | emin | emax | AL | AG |  | G | Iy | Wel.y | Wpl.y■ | iy | Avz | Iz | Wel.z | Wpl.z' | iz | ss | IT | Iw | ys | ym | Pure |  | Pure
| kg/m | mm | mm | mm | mm | mm | mm | mm2 | mm |  | mm | mm | m2/m | m2/t |  | kg/m | mm4 | mm3 | mm3 | mm | mm2 | mm4 | mm3 | mm3 | mm | mm | mm4 | mm6 | mm | mm | bending |  | compression
[8 empty] | x102 | [8 empty] | x104 | x103 | x103 | x10 | x102 | x104 | x103 | x103 | x10 |  | x104 | x109 | x10 | x10 | S235 | S355 | S235 | S355
UPN 80* | 8.65 | 80 | 45 | 6 | 8 | 8 | 4 | 11.02 | 47 | - | - | - | 0.321 | 37.1 | UPN 80 | 8.65 | 106 | 26.6 | 32.3 | 3.1 | 4.9 | 19.4 | 6.38 | 11.9 | 1.33 | 19.4 | 2.2 | 0.18 | 1.42 | 2.65 | 1 | 1 | 1 | 1 | ◊
UPN 100* | 10.6 | 100 | 50 | 6 | 8.5 | 8.5 | 4.5 | 13.5 | 64 | - | - | - | 0.372 | 35.1 | UPN 100 | 10.6 | 206 | 41.2 | 49 | 3.91 | 6.46 | 29.3 | 8.49 | 16.2 | 1.47 | 20.3 | 2.81 | 0.41 | 1.55 | 2.93 | 1 | 1 | 1 | 1 | ◊ | ◊ | ◊
UPN 120 | 13.4 | 120 | 55 | 7 | 9 | 9 | 4.5 | 17 | 82 | - | - | - | 0.434 | 32.52 | UPN 120 | 13.4 | 364 | 60.7 | 72.6 | 4.62 | 8.8 | 43.2 | 11.1 | 21.2 | 1.59 | 22.2 | 4.15 | 0.9 | 1.6 | 3.03 | 1 | 1 | 1 | 1 | ◊ | ◊ | ◊
UPN 140 | 16 | 140 | 60 | 7 | 10 | 10 | 5 | 20.4 | 98 | M 12 | 33 | 37 | 0.489 | 30.54 | UPN 140 | 16 | 605 | 86.4 | 103 | 5.45 | 10.41 | 62.7 | 14.8 | 28.3 | 1.75 | 23.9 | 5.68 | 1.8 | 1.75 | 3.37 | 1 | 1 | 1 | 1 | ◊ | ◊ | ◊
UPN 160 | 18.8 | 160 | 65 | 7.5 | 10.5 | 10.5 | 5.5 | 24 | 115 | M 12 | 34 | 42 | 0.546 | 28.98 | UPN 160 | 18.8 | 925 | 116 | 138 | 6.21 | 12.6 | 85.3 | 18.3 | 35.2 | 1.89 | 25.3 | 7.39 | 3.26 | 1.84 | 3.56 | 1 | 1 | 1 | 1 | ◊ | ◊ | ◊
UPN 180 | 22 | 180 | 70 | 8 | 11 | 11 | 5.5 | 28 | 133 | M 16 | 38 | 41 | 0.611 | 27.8 | UPN 180 | 22 | 1350 | 150 | 179 | 6.95 | 15.09 | 114 | 22.4 | 42.9 | 2.02 | 26.7 | 9.55 | 5.57 | 1.92 | 3.75 | 1 | 1 | 1 | 1 | ◊ | ◊ | ◊
UPN 200 | 25.3 | 200 | 75 | 8.5 | 11.5 | 11.5 | 6 | 32.2 | 151 | M 16 | 39 | 46 | 0.661 | 26.15 | UPN 200 | 25.3 | 1910 | 191 | 228 | 7.7 | 17.71 | 148 | 27 | 51.8 | 2.14 | 28.1 | 11.9 | 9.07 | 2.01 | 3.94 | 1 | 1 | 1 | 1 | ◊ | ◊ | ◊
UPN 220 | 29.4 | 220 | 80 | 9 | 12.5 | 12.5 | 6.5 | 37.4 | 167 | M 16 | 40 | 51 | 0.718 | 24.46 | UPN 220 | 29.4 | 2690 | 245 | 292 | 8.48 | 20.62 | 197 | 33.6 | 64.1 | 2.3 | 30.3 | 16 | 14.6 | 2.14 | 4.2 | 1 | 1 | 1 | 1 | ◊ | ◊ | ◊
UPN 240 | 33.2 | 240 | 85 | 9.5 | 13 | 13 | 6.5 | 42.3 | 184 | M 20 | 46 | 50 | 0.775 | 23.34 | UPN 240 | 33.2 | 3600 | 300 | 358 | 9.22 | 23.71 | 248 | 39.6 | 75.7 | 2.42 | 31.7 | 19.7 | 22.1 | 2.23 | 4.39 | 1 | 1 | 1 | 1 | ◊ | ◊ | ◊
UPN 260 | 37.9 | 260 | 90 | 10 | 14 | 14 | 7 | 48.3 | 200 | M 22 | 50 | 52 | 0.834 | 22 | UPN 260 | 37.9 | 4820 | 371 | 442 | 9.99 | 27.12 | 317 | 47.7 | 91.6 | 2.56 | 33.9 | 25.5 | 33.3 | 2.36 | 4.66 | 1 | 1 | 1 | 1 | ◊ | ◊ | ◊
UPN 280 | 41.8 | 280 | 95 | 10 | 15 | 15 | 7.5 | 53.3 | 216 | M 22 | 52 | 57 | 0.89 | 21.27 | UPN 280 | 41.8 | 6280 | 448 | 532 | 10.9 | 29.28 | 399 | 57.2 | 109 | 2.74 | 35.6 | 31 | 48.5 | 2.53 | 5.02 | 1 | 1 | 1 | 1 | ◊ | ◊ | ◊
UPN 300 | 46.2 | 300 | 100 | 10 | 16 | 16 | 8 | 58.8 | 232 | M 24 | 55 | 59 | 0.95 | 20.58 | UPN 300 | 46.2 | 8030 | 535 | 632 | 11.7 | 31.77 | 495 | 67.8 | 130 | 2.9 | 37.3 | 37.4 | 69.1 | 2.7 | 5.41 | 1 | 1 | 1 | 1 | ◊ | ◊ | ◊
UPN 320* | 59.5 | 320 | 100 | 14 | 17.5 | 17.5 | 8.75 | 75.8 | 246 | M 22 | 58 | 62 | 0.982 | 16.5 | UPN 320 | 59.5 | 10870 | 679 | 826 | 12.1 | 47.11 | 597 | 80.6 | 152 | 2.81 | 43 | 66.7 | 96.1 | 2.6 | 4.82 | 1 | 1 | 1 | 1 | ◊
UPN 350 | 60.6 | 350 | 100 | 14 | 16 | 16 | 8 | 77.3 | 282 | M 22 | 56 | 62 | 1.047 | 17.25 | UPN 350 | 60.6 | 12840 | 734 | 918 | 12.9 | 50.84 | 570 | 75 | 143 | 2.72 | 40.7 | 61.2 | 114 | 2.4 | 4.45 | 1 | 1 | 1 | 1 | ◊ | ◊ | ◊
UPN 380* | 63.1 | 380 | 102 | 13.5 | 16 | 16 | 8 | 80.4 | 313 | M 24 | 59 | 60 | 1.11 | 17.59 | UPN 380 | 63.1 | 15760 | 829 | 1014 | 14 | 53.23 | 615 | 78.7 | 148 | 2.77 | 40.3 | 59.1 | 146 | 2.38 | 4.58 | 1 | 1 | 1 | 1 | ◊
UPN 400* | 71.8 | 400 | 110 | 14 | 18 | 18 | 9 | 91.5 | 324 | M 27 | 61 | 62 | 1.182 | 16.46 | UPN 400 | 71.8 | 20350 | 1020 | 1240 | 14.9 | 58.55 | 846 | 102 | 190 | 3.04 | 44 | 81.6 | 221 | 2.65 | 5.11 | 1 | 1 | 1 | 1 | ◊

## U
Perfiles U de alas inclinadas Tolerancias : EN 10279: 2000 Estado de la superficie según norma EN 10163-3: 1991, clase C, subclase 1
European channels with taper flanges Tolerances: EN 10279: 2000 Surface condition according to EN 10163-3: 1991, class C, subclass 1
Travi a U ad ali inclinate Tolleranze: EN 10279: 2000 Condizioni di superficie in conformità con EN 10163-3: 1991, classe C, sottoclasse 1
Denominación Designation Designazione |  | Dimensiones Dimensions Dimensioni | [7 empty] | Superficie Surface Superficie |  | Denominación Designation Designazione |  | Propiedades del perfil / Section properties / Proprietà del profilato
[14 empty] | eje fuerte y-y strong axis y-y asse forte y-y |  |  |  |  | eje débil z-z weak axis z-z asse debole z-z
[28 empty] | Classification ENV 1993-1-1 |  |  |  | EN 10025:1993 | EN 10113-3:1993 | EN10225:2001
| G | h | b | tw | tf | r1 | r2 | d | A | AL | AG |  | G | Iy | Wel.y | Wpl.y■ | iy | Avz | Iz | Wel.z | Wpl.z' | iz | ss | IT | Iw | ys | ym | Pure |  | Pure
| kg/m | mm | mm | mm | mm | mm | mm | mm | mm2 | m2/m | m2/t |  | kg/m | mm4 | mm3 | mm3 | cm | mm2 | mm4 | mm3 | mm3 | mm | mm | mm4 | mm6 | mm | mm | bending |  | compression
[9 empty] | x102 |  |  |  |  | x104 | x103 | x103 | x10 | x102 | x104 | x103 | x103 | x10 |  | x104 | x109 | x10 | x10 | S235 | S355 | S235 | S355
U 40 x 20* | 2.87 | 40 | 20 | 5 | 5.5 | 5 | 2.5 | 19 | 3.66 | 0.15 | 51.2 | U 40 x 20 | 2.87 | 7.62 | 3.81 | 4.91 | 1.44 | 1.96 | 1.15 | 0.86 | 1.65 | 0.56 | 13.4 | 0.39 | 0.003 | 0.67 | 1.03 | 1 | 1 | 1 | 1 | ◊
U 50 x 25* | 3.86 | 50 | 25 | 5 | 6 | 6 | 3 | 26 | 4.92 | 0.18 | 48.22 | U 50 x 25 | 3.86 | 16.9 | 6.76 | 8.52 | 1.85 | 2.52 | 2.5 | 1.48 | 2.84 | 0.71 | 14.6 | 0.59 | 0.009 | 0.81 | 1.36 | 1 | 1 | 1 | 1 | ◊
U 60 x 30* | 5.07 | 60 | 30 | 6 | 6 | 6 | 3 | 36 | 6.46 | 0.22 | 44.06 | U 60 x 30 | 5.07 | 31.7 | 10.56 | 13.3 | 2.21 | 3.54 | 4.53 | 2.16 | 4.19 | 0.84 | 15.8 | 0.89 | 0.024 | 0.9 | 1.52 | 1 | 1 | 1 | 1 | ◊
U 65 x 42* | 7.09 | 65 | 42 | 5.5 | 7.5 | 7.5 | 4 | 34 | 9.03 | 0.28 | 39.58 | U 65 x 42 | 7.09 | 57.7 | 17.77 | 21.7 | 2.53 | 3.68 | 14.1 | 5.06 | 9.38 | 1.25 | 18 | 1.61 | 0.082 | 1.39 | 2.58 | 1 | 1 | 1 | 1 | ◊

## L
Perfiles angulares de lados iguales▼ Dimensiones: EN 10056-1: 1998 Tolerancias: EN 10056-2: 1994 Estado de la superficie según norma EN 10163-3: 1991, clase C, subclase 1
Equal leg angles▼ Dimensions: EN 10056-1: 1998 Tolerances: EN 10056-2: 1994 Surface condition according to EN 10163-3: 1991, class C, subclass 1
Angolari a lati uguali▼ Dimensioni: EN 10056-1: 1998 Tolleranze: EN 10056-2: 1994 Condizioni di superficie in conformità con EN 10163-3: 1991, classe C, sottoclasse 1
Denominación Designation Designazione |  | Dimensiones Dimensions Dimensioni |  |  |  |  | Posición de los ejes Position of axes Posizione degli assi |  |  |  | Superficie Surface Superficie |  | Denominación Designation Designazione |  | Propiedades del perfil / Section properties / Proprietà del profilato | [12 empty] | Denominación Designation Designazione |  | Dimensiones Dimensions Dimensioni |  |  |  |  | Dimensiones de construcción Dimensions for detailing Dimensioni di costruzione
[15 empty] | eje y-y / eje z-z axis y-y / axis z-z asse y-y / asse z-z |  |  | eje u-u axis u-u asse u-u |  | eje v-v axis v-v asse v-v
[23 empty] | Classification ENV 1993-1-1 |  | EN 10025:1993 | EN 10113-3:1993 | EN10225:2001
designation
| G | h = b | t | r1 | r2 | A | zs=ys | v | u1 | u2 | AL | AG |  | G | Iy=Iz | Wel.y=Wel.z | iy=iz | Iu | iu | Iv | iv | Iyz | pure compression | [5 empty] | G | h = b | t | r1 | r2 | A | f | e min | e max | A net
| kg/m | mm | mm | mm | mm | mm2 | mm | mm | mm | mm | m2/m | m2/t |  | kg/m | mm4 | mm3 | mm | mm4 | mm | mm4 | mm | mm4 | [6 empty] | kg/m | mm | mm | mm | mm | mm2 |  | mm | mm | mm2
[6 empty] | x102 | x10 | x10 | x10 | x10 |  |  |  |  | x104 | x103 | x10 | x104 | x10 | x104 | x10 | x104 | S235 | 355 | [9 empty] | x102 |  |  |  | x102
L 20 x 20 x 3 | 0.882 | 20 | 3 | 3.5 | 2 | 1.12 | 0.6 | 1.41 | 0.84 | 0.7 | 0.08 | 87.4 | L 20 x 20 x 3 | 0.882 | 0.39 | 0.28 | 0.59 | 0.61 | 0.74 | 0.16 | 0.38 | -0.23 | 1 | 1 | ◊ |  |  | L 20 x 20 x 3- | 0.882 | 20 | 3 | 3.5 | 2 | 1.12 | - | - | - | -
L 25 x 25 x 3 | 1.12 | 25 | 3 | 3.5 | 2 | 1.42 | 0.72 | 1.77 | 1.02 | 0.88 | 0.1 | 86.88 | L 25 x 25 x 3 | 1.12 | 0.8 | 0.45 | 0.75 | 1.26 | 0.94 | 0.33 | 0.48 | -0.47 | 1 | 2 | ◊ |  |  | L 25 x 25 x 38/- | 1.12 | 25 | 3 | 3.5 | 2 | 1.42 | - | - | - | -
L 25 x 25 x 4 | 1.45 | 25 | 4 | 3.5 | 2 | 1.85 | 0.76 | 1.77 | 1.08 | 0.89 | 0.1 | 66.67 | L 25 x 25 x 4 | 1.45 | 1.01 | 0.58 | 0.74 | 1.6 | 0.93 | 0.43 | 0.48 | -0.59 | 1 | 1 | ◊ |  |  | L 25 x 25 x 48/- | 1.45 | 25 | 4 | 3.5 | 2 | 1.85 | - | - | - | -
L 30 x 30 x 3 | 1.36 | 30 | 3 | 5 | 2.5 | 1.74 | 0.84 | 2.12 | 1.18 | 1.05 | 0.12 | 84.87 | L 30 x 30 x 3 | 1.36 | 1.4 | 0.65 | 0.9 | 2.23 | 1.13 | 0.58 | 0.58 | -0.83 | 1 | 4 | ◊ |  |  | L 30 x 30 x 38/- | 1.36 | 30 | 3 | 5 | 2.5 | 1.74 | - | - | - | -
L 30 x 30 x 4 | 1.78 | 30 | 4 | 5 | 2.5 | 2.27 | 0.88 | 2.12 | 1.24 | 1.06 | 0.12 | 65.02 | L 30 x 30 x 4 | 1.78 | 1.8 | 0.85 | 0.89 | 2.86 | 1.12 | 0.75 | 0.57 | -1.05 | 1 | 1 | ◊ |  |  | L 30 x 30 x 48/- | 1.78 | 30 | 4 | 5 | 2.5 | 2.27 | - | - | - | -
L 35 x 35 x 4 | 2.09 | 35 | 4 | 5 | 2.5 | 2.67 | 1 | 2.47 | 1.42 | 1.24 | 0.14 | 64.82 | L 35 x 35 x 4 | 2.09 | 2.95 | 1.18 | 1.05 | 4.69 | 1.33 | 1.22 | 0.68 | -1.73 | 1 | 2 | ◊ |  |  | L 35 x 35 x 48/- | 2.09 | 35 | 4 | 5 | 2.5 | 2.67 | - | - | - | -
L 40 x 40 x 4 | 2.42 | 40 | 4 | 6 | 3 | 3.08 | 1.12 | 2.83 | 1.58 | 1.4 | 0.15 | 64.07 | L 40 x 40 x 4 | 2.42 | 4.47 | 1.55 | 1.21 | 7.1 | 1.52 | 1.84 | 0.77 | -2.63 | 1 | 4 | ◊ |  |  | L 40 x 40 x 48/- | 2.42 | 40 | 4 | 6 | 3 | 3.08 | - | - | - | -
L 40 x 40 x 5 | 2.97 | 40 | 5 | 6 | 3 | 3.79 | 1.16 | 2.83 | 1.64 | 1.41 | 0.15 | 52.07 | L 40 x 40 x 5 | 2.97 | 5.43 | 1.91 | 1.2 | 8.61 | 1.51 | 2.25 | 0.77 | -3.18 | 1 | 1 | ◊ |  |  | L 40 x 40 x 58/- | 2.97 | 40 | 5 | 6 | 3 | 3.79 | - | - | - | -
L 45 x 45 x 4.5 | 3.06 | 45 | 4.5 | 7 | 3.5 | 3.9 | 1.26 | 3.18 | 1.78 | 1.58 | 0.17 | 56.83 | L 45 x 45 x 4.5 | 3.06 | 7.15 | 2.2 | 1.35 | 11.35 | 1.71 | 2.94 | 0.87 | -4.2 | 1 | 4 | ◊ |  |  | L 45 x 45 x 4.58/- | 3.06 | 45 | 4.5 | 7 | 3.5 | 3.9 | - | - | - | -
L 50 x 50 x 4 | 3.06 | 50 | 4 | 7 | 3.5 | 3.89 | 1.36 | 3.54 | 1.92 | 1.75 | 0.19 | 63.49 | L 50 x 50 x 4 | 3.06 | 8.97 | 2.46 | 1.52 | 14.25 | 1.91 | 3.69 | 0.97 | -5.28 | 4 | 4 | ◊ |  |  | L 50 x 50 x 48/- | 3.06 | 50 | 4 | 7 | 3.5 | 3.89 | - | - | - | -
L 50 x 50 x 5 | 3.77 | 50 | 5 | 7 | 3.5 | 4.8 | 1.4 | 3.54 | 1.99 | 1.76 | 0.19 | 51.46 | L 50 x 50 x 5 | 3.77 | 10.96 | 3.05 | 1.51 | 17.42 | 1.9 | 4.51 | 0.97 | -6.45 | 1 | 4 | ◊ |  |  | L 50 x 50 x 58/- | 3.77 | 50 | 5 | 7 | 3.5 | 4.8 | - | - | - | -
L 50 x 50 x 6 | 4.47 | 50 | 6 | 7 | 3.5 | 5.69 | 1.45 | 3.54 | 2.04 | 1.77 | 0.19 | 43.41 | L 50 x 50 x 6 | 4.47 | 12.84 | 3.61 | 1.5 | 20.37 | 1.89 | 5.31 | 0.97 | -7.53 | 1 | 2 | ◊ |  |  | L 50 x 50 x 68/- | 4.47 | 50 | 6 | 7 | 3.5 | 5.69 | - | - | - | -
L 60 x 60 x 5 | 4.57 | 60 | 5 | 8 | 4 | 5.82 | 1.64 | 4.24 | 2.32 | 2.11 | 0.23 | 51.04 | L 60 x 60 x 5 | 4.57 | 19.37 | 4.45 | 1.82 | 30.78 | 2.3 | 7.97 | 1.17 | -11.41 | 4 | 4 | ◊ |  |  | L 60 x 60 x 58/- | 4.57 | 60 | 5 | 8 | 4 | 5.82 | M 12 | 35 | 40.5 | 5.17
L 60 x 60 x 6 | 5.42 | 60 | 6 | 8 | 4 | 6.91 | 1.69 | 4.24 | 2.39 | 2.11 | 0.23 | 42.99 | L 60 x 60 x 6 | 5.42 | 22.79 | 5.29 | 1.82 | 36.21 | 2.29 | 9.38 | 1.17 | -13.41 | 1 | 4 | ◊ |  |  | L 60 x 60 x 68/- | 5.42 | 60 | 6 | 8 | 4 | 6.91 | M 12 | 36 | 40.5 | 6.13
L 60 x 60 x 8 | 7.09 | 60 | 8 | 8 | 4 | 9.03 | 1.77 | 4.24 | 2.5 | 2.14 | 0.23 | 32.89 | L 60 x 60 x 8 | 7.09 | 29.15 | 6.89 | 1.8 | 46.2 | 2.26 | 12.11 | 1.16 | -17.04 | 1 | 1 | ◊ |  |  | L 60 x 60 x 88/- | 7.09 | 60 | 8 | 8 | 4 | 9.03 | M 12 | 38 | 40.5 | 7.99
L 65 x 65 x 7- | 6.83 | 65 | 7 | 9 | 4.5 | 8.7 | 1.85 | 4.6 | 2.61 | 2.29 | 0.25 | 36.95 | L 65 x 65 x 7 | 6.83 | 33.43 | 7.18 | 1.96 | 53.09 | 2.47 | 13.78 | 1.26 | -19.65 | 1 | 3 | ◊ |  |  | L 65 x 65 x 7- | 6.83 | 65 | 7 | 9 | 4.5 | 8.7 | M 16 | 37 | 38 | 7.44
L 70 x 70 x 6- | 6.38 | 70 | 6 | 9 | 4.5 | 8.13 | 1.93 | 4.95 | 2.73 | 2.46 | 0.27 | 42.68 | L 70 x 70 x 6 | 6.38 | 36.88 | 7.27 | 2.13 | 58.61 | 2.69 | 15.16 | 1.37 | -21.73 | 4 | 4 | ◊ |  |  | L 70 x 70 x 6- | 6.38 | 70 | 6 | 9 | 4.5 | 8.13 | M 16 | 36 | 43 | 7.05
L 70 x 70 x 7- | 7.38 | 70 | 7 | 9 | 4.5 | 9.4 | 1.97 | 4.95 | 2.79 | 2.47 | 0.27 | 36.91 | L 70 x 70 x 7 | 7.38 | 42.3 | 8.41 | 2.12 | 67.19 | 2.67 | 17.4 | 1.36 | -24.9 | 1 | 4 | ◊ |  |  | L 70 x 70 x 7- | 7.38 | 70 | 7 | 9 | 4.5 | 9.4 | M 16 | 37 | 43 | 8.14
L 75 x 75 x 6- | 6.85 | 75 | 6 | 10 | 5 | 8.73 | 2.04 | 5.3 | 2.89 | 2.63 | 0.29 | 42.44 | L 75 x 75 x 6 | 6.85 | 45.57 | 8.35 | 2.28 | 72.4 | 2.88 | 18.74 | 1.46 | -26.83 | 4 | 4 | ◊ |  |  | L 75 x 75 x 6- | 6.85 | 75 | 6 | 10 | 5 | 8.73 | M 16 | 36 | 48 | 7.67
L 75 x 75 x 8- | 8.99 | 75 | 8 | 10 | 5 | 11.4 | 2.13 | 5.3 | 3.01 | 2.65 | 0.29 | 32.37 | L 75 x 75 x 8 | 8.99 | 58.87 | 10.96 | 2.27 | 93.49 | 2.86 | 24.25 | 1.45 | -34.62 | 1 | 4 | ◊ |  |  | L 75 x 75 x 8- | 8.99 | 75 | 8 | 10 | 5 | 11.4 | M 16 | 38 | 48 | 10.03
L 80 x 80 x 8- | 9.63 | 80 | 8 | 10 | 5 | 12.3 | 2.26 | 5.66 | 3.19 | 2.83 | 0.31 | 32.34 | L 80 x 80 x 8 | 9.63 | 72.25 | 12.58 | 2.43 | 114.8 | 3.06 | 29.72 | 1.56 | -42.53 | 1 | 4 | ◊ |  |  | L 80 x 80 x 8- | 9.63 | 80 | 8 | 10 | 5 | 12.3 | M 16 | 38 | 53 | 10.83
L 80 x 80 x 10- | 11.9 | 80 | 10 | 10 | 5 | 15.1 | 2.34 | 5.66 | 3.3 | 2.85 | 0.31 | 26.26 | L 80 x 80 x 10 | 11.9 | 87.5 | 15.45 | 2.41 | 138.8 | 3.03 | 36.23 | 1.55 | -51.27 | 1 | 1 | ◊ |  |  | L 80 x 80 x 10- | 11.9 | 80 | 10 | 10 | 5 | 15.1 | M 16 | 40 | 53 | 13.31
L 90 x 90 x 7- | 9.61 | 90 | 7 | 11 | 5.5 | 12.2 | 2.45 | 6.36 | 3.47 | 3.16 | 0.35 | 36.48 | L 90 x 90 x 7 | 9.61 | 92.55 | 14.13 | 2.75 | 147.1 | 3.47 | 38.02 | 1.76 | -54.53 | 4 | 4 | ◊ |  |  | L 90 x 90 x 7- | 9.61 | 90 | 7 | 11 | 5.5 | 12.2 | M 24 | 47 | 51 | 10.42
L 90 x 90 x 8- | 10.9 | 90 | 8 | 11 | 5.5 | 13.9 | 2.5 | 6.36 | 3.53 | 3.17 | 0.35 | 32.15 | L 90 x 90 x 8 | 10.9 | 104.4 | 16.05 | 2.74 | 165.9 | 3.46 | 42.87 | 1.76 | -61.51 | 3 | 4 | ◊ |  |  | L 90 x 90 x 8- | 10.9 | 90 | 8 | 11 | 5.5 | 13.9 | M 24 | 48 | 51 | 11.81
L 90 x 90 x 9- | 12.2 | 90 | 9 | 11 | 5.5 | 15.5 | 2.54 | 6.36 | 3.59 | 3.18 | 0.35 | 28.77 | L 90 x 90 x 9 | 12.2 | 115.8 | 17.93 | 2.73 | 184 | 3.44 | 47.63 | 1.75 | -68.2 | 1 | 4 | ◊ |  |  | L 90 x 90 x 9- | 12.2 | 90 | 9 | 11 | 5.5 | 15.5 | M 24 | 49 | 51 | 13.18
L 90 x 90 x 10- | 13.4 | 90 | 10 | 11 | 5.5 | 17.1 | 2.58 | 6.36 | 3.65 | 3.19 | 0.35 | 26.07 | L 90 x 90 x 10 | 13.4 | 126.9 | 19.77 | 2.72 | 201.5 | 3.43 | 52.32 | 1.75 | -74.6 | 1 | 3 | ◊ |  |  | L 90 x 90 x 10- | 13.4 | 90 | 10 | 11 | 5.5 | 17.1 | M 24 | 50 | 51 | 14.53
L 100 x 100 x 8*/- | 12.2 | 100 | 8 | 12 | 6 | 15.5 | 2.74 | 7.07 | 3.87 | 3.52 | 0.39 | 32 | L 100 x 100 x 8 | 12.2 | 144.8 | 19.94 | 3.06 | 230.2 | 3.85 | 59.47 | 1.96 | -85.37 | 4 | 4 | ◊ |  |  | L 100 x 100 x 8*/- | 12.2 | 100 | 8 | 12 | 6 | 15.5 | M 27 | 48 | 53 | 13.11
L 100 x 100 x 10*/- | 15 | 100 | 10 | 12 | 6 | 19.2 | 2.82 | 7.07 | 3.99 | 3.54 | 0.39 | 25.92 | L 100 x 100 x 10 | 15 | 176.7 | 24.62 | 3.04 | 280.7 | 3.83 | 72.65 | 1.95 | -104 | 1 | 4 | ◊ |  |  | L 100 x 100 x 10*/- | 15 | 100 | 10 | 12 | 6 | 19.2 | M 27 | 50 | 53 | 16.15
L 100 x 100 x 12*/- | 17.8 | 100 | 12 | 12 | 6 | 22.7 | 2.9 | 7.07 | 4.11 | 3.57 | 0.39 | 21.86 | L 100 x 100 x 12 | 17.8 | 206.7 | 29.12 | 3.02 | 328 | 3.8 | 85.42 | 1.94 | -121.3 | 1 | 2 | ◊ |  |  | L 100 x 100 x 12*/- | 17.8 | 100 | 12 | 12 | 6 | 22.7 | M 27 | 52 | 53 | 19.11
L 110 x 110 x 10* | 16.6 | 110 | 10 | 13 | 6.5 | 21.2 | 3.06 | 7.78 | 4.33 | 3.88 | 0.429 | 25.79 | L 110 x 110 x 10 | 16.6 | 238 | 29.99 | 3.35 | 378.2 | 4.23 | 97.72 | 2.15 | -140.3 | 2 | 4 | ◊ |  |  | L 110 x 110 x 10* | 16.6 | 110 | 10 | 13 | 6.5 | 21.2 | M 27 | 50 | 62 | 18.18
L 110 x 110 x 12* | 19.7 | 110 | 12 | 13 | 6.5 | 25.1 | 3.15 | 7.78 | 4.45 | 3.91 | 0.429 | 21.73 | L 110 x 110 x 12 | 19.7 | 279.1 | 35.54 | 3.33 | 443.3 | 4.2 | 115 | 2.14 | -164.1 | 1 | 3 | ◊ |  |  | L 110 x 110 x 12* | 19.7 | 110 | 12 | 13 | 6.5 | 25.1 | M 27 | 52 | 62 | 21.54
L 120 x 120 x 10- | 18.2 | 120 | 10 | 13 | 6.5 | 23.2 | 3.31 | 8.49 | 4.69 | 4.24 | 0.469 | 25.76 | L 120 x 120 x 10 | 18.2 | 312.9 | 36.03 | 3.67 | 497.6 | 4.63 | 128.3 | 2.35 | -184.6 | 4 | 4 | ◊ |  |  | L 120 x 120 x 10- | 18.2 | 120 | 10 | 13 | 6.5 | 23.2 | M 27 | 50 | 72 | 20.18
L 120 x 120 x 11 | 19.9 | 120 | 11 | 13 | 6.5 | 25.4 | 3.36 | 8.49 | 4.75 | 4.25 | 0.469 | 23.54 | L 120 x 120 x 11 | 19.9 | 340.6 | 39.41 | 3.66 | 541.5 | 4.62 | 139.8 | 2.35 | -200.9 | 2 | 4 | ◊ |  |  | L 120 x 120 x 11 | 19.9 | 120 | 11 | 13 | 6.5 | 25.4 | M 27 | 51 | 72 | 22.07
L 120 x 120 x 12- | 21.6 | 120 | 12 | 13 | 6.5 | 27.5 | 3.4 | 8.49 | 4.8 | 4.26 | 0.469 | 21.69 | L 120 x 120 x 12 | 21.6 | 367.7 | 42.73 | 3.65 | 584.3 | 4.61 | 151 | 2.34 | -216.6 | 1 | 4 | ◊ |  |  | L 120 x 120 x 12- | 21.6 | 120 | 12 | 13 | 6.5 | 27.5 | M 27 | 52 | 72 | 23.94
L 120 x 120 x 13 | 23.3 | 120 | 13 | 13 | 6.5 | 29.7 | 3.44 | 8.49 | 4.86 | 4.28 | 0.469 | 20.12 | L 120 x 120 x 13 | 23.3 | 394 | 46.01 | 3.64 | 625.9 | 4.59 | 162.2 | 2.34 | -231.8 | 1 | 3 | ◊ |  |  | L 120 x 120 x 13 | 23.3 | 120 | 13 | 13 | 6.5 | 29.7 | M 27 | 53 | 72 | 25.79
L 120 x 120 x 15 | 26.6 | 120 | 15 | 13 | 6.5 | 33.9 | 3.51 | 8.49 | 4.97 | 4.31 | 0.469 | 17.6 | L 120 x 120 x 15 | 26.6 | 444.9 | 52.43 | 3.62 | 705.6 | 4.56 | 184.2 | 2.33 | -260.7 | 1 | 1 | ◊ |  |  | L 120 x 120 x 15 | 26.6 | 120 | 15 | 13 | 6.5 | 33.9 | M 27 | 55 | 72 | 29.43
L 130 x 130 x 12-/* | 23.6 | 130 | 12 | 14 | 7 | 30 | 3.64 | 9.19 | 5.15 | 4.6 | 0.508 | 21.59 | L 130 x 130 x 12 | 23.6 | 472.2 | 50.44 | 3.97 | 750.6 | 5 | 193.7 | 2.54 | -278.5 | 2 | 4 | ◊ |  |  | L 130 x 130 x 12-/* | 23.6 | 130 | 12 | 14 | 7 | 30 | M 27 | 52 | 82 | 26.37
L 140 x 140 x 10* | 21.4 | 140 | 10 | 15 | 7.5 | 27.2 | 3.79 | 9.9 | 5.37 | 4.93 | 0.547 | 25.59 | L 140 x 140 x 10 | 21.4 | 504.4 | 49.43 | 4.3 | 802 | 5.43 | 206.8 | 2.76 | -297.6 | 4 | 4 | ◊ |  |  | L 140 x 140 x 10* | 21.4 | 140 | 10 | 15 | 7.5 | 27.2 | M 27 | 51 | 92 | 24.24
L 140 x 140 x 13* | 27.4 | 140 | 13 | 15 | 7.5 | 35 | 3.92 | 9.9 | 5.55 | 4.96 | 0.547 | 19.94 | L 140 x 140 x 13 | 27.4 | 638.5 | 63.37 | 4.27 | 1015 | 5.39 | 262 | 2.74 | -376.6 | 2 | 4 | ◊ |  |  | L 140 x 140 x 13* | 27.4 | 140 | 13 | 15 | 7.5 | 35 | M 27 | 54 | 92 | 31.05
L 150 x 150 x 10-/+ | 23 | 150 | 10 | 16 | 8 | 29.3 | 4.03 | 10.61 | 5.71 | 5.28 | 0.586 | 25.51 | L 150 x 150 x 10 | 23 | 624 | 56.91 | 4.62 | 992 | 5.82 | 256 | 2.96 | -368 | 4 | 4 | ◊ |  |  | L 150 x 150 x 10-/+ | 23 | 150 | 10 | 16 | 8 | 29.3 | M 27 | 52 | 102 | 26.27
L 150 x 150 x 12-/+ | 27.3 | 150 | 12 | 16 | 8 | 34.8 | 4.12 | 10.61 | 5.83 | 5.29 | 0.586 | 21.44 | L 150 x 150 x 12 | 27.3 | 736.9 | 67.75 | 4.6 | 1172 | 5.8 | 302 | 2.94 | -434.9 | 4 | 4 | ◊ |  |  | L 150 x 150 x 12-/+ | 27.3 | 150 | 12 | 16 | 8 | 34.8 | M 27 | 54 | 102 | 31.23
L 150 x 150 x 14+ | 31.6 | 150 | 14 | 16 | 8 | 40.3 | 4.21 | 10.61 | 5.95 | 5.32 | 0.586 | 18.53 | L 150 x 150 x 14 | 31.6 | 845.4 | 78.33 | 4.58 | 1344 | 5.77 | 346.9 | 2.93 | -498.5 | 2 | 4 | ◊ |  |  | L 150 x 150 x 14+ | 31.6 | 150 | 14 | 16 | 8 | 40.3 | M 27 | 56 | 102 | 36.11
L 150 x 150 x 15-/+ | 33.8 | 150 | 15 | 16 | 8 | 43 | 4.25 | 10.61 | 6.01 | 5.33 | 0.586 | 17.36 | L 150 x 150 x 15 | 33.8 | 898.1 | 83.52 | 4.57 | 1427 | 5.76 | 368.9 | 2.93 | -529.1 | 1 | 4 | ◊ |  |  | L 150 x 150 x 15-/+ | 33.8 | 150 | 15 | 16 | 8 | 43 | M 27 | 57 | 102 | 38.52
L 150 x 150 x 18+ | 40.1 | 150 | 18 | 16 | 8 | 51 | 4.37 | 10.61 | 6.17 | 5.37 | 0.586 | 14.63 | L 150 x 150 x 18 | 40.1 | 1050 | 98.74 | 4.54 | 1666 | 5.71 | 433.8 | 2.92 | -616.2 | 1 | 2 | ◊ |  |  | L 150 x 150 x 18+ | 40.1 | 150 | 18 | 16 | 8 | 51 | M 27 | 61 | 102 | 45.63
L 160 x 160 x 14+ | 33.9 | 160 | 14 | 17 | 8.5 | 43.2 | 4.45 | 11.31 | 6.29 | 5.66 | 0.625 | 18.46 | L 160 x 160 x 14 | 33.9 | 1034 | 89.5 | 4.89 | 1644 | 6.17 | 423.8 | 3.13 | -610 | 3 | 4 | ◊ |  |  | L 160 x 160 x 14+ | 33.9 | 160 | 14 | 17 | 8.5 | 43.2 | M 27 | 57 | 111 | 38.95
L 160 x 160 x 15-/+ | 36.2 | 160 | 15 | 17 | 8.5 | 46.1 | 4.49 | 11.31 | 6.35 | 5.67 | 0.625 | 17.3 | L 160 x 160 x 15 | 36.2 | 1099 | 95.5 | 4.88 | 1747 | 6.16 | 450.8 | 3.13 | -648 | 2 | 4 | ◊ |  |  | L 160 x 160 x 15-/+ | 36.2 | 160 | 15 | 17 | 8.5 | 46.1 | M 27 | 58 | 111 | 41.56
L 160 x 160 x 16+ | 38.4 | 160 | 16 | 17 | 8.5 | 49 | 4.53 | 11.31 | 6.41 | 5.69 | 0.625 | 16.28 | L 160 x 160 x 16 | 38.4 | 1163 | 101.4 | 4.87 | 1848 | 6.14 | 477.6 | 3.12 | -685.1 | 1 | 4 | ◊ |  |  | L 160 x 160 x 16+ | 38.4 | 160 | 16 | 17 | 8.5 | 49 | M 27 | 60 | 111 | 44.15
L 160 x 160 x 17+ | 40.7 | 160 | 17 | 17 | 8.5 | 51.8 | 4.57 | 11.31 | 6.46 | 5.7 | 0.625 | 15.37 | L 160 x 160 x 17 | 40.7 | 1225 | 107.2 | 4.86 | 1947 | 6.13 | 504.1 | 3.12 | -721.3 | 1 | 4 | ◊ |  |  | L 160 x 160 x 17+ | 40.7 | 160 | 17 | 17 | 8.5 | 51.8 | M 27 | 61 | 111 | 46.72
L 180 x 180 x 13+ | 35.7 | 180 | 13 | 18 | 9 | 45.5 | 4.9 | 12.73 | 6.93 | 6.35 | 0.705 | 19.74 | L 180 x 180 x 13 | 35.7 | 1396 | 106.5 | 5.54 | 2221 | 6.99 | 571.6 | 3.55 | -824.5 | 4 | 4 | ◊ |  |  | L 180 x 180 x 13+ | 35.7 | 180 | 13 | 18 | 9 | 45.5 | M 27 | 57 | 131 | 41.56
L 180 x 180 x 14+ | 38.3 | 180 | 14 | 18 | 9 | 48.8 | 4.94 | 12.73 | 6.99 | 6.36 | 0.705 | 18.4 | L 180 x 180 x 14 | 38.3 | 1493 | 114.3 | 5.53 | 2375 | 6.98 | 611.3 | 3.54 | -882 | 4 | 4 | ◊ |  |  | L 180 x 180 x 14+ | 38.3 | 180 | 14 | 18 | 9 | 48.8 | M 27 | 58 | 131 | 44.59
L 180 x 180 x 15+ | 40.9 | 180 | 15 | 18 | 9 | 52.1 | 4.98 | 12.73 | 7.05 | 6.37 | 0.705 | 17.23 | L 180 x 180 x 15 | 40.9 | 1589 | 122 | 5.52 | 2527 | 6.96 | 650.5 | 3.53 | -938 | 4 | 4 | ◊ |  |  | L 180 x 180 x 15+ | 40.9 | 180 | 15 | 18 | 9 | 52.1 | M 27 | 59 | 131 | 47.6
L 180 x 180 x 16-/+ | 43.5 | 180 | 16 | 18 | 9 | 55.4 | 5.02 | 12.73 | 7.1 | 6.38 | 0.705 | 16.2 | L 180 x 180 x 16 | 43.5 | 1682 | 129.7 | 5.51 | 2675 | 6.95 | 689.4 | 3.53 | -993 | 3 | 4 | ◊ |  |  | L 180 x 180 x 16-/+ | 43.5 | 180 | 16 | 18 | 9 | 55.4 | M 27 | 61 | 131 | 50.59
L 180 x 180 x 17+ | 46 | 180 | 17 | 18 | 9 | 58.7 | 5.06 | 12.73 | 7.16 | 6.4 | 0.705 | 15.3 | L 180 x 180 x 17 | 46 | 1775 | 137.2 | 5.5 | 2822 | 6.94 | 727.8 | 3.52 | -1047 | 2 | 4 | ◊ |  |  | L 180 x 180 x 17+ | 46 | 180 | 17 | 18 | 9 | 58.7 | M 27 | 62 | 131 | 53.56
L 180 x 180 x 18-/+ | 48.6 | 180 | 18 | 18 | 9 | 61.9 | 5.1 | 12.73 | 7.22 | 6.41 | 0.705 | 14.5 | L 180 x 180 x 18 | 48.6 | 1866 | 144.7 | 5.49 | 2965 | 6.92 | 766 | 3.52 | -1100 | 1 | 4 | ◊ |  |  | L 180 x 180 x 18-/+ | 48.6 | 180 | 18 | 18 | 9 | 61.9 | M 27 | 63 | 131 | 56.51
L 180 x 180 x 19+ | 51.1 | 180 | 19 | 18 | 9 | 65.1 | 5.14 | 12.73 | 7.27 | 6.42 | 0.705 | 13.78 | L 180 x 180 x 19 | 51.1 | 1955 | 152.1 | 5.48 | 3106 | 6.91 | 803.8 | 3.51 | -1151 | 1 | 4 | ◊ |  |  | L 180 x 180 x 19+ | 51.1 | 180 | 19 | 18 | 9 | 65.1 | M 27 | 64 | 131 | 59.44
L 180 x 180 x 20+ | 53.7 | 180 | 20 | 18 | 9 | 68.4 | 5.18 | 12.73 | 7.33 | 6.44 | 0.705 | 13.13 | L 180 x 180 x 20 | 53.7 | 2043 | 159.4 | 5.47 | 3244 | 6.89 | 841.3 | 3.51 | -1202 | 1 | 3 | ◊ |  |  | L 180 x 180 x 20+ | 53.7 | 180 | 20 | 18 | 9 | 68.4 | M 27 | 65 | 131 | 62.35
L 200 x 200 x 15+ | 45.6 | 200 | 15 | 18 | 9 | 58.1 | 5.48 | 14.14 | 7.75 | 7.08 | 0.785 | 17.2 | L 200 x 200 x 15 | 45.6 | 2209 | 152.2 | 6.17 | 3516 | 7.78 | 903 | 3.94 | -1306 | 4 | 4 | ◊ |  |  | L 200 x 200 x 15+ | 45.6 | 200 | 15 | 18 | 9 | 58.1 | M 27 | 59 | 151 | 53.6
L 200 x 200 x 16-/+ | 48.5 | 200 | 16 | 18 | 9 | 61.8 | 5.52 | 14.14 | 7.81 | 7.09 | 0.785 | 16.18 | L 200 x 200 x 16 | 48.5 | 2341 | 161.7 | 6.16 | 3726 | 7.77 | 957 | 3.94 | -1384 | 4 | 4 | ◊ |  |  | L 200 x 200 x 16-/+ | 48.5 | 200 | 16 | 18 | 9 | 61.8 | M 27 | 61 | 151 | 56.99
L 200 x 200 x 17+ | 51.4 | 200 | 17 | 18 | 9 | 65.5 | 5.56 | 14.14 | 7.87 | 7.1 | 0.785 | 15.27 | L 200 x 200 x 17 | 51.4 | 2472 | 171.2 | 6.14 | 3932 | 7.75 | 1011 | 3.93 | -1461 | 4 | 4 | ◊ |  |  | L 200 x 200 x 17+ | 51.4 | 200 | 17 | 18 | 9 | 65.5 | M 27 | 62 | 151 | 60.36
L 200 x 200 x 18-/+ | 54.3 | 200 | 18 | 18 | 9 | 69.1 | 5.6 | 14.14 | 7.93 | 7.12 | 0.785 | 14.46 | L 200 x 200 x 18 | 54.3 | 2600 | 180.6 | 6.13 | 4135 | 7.74 | 1064 | 3.92 | -1536 | 3 | 4 | ◊ |  |  | L 200 x 200 x 18-/+ | 54.3 | 200 | 18 | 18 | 9 | 69.1 | M 27 | 63 | 151 | 63.71
L 200 x 200 x 19+ | 57.1 | 200 | 19 | 18 | 9 | 72.7 | 5.64 | 14.14 | 7.98 | 7.13 | 0.785 | 13.74 | L 200 x 200 x 19 | 57.1 | 2726 | 189.9 | 6.12 | 4335 | 7.72 | 1117 | 3.92 | -1609 | 2 | 4 | ◊ |  |  | L 200 x 200 x 19+ | 57.1 | 200 | 19 | 18 | 9 | 72.7 | M 27 | 64 | 151 | 67.04
L 200 x 200 x 20-/+ | 59.9 | 200 | 20 | 18 | 9 | 76.3 | 5.68 | 14.14 | 8.04 | 7.15 | 0.785 | 13.09 | L 200 x 200 x 20 | 59.9 | 2851 | 199.1 | 6.11 | 4532 | 7.7 | 1169 | 3.91 | -1681 | 1 | 4 | ◊ |  |  | L 200 x 200 x 20-/+ | 59.9 | 200 | 20 | 18 | 9 | 76.3 | M 27 | 65 | 151 | 70.35
L 200 x 200 x 21+ | 62.8 | 200 | 21 | 18 | 9 | 79.9 | 5.72 | 14.14 | 8.09 | 7.16 | 0.785 | 12.5 | L 200 x 200 x 21 | 62.8 | 2973 | 208.2 | 6.1 | 4725 | 7.69 | 1221 | 3.91 | -1752 | 1 | 4 | ◊ |  |  | L 200 x 200 x 21+ | 62.8 | 200 | 21 | 18 | 9 | 79.9 | M 27 | 66 | 151 | 73.64
L 200 x 200 x 22+ | 65.6 | 200 | 22 | 18 | 9 | 83.5 | 5.76 | 14.14 | 8.15 | 7.18 | 0.785 | 11.97 | L 200 x 200 x 22 | 65.6 | 3094 | 217.3 | 6.09 | 4915 | 7.67 | 1273 | 3.9 | -1821 | 1 | 3 | ◊ |  |  | L 200 x 200 x 22+ | 65.6 | 200 | 22 | 18 | 9 | 83.5 | M 27 | 67 | 151 | 76.91
L 200 x 200 x 23+ | 68.3 | 200 | 23 | 18 | 9 | 87.1 | 5.8 | 14.14 | 8.2 | 7.19 | 0.785 | 11.48 | L 200 x 200 x 23 | 68.3 | 3213 | 226.3 | 6.08 | 5102 | 7.66 | 1324 | 3.9 | -1889 | 1 | 2 | ◊ |  |  | L 200 x 200 x 23+ | 68.3 | 200 | 23 | 18 | 9 | 87.1 | M 27 | 68 | 151 | 80.16
L 200 x 200 x 24-/+ | 71.1 | 200 | 24 | 18 | 9 | 91 | 5.84 | 14.14 | 8.26 | 7.21 | 0.785 | 11.03 | L 200 x 200 x 24 | 71.1 | 3331 | 235.2 | 6.06 | 5286 | 7.64 | 1375 | 3.9 | -1955 | 1 | 2 | ◊ |  |  | L 200 x 200 x 24-/+ | 71.1 | 200 | 24 | 18 | 9 | 91 | M 27 | 69 | 151 | 83.39
L 200 x 200 x 25+ | 73.9 | 200 | 25 | 18 | 9 | 94.1 | 5.88 | 14.14 | 8.31 | 7.23 | 0.785 | 10.62 | L 200 x 200 x 25 | 73.9 | 3446 | 244 | 6.05 | 5467 | 7.62 | 1426 | 3.89 | -2020 | 1 | 1 | ◊ |  |  | L 200 x 200 x 25+ | 73.9 | 200 | 25 | 18 | 9 | 94.1 | M 27 | 70 | 151 | 86.6
L 200 x 200 x 26+ | 76.6 | 200 | 26 | 18 | 9 | 97.6 | 5.91 | 14.14 | 8.36 | 7.25 | 0.785 | 10.24 | L 200 x 200 x 26 | 76.6 | 3560 | 252.7 | 6.04 | 5645 | 7.61 | 1476 | 3.89 | -2084 | 1 | 1 | ◊ |  |  | L 200 x 200 x 26+ | 76.6 | 200 | 26 | 18 | 9 | 97.6 | M 27 | 71 | 151 | 89.79
L 250 x 250 x 20+ | 75.6 | 250 | 20 | 18 | 9 | 96.4 | 6.93 | 17.68 | 9.81 | 8.91 | 0.985 | 13.02 | L 250 x 250 x 20 | 75.6 | 5743 | 317.9 | 7.72 | 9144 | 9.74 | 2341 | 4.93 | -3401 | 4 | 4 | ◊ |  |  | L 250 x 250 x 20+ | 75.6 | 250 | 20 | 18 | 9 | 96.4 | M 27 | 40 | 240 | 96.35
L 250 x 250 x 21+ | 79.2 | 250 | 21 | 18 | 9 | 101 | 6.97 | 17.68 | 9.86 | 8.93 | 0.985 | 12.43 | L 250 x 250 x 21 | 79.2 | 5997 | 332.7 | 7.71 | 9548 | 9.73 | 2447 | 4.92 | -3550 | 4 | 4 | ◊ |  |  | L 250 x 250 x 21+ | 79.2 | 250 | 21 | 18 | 9 | 101 | M 27 | 41 | 246 | 100.94
L 250 x 250 x 22+ | 82.8 | 250 | 22 | 18 | 9 | 106 | 7.01 | 17.68 | 9.92 | 8.94 | 0.985 | 11.89 | L 250 x 250 x 22 | 82.8 | 6249 | 347.4 | 7.7 | 9946 | 9.71 | 2551 | 4.92 | -3697 | 3 | 4 | ◊ |  |  | L 250 x 250 x 22+ | 82.8 | 250 | 22 | 18 | 9 | 106 | M 27 | 42 | 246 | 105.51
L 250 x 250 x 23+ | 86.4 | 250 | 23 | 18 | 9 | 110 | 7.05 | 17.68 | 9.97 | 8.96 | 0.985 | 11.4 | L 250 x 250 x 23 | 86.4 | 6497 | 362 | 7.68 | 10339 | 9.69 | 2655 | 4.91 | -3842 | 2 | 4 | ◊ |  |  | L 250 x 250 x 23+ | 86.4 | 250 | 23 | 18 | 9 | 110 | M 27 | 43 | 246 | 110.06
L 250 x 250 x 24+ | 90 | 250 | 24 | 18 | 9 | 115 | 7.09 | 17.68 | 10.03 | 8.98 | 0.985 | 10.95 | L 250 x 250 x 24 | 90 | 6743 | 376.5 | 7.67 | 10727 | 9.68 | 2759 | 4.91 | -3984 | 2 | 4 | ◊ |  |  | L 250 x 250 x 24+ | 90 | 250 | 24 | 18 | 9 | 115 | M 27 | 44 | 246 | 114.59
L 250 x 250 x 25+ | 93.5 | 250 | 25 | 18 | 9 | 119 | 7.13 | 17.68 | 10.08 | 8.99 | 0.985 | 10.53 | L 250 x 250 x 25 | 93.5 | 6986 | 390.9 | 7.66 | 11110 | 9.66 | 2861 | 4.9 | -4124 | 1 | 4 | ◊ |  |  | L 250 x 250 x 25+ | 93.5 | 250 | 25 | 18 | 9 | 119 | M 27 | 45 | 246 | 119.1
L 250 x 250 x 26+ | 97 | 250 | 26 | 18 | 9 | 124 | 7.17 | 17.68 | 10.13 | 9.01 | 0.985 | 10.15 | L 250 x 250 x 26 | 97 | 7226 | 405.2 | 7.65 | 11488 | 9.64 | 2963 | 4.9 | -4262 | 1 | 4 | ◊ |  |  | L 250 x 250 x 26+ | 97 | 250 | 26 | 18 | 9 | 124 | M 27 | 46 | 246 | 123.59
L 250 x 250 x 27+ | 101 | 250 | 27 | 18 | 9 | 128 | 7.2 | 17.68 | 10.19 | 9.03 | 0.985 | 9.79 | L 250 x 250 x 27 | 101 | 7463 | 419.3 | 7.63 | 11861 | 9.62 | 3065 | 4.89 | -4398 | 1 | 3 | ◊ |  |  | L 250 x 250 x 27+ | 101 | 250 | 27 | 18 | 9 | 128 | M 27 | 47 | 246 | 128.06
L 250 x 250 x 28-/+ | 104 | 250 | 28 | 18 | 9 | 133 | 7.24 | 17.68 | 10.24 | 9.04 | 0.985 | 9.47 | L 250 x 250 x 28 | 104 | 7697 | 433.4 | 7.62 | 12229 | 9.61 | 3166 | 4.89 | -4532 | 1 | 2 | ◊ |  |  | L 250 x 250 x 28-/+ | 104 | 250 | 28 | 18 | 9 | 133 | M 27 | 48 | 246 | 132.51
L 250 x 250 x 35-/+ | 128 | 250 | 35 | 18 | 9 | 163 | 7.5 | 17.68 | 10.61 | 9.17 | 0.985 | 7.69 | L 250 x 250 x 35 | 128 | 9264 | 529.4 | 7.54 | 14669 | 9.48 | 3859 | 4.86 | -5405 | 1 | 1 | ◊ |  |  | L 250 x 250 x 35-/+ | 128 | 250 | 35 | 18 | 9 | 163 | M 27 | 78 | 205 | 152.6
L 203 x 203 x 19◊/+ | 57.9 | 203 | 19 | 8 | 4 | 73.6 | 5.76 | 14.35 | 8.15 | 7.38 | 0.805 | 13.94 | L 8 x 8 x 3/4 | 57.9 | 2881 | 198.2 | 6.26 | 4588 | 7.9 | 1174 | 3.99 | -1707 | 2 | 4 | ◊ |  |  | L 203 x 203 x 19◊/+ | 57.9 | 203 | 19 | 8 | 4 | 73.6 | M 27 | 64 | 155 | 67.9
L 203 x 203 x 22.2◊/+ | 67 | 203 | 22.2 | 8 | 4 | 85 | 5.88 | 14.35 | 8.32 | 7.44 | 0.805 | 12.03 | L 8 x 8 x 7/8 | 67 | 3293 | 228.4 | 6.21 | 5236 | 7.84 | 1350 | 3.98 | -1943 | 1 | 3 | ◊ |  |  | L 203 x 203 x 22.2◊/+ | 67 | 203 | 22.2 | 8 | 4 | 85 | M 27 | 67 | 155 | 78.61
L 203 x 203 x 25.4◊/+ | 75.9 | 203 | 25.4 | 8 | 4 | 96.8 | 6 | 14.35 | 8.48 | 7.5 | 0.805 | 10.6 | L 8 x 8 x 1 | 75.9 | 3686 | 257.7 | 6.17 | 5850 | 7.78 | 1522 | 3.97 | -2164 | 1 | 1 | ◊ |  |  | L 203 x 203 x 25.4◊/+ | 75.9 | 203 | 25.4 | 8 | 4 | 96.8 | M 27 | 70 | 155 | 89.12
L 203 x 203 x 28.6◊/+ | 84.7 | 203 | 28.6 | 8 | 4 | 108 | 6.11 | 14.35 | 8.65 | 7.57 | 0.805 | 9.5 | L 8 x 8 x 1 1/8 | 84.7 | 4062 | 286.3 | 6.13 | 6432 | 7.72 | 1692 | 3.96 | -2370 | 1 | 1 | ◊ |  |  | L 203 x 203 x 28.6◊/+ | 84.7 | 203 | 28.6 | 8 | 4 | 108 | M 27 | 73 | 155 | 99.43

## L i
Perfiles angulares de lados desiguales▼ Dimensiones: EN 10056-1: 1998 Tolerancias: EN 10056-2: 1994 Estado de la superficie según norma EN 10163-3: 1991, clase C, subclase 1
Unequal leg angles▼ Dimensions: EN 10056-1: 1998 Tolerances: EN 10056-2: 1994 Surface condition according to EN 10163-3: 1991, class C, subclass 1
Angolari a lati disuguali▼ Dimensioni: EN 10056-1: 1998 Tolleranze: EN 10056-2: 1994 Condizioni di superficie in conformità con EN 10163-3: 1991, classe C, sottoclasse 1
Denominación Designation Designazione |  | Dimensiones Dimensions Dimensioni | [5 empty] | Posición de los ejes Position of axes Posizione degli assi | [6 empty] | Superficie Surface Superficie |  | Denominación Designation Designazione |  | Propiedades del perfil / Section properties / Proprietà del profilato | [16 empty] | Denominación Designation Designazione |  | Dimensiones Dimensions Dimensioni | [5 empty] | Dimensiones de construcción / Dimensions for detailing / Dimensioni di costruzione
[19 empty] | eje y-y axis y-y asse y-y |  |  | eje z-z axis z-z asse z-z |  |  | eje u-u axis u-u asse u-u |  | eje v-v axis v-v asse v-v
[31 empty] | Classification ENV 1993-1-1 |  | EN 10025:1993 | EN 10113-3:1993 | EN10225:2001 | [8 empty] | lado largo / long leg / lato lungo |  |  |  | lado corto / short leg / lato corto
| G | h | b | t | r1 | r2 | A | zs | ys | v1 | v2 | u1 | u2 | u 3 | AL | AG |  | G | Iy | Wy | iy | Iz | Wz | iz | Iu | iu | Iv | iv | Iyz | α | pure compression | [5 empty] | G | h | b | t | r1 | r2 | A | Øz | ez.min | ez.max | Az.net | Øy | ey.min | ey.max | Ay.net
| kg/m | mm | mm | mm | mm | mm | mm2 | mm | mm | mm | mm | mm | mm | mm | m2/m | m2/t |  | kg/m | mm4 | mm3 | mm | mm4 | mm3 | mm | mm4 | mm | mm4 | mm | mm4 | ° | [6 empty] | kg/m | mm | mm | mm | mm | mm | mm2 |  | mm | mm | mm2 |  | mm | mm | mm2
[7 empty] | x102 | x10 | x10 | x10 | x10 | x10 | x10 | x10 |  |  |  |  | x104 | x103 | x10 | x104 | x103 | x10 | x104 | x10 | x104 | x10 | x104 |  | S235 | S355 | [10 empty] | x102 |  |  |  | x102 |  |  |  | x102
L 120 x 80 x 8* | 12.2 | 120 | 80 | 8 | 11 | 5.5 | 15.5 | 3.83 | 1.87 | 8.23 | 5.97 | 3.25 | 4.19 | 2.09 | 0.391 | 32.12 | L 120 x 80 x 8 | 12.2 | 225.7 | 27.63 | 3.82 | 80.76 | 13.17 | 2.28 | 260 | 4.1 | 46.39 | 1.73 | -78.5 | 23.65 | 4 | 4 | ◊ |  |  | L 120 x 80 x 8* | 12.2 | 120 | 80 | 8 | 11 | 5.5 | 15.49 | M 27 | 48 | 72 | 13.09 | M 16 | 38 | 51 | 14.05
L 120 x 80 x 10* | 15 | 120 | 80 | 10 | 11 | 5.5 | 19.1 | 3.92 | 1.95 | 8.19 | 6.01 | 3.35 | 4.17 | 2.15 | 0.391 | 26.01 | L 120 x 80 x 10 | 15 | 275.5 | 34.1 | 3.8 | 98.11 | 16.21 | 2.26 | 317 | 4.07 | 56.6 | 1.72 | -95.34 | 23.53 | 3 | 4 | ◊ |  |  | L 120 x 80 x 10* | 15 | 120 | 80 | 10 | 11 | 5.5 | 19.13 | M 27 | 50 | 72 | 16.13 | M 16 | 40 | 51 | 17.33
L 120 x 80 x 12* | 17.8 | 120 | 80 | 12 | 11 | 5.5 | 22.7 | 4 | 2.03 | 8.14 | 6.04 | 3.45 | 4.16 | 2.2 | 0.391 | 21.93 | L 120 x 80 x 12 | 17.8 | 322.8 | 40.37 | 3.77 | 114.3 | 19.14 | 2.24 | 370.7 | 4.04 | 66.46 | 1.71 | -110.8 | 23.37 | 1 | 4 | ◊ |  |  | L 120 x 80 x 12* | 17.8 | 120 | 80 | 12 | 11 | 5.5 | 22.69 | M 27 | 52 | 72 | 19.09 | M 16 | 42 | 51 | 20.53
L 150 x 75 x 9 | 15.4 | 150 | 75 | 9 | 12 | 6 | 19.6 | 5.26 | 1.57 | 9.82 | 6.59 | 2.85 | 4.41 | 1.61 | 0.44 | 28.59 | L 150 x 75 x 9 | 15.4 | 455.2 | 46.74 | 4.82 | 77.91 | 13.14 | 1.99 | 483.2 | 4.97 | 49.95 | 1.6 | -106.4 | 14.72 | 4 | 4 | ◊ |  |  | L 150 x 75 x 9 | 15.4 | 150 | 75 | 9 | 12 | 6 | 19.6 | M 27 | 47 | 102 | 16.89 | M 16 | 37 | 46 | 17.97
L 150 x 75 x 10 | 17 | 150 | 75 | 10 | 12 | 6 | 21.7 | 5.31 | 1.61 | 9.78 | 6.62 | 2.9 | 4.39 | 1.65 | 0.44 | 25.87 | L 150 x 75 x 10 | 17 | 500.6 | 51.65 | 4.81 | 85.37 | 14.5 | 1.99 | 531.1 | 4.95 | 54.87 | 1.59 | -116.6 | 14.66 | 3 | 4 | ◊ |  |  | L 150 x 75 x 10 | 17 | 150 | 75 | 10 | 12 | 6 | 21.7 | M 27 | 48 | 102 | 18.65 | M 16 | 38 | 46 | 19.85
L 150 x 75 x 11 | 18.6 | 150 | 75 | 11 | 12 | 6 | 23.7 | 5.35 | 1.65 | 9.75 | 6.65 | 2.95 | 4.37 | 1.68 | 0.44 | 23.64 | L 150 x 75 x 11 | 18.6 | 545 | 56.49 | 4.8 | 92.57 | 15.83 | 1.98 | 577.9 | 4.94 | 59.7 | 1.59 | -126.3 | 14.59 | 3 | 4 | ◊ |  |  | L 150 x 75 x 11 | 18.6 | 150 | 75 | 11 | 12 | 6 | 23.7 | M 27 | 49 | 102 | 20.39 | M 16 | 39 | 46 | 21.71
L 150 x 75 x 12 | 20.2 | 150 | 75 | 12 | 12 | 6 | 25.7 | 5.4 | 1.69 | 9.72 | 6.68 | 2.99 | 4.36 | 1.72 | 0.44 | 21.78 | L 150 x 75 x 12 | 20.2 | 588.4 | 61.27 | 4.78 | 99.55 | 17.14 | 1.97 | 623.5 | 4.92 | 64.45 | 1.58 | -135.6 | 14.51 | 3 | 4 | ◊ |  |  | L 150 x 75 x 12 | 20.2 | 150 | 75 | 12 | 12 | 6 | 25.7 | M 27 | 50 | 102 | 22.11 | M 16 | 40 | 46 | 23.55
L 150 x 90 x 10-/+ | 18.2 | 150 | 90 | 10 | 12 | 6 | 23.2 | 5 | 2.04 | 10.1 | 7.07 | 3.61 | 4.97 | 2.2 | 0.47 | 25.84 | L 150 x 90 x 10 | 18.2 | 533.1 | 53.29 | 4.8 | 146.1 | 20.98 | 2.51 | 591.3 | 5.05 | 87.93 | 1.95 | -160.9 | 19.87 | 4 | 4 | ◊ |  |  | L 150 x 90 x 10-/+ | 18.2 | 150 | 90 | 10 | 12 | 6 | 23.15 | M 27 | 50 | 102 | 20.15 | M 24 | 47 | 49 | 20.55
L 150 x 90 x 11+ | 19.9 | 150 | 90 | 11 | 12 | 6 | 25.3 | 5.04 | 2.08 | 10.07 | 7.09 | 3.66 | 4.95 | 2.23 | 0.47 | 23.61 | L 150 x 90 x 11 | 19.9 | 580.7 | 58.3 | 4.79 | 158.7 | 22.91 | 2.5 | 643.7 | 5.04 | 95.71 | 1.94 | -174.7 | 19.81 | 3 | 4 | ◊ |  |  | L 150 x 90 x 11+ | 19.9 | 150 | 90 | 11 | 12 | 6 | 25.34 | M 27 | 51 | 102 | 22.04 | M 24 | 48 | 49 | 22.48
L 150 x 100 x 10-/+ | 19 | 150 | 100 | 10 | 12 | 6 | 24.2 | 4.81 | 2.34 | 10.27 | 7.48 | 4.08 | 5.25 | 2.64 | 0.49 | 25.83 | L 150 x 100 x 10 | 19 | 552.6 | 54.23 | 4.78 | 198.5 | 25.92 | 2.87 | 637.3 | 5.14 | 113.8 | 2.17 | -192.8 | 23.72 | 4 | 4 | ◊ |  |  | L 150 x 100 x 10-/+ | 19 | 150 | 100 | 10 | 12 | 6 | 24.15 | M 27 | 50 | 102 | 21.15 | M 27 | 50 | 53 | 21.15
L 150 x 100 x 12-/+ | 22.5 | 150 | 100 | 12 | 12 | 6 | 28.7 | 4.9 | 2.42 | 10.23 | 7.52 | 4.18 | 5.23 | 2.7 | 0.49 | 21.72 | L 150 x 100 x 12 | 22.5 | 650.5 | 64.38 | 4.76 | 232.6 | 30.69 | 2.85 | 749.3 | 5.11 | 133.9 | 2.16 | -225.8 | 23.61 | 3 | 4 | ◊ |  |  | L 150 x 100 x 12-/+ | 22.5 | 150 | 100 | 12 | 12 | 6 | 28.71 | M 27 | 52 | 102 | 25.11 | M 27 | 52 | 53 | 25.11
L 150 x 100 x 14+ | 26.1 | 150 | 100 | 14 | 12 | 6 | 33.2 | 4.98 | 2.5 | 10.19 | 7.55 | 4.28 | 5.22 | 2.75 | 0.49 | 18.79 | L 150 x 100 x 14 | 26.1 | 744.4 | 74.27 | 4.74 | 264.9 | 35.32 | 2.82 | 855.9 | 5.08 | 153.4 | 2.15 | -256.8 | 23.48 | 2 | 4 | ◊ |  |  | L 150 x 100 x 14+ | 26.1 | 150 | 100 | 14 | 12 | 6 | 33.19 | M 27 | 54 | 102 | 28.99 | M 24 | 51 | 59 | 29.55
L 200 x 100 x 10-/+ | 23 | 200 | 100 | 10 | 15 | 7.5 | 29.2 | 6.93 | 2.01 | 13.15 | 8.74 | 3.72 | 5.94 | 2.09 | 0.587 | 25.58 | L 200 x 100 x 10 | 23 | 1219 | 93.24 | 6.46 | 210.3 | 26.33 | 2.68 | 1294 | 6.65 | 134.5 | 2.14 | -286.8 | 14.82 | 4 | 4 | ◊ |  |  | L 200 x 100 x 10-/+ | 23 | 200 | 100 | 10 | 15 | 7.5 | 29.24 | M 27 | 54 | 150 | 26.24 | M 27 | 51 | 53 | 26.24
L 200 x 100 x 12-/+ | 27.3 | 200 | 100 | 12 | 15 | 7.5 | 34.8 | 7.03 | 2.1 | 13.08 | 8.81 | 3.82 | 5.89 | 2.17 | 0.587 | 21.49 | L 200 x 100 x 12 | 27.3 | 1440 | 111 | 6.43 | 247.2 | 31.28 | 2.67 | 1529 | 6.63 | 158.5 | 2.13 | -337.3 | 14.74 | 4 | 4 | ◊ |  |  | L 200 x 100 x 12-/+ | 27.3 | 200 | 100 | 12 | 15 | 7.5 | 34.8 | M 27 | 54 | 150 | 31.2 | M 27 | 53 | 53 | 31.2
L 200 x 100 x 14+ | 31.6 | 200 | 100 | 14 | 15 | 7.5 | 40.3 | 7.12 | 2.18 | 13.01 | 8.86 | 3.91 | 5.85 | 2.24 | 0.587 | 18.57 | L 200 x 100 x 14 | 31.6 | 1654 | 128.4 | 6.41 | 282.2 | 36.08 | 2.65 | 1755 | 6.6 | 181.7 | 2.12 | -384.8 | 14.65 | 3 | 4 | ◊ |  |  | L 200 x 100 x 14+ | 31.6 | 200 | 100 | 14 | 15 | 7.5 | 40.28 | M 27 | 55 | 151 | 36.08 | M 24 | 52 | 59 | 36.64

## FL SQ
|  | Pletinas y llantas | [17 empty] | Barras cuadradas
|  | Dimensiones: EU 79-69 y EU 58-78 (Llantas estrechas) Tolerancias: EU 58-78 Llantas estrechas EU 91-82 Llantas anchas Estado de la superficie según norma EN 10163-3: 1991, clase C, subclase 1 | [17 empty] | Dimensiones: EU 79-69 Tolerancias: EU 59-78 Estado de la superficie según norma EN 10163-3: 1991, clase C, subclase 1
|  | Flat bars | [17 empty] | Square bars
|  | Dimensions: EU 79-69 and EU 58-78 (Narrow flats) Tolerances: EU 58-78 Narrow flats EU 91-82 Wide flats Surface condition according to EN 10163-3: 1991, class C, subclass 1 | [17 empty] | Dimensions: EU 79-69 Tolerances: EU 59-78 Surface condition according to EN 10163-3: 1991, class C, subclass 1
|  | Larghi piatti | [17 empty] | Quadri
|  | Dimensioni: EU 79-69 e EU 58-78 (piccoli piatti) Tolleranze: EU 58-78 Piccoli piatti EU 91-82 Larghi piatti Condizioni di superficie in conformità con EN 10163-3: 1991, classe C, sottoclasse 1 | [17 empty] | Dimensioni: EU 79-69 Tolleranze: EU 59-78 Condizioni di superficie in conformità con EN 10163-3: 1991, classe C, sottoclasse 1
Masa / Mass / Massa | [18 empty] | EN 10025:1993
kg/m | [20 empty] | Aristas redondeadas | Aristas vivas | EN 10025:1993
Ancho |  |  |  | Espesor | [16 empty] | Rounded edges | Sharp edges
Width |  |  |  | Thickness | [16 empty] | Spigoli arrotondati | Spigoli vivi
Larghezza |  |  |  | Spessore | [15 empty] | axa | Masa | Masa
|  | b | [8 empty] | a | [9 empty] | Mass | Mass
mm |  |  |  | mm | [16 empty] | Massa | Massa
|  |  |  | 5 | 6 | 7 | 8 | 10 | 12 | 14 | 15 | 16 | 18 | 20 | 25 | 30 | 35 | 40 |  |  | kg/m | kg/m
Llantones estrechos | Narrow flat bars | Piatti | 40 | 1,57 | 1,88 | 2,20 | 2,51 | 3,14 | 3,77 | 4,40 | 4,71 | [7 empty] | ◊ | 45 x 45+ | 15,7 |  | ◊
|  |  | 50 | 1,96 | 2,36 | 2,75 | 3,14 | 3,93 | 4,71 | 5,50 | 5,89 | [7 empty] | ◊ | 50 x 50+ | 19,4 |  | ◊
|  |  | 60 | 2,36 | 2,83 | 3,30 | 3,77 | 4,71 | 5,65 | 6,59 | 7,07 | [7 empty] | ◊ | 55 x 55+ | 23,5 |  | ◊
|  |  | 70 | 2,75 | 3,30 | 3,85 | 4,40 | 5,50 | 6,59 | 7,69 | 8,24 | [7 empty] | ◊ | 60 x 60+ | 27,9 |  | ◊
|  |  | 80 | 3,14 | 3,77 | 4,40 | 5,02 | 6,28 | 7,54 | 8,79 | 9,42 | [7 empty] | ◊ | 65 x 65+ | 32,7 |  | ◊
|  |  | 90 | 3,53 | 4,24 | 4,95 | 5,65 | 7,07 | 8,48 | 9,89 | 10,60 | [7 empty] | ◊ | 70 x 70+ | 38,0 |  | ◊
|  |  | 100 | 3,93 | 4,71 | 5,50 | 6,28 | 7,85 | 9,42 | 10,99 | 11,78 | 12,56 | 14,13 | 15,70 | 19,63 |  |  |  | ◊ | 80 x 80+ | 49,6 |  | ◊
Pletinas y llantas | Flat bars | Larghi piatti | 110 |  |  |  | 6,91 | 8,64 | 10,36 | 12,09 | 12,95 | 13,82 | 15,54 | 17,27 | 21,59 |  |  |  | ◊ | 85 x 85+ | 56,0 |  | ◊
|  |  | 120 |  |  |  | 7,54 | 9,42 | 11,30 | 13,19 | 14,13 | 15,07 | 16,96 | 18,84 | 23,55 |  |  |  | ◊ | 90 x 90+ |  | 63,6 | ◊
|  |  | 130 |  |  |  | 8,16 | 10,21 | 12,25 | 14,29 | 15,31 | 16,33 | 18,37 | 20,41 | 25,51 |  |  |  | ◊ | 95 x 95+ | 69,9 |  | ◊
|  |  | 140 |  |  |  | 8,79 | 10,99 | 13,19 | 15,39 | 16,49 | 17,58 | 19,78 | 21,98 | 27,48 |  |  |  | ◊ | 100 x 100+ | 77,5 | 78,5 | ◊
|  |  | 150 |  |  |  | 9,42 | 11,78 | 14,13 | 16,49 | 17,66 | 18,84 | 21,20 | 23,55 | 29,44 |  |  |  | ◊ | 110 x 110+ |  | 95,0 | ◊
|  |  | 160 |  |  |  | 10,05 | 12,56 | 15,07 | 17,58 | 18,84 | 20,10 | 22,61 | 25,12 | 31,40 |  |  |  | ◊ | 120 x 120+ |  | 113 | ◊
|  |  | 180 |  |  |  | 11,30 | 14,13 | 16,96 | 19,78 | 21,20 | 22,61 | 25,43 | 28,26 | 35,33 |  |  |  | ◊ | 130 x 130+ |  | 133 | ◊
|  |  | 200 |  |  |  | 12,56 | 15,70 | 18,84 | 21,98 | 23,55 | 25,12 | 28,26 | 31,40 | 39,25 | 47,1 | 55,0 | 62,8 | ◊ | 140 x 140+ | 153 |  | ◊
|  |  | 220 |  |  |  |  | 17,27 | 20,72 |  | 25,91 |  |  | 34,54 | 43,18 | 51,8 | 60,4 | 69,1 | ◊ | 150 x 150+ | 173 |  | ◊
|  |  | 250 |  |  |  |  | 19,63 | 23,55 |  | 29,44 |  |  | 39,25 | 49,06 | 58,9 | 68,7 | 78,5 | ◊ | 160 x 160+ | 200 |  | ◊
|  |  | 300 |  |  |  |  | 23,55 | 28,26 |  | 35,33 |  |  | 47,10 | 58,88 | 70,7 | 82,4 | 94,2 | ◊
|  |  | 350 |  |  |  |  | 27,48 | 32,97 |  | 41,21 |  |  | 54,95 | 68,69 | 82,4 | 96,2 | 109,9 | ◊
|  |  | 400 |  |  |  |  | 31,40 | 37,68 |  | 47,10 |  |  | 62,80 | 78,50 | 94,2 | 109,9 | 125,6 | ◊

## ACB
ACB – Vigas alveolares con alvéolos circulares Dimensiones: Las dimensiones de las vigas alveolares son variables. Pueden optimizarse con la ayuda del software ACB Ejecución de las soldaduras según el dimensionamiento Estado de la superficie según norma EN 10163-3: 1991, clase C, subclase 1
ACB – Castellated beams with circular openings Dimensions: The dimensions of the castellated beams are variable. They can be optimised with the ACB software Execution of the welds according to design Surface condition according to EN 10163-3: 1991, class C, subclass 1
ACB – Travi alveolari con fori circolari Dimensioni : Le dimensioni delle travi alveolari sono variabili. Possono essere ottimizzate grazie al software ACB Esecuzione delle saldature secondo il disegno Condizioni di superficie in conformità con EN 10163-3: 1991, classe C, sottoclasse 1
Perfil básico | Viga de techo / Roof beam / Trave principale del tetto |  |  |  |  | Jácena / Floor beam / Trave per solai
Base profile | (D ≈ 1,05 x h, w = 0,25 x D) |  |  |  |  | (D ≈ 1,05 x h, w = 0,5 x D)
Profilato base | G (kg/m) | H (mm) | D (mm) | w (mm) | AL (m2/m) | G (kg/m) | H (mm) | D (mm) | w (mm) | AL (m2/m)
HE 100 AA | #VALUE! | #VALUE! | 105 | 26.25 | #VALUE! | #VALUE! | #VALUE! | 100 | 50 | #VALUE!
HE 100 A | #VALUE! | #VALUE! | 105 | 26.25 | #VALUE! | #VALUE! | #VALUE! | 100 | 50 | #VALUE!
HE 100 B | #VALUE! | #VALUE! | 105 | 26.25 | #VALUE! | #VALUE! | #VALUE! | 100 | 50 | #VALUE!
HE 100 M | #VALUE! | #VALUE! | 105 | 26.25 | #VALUE! | #VALUE! | #VALUE! | 100 | 50 | #VALUE!
HE 120 AA | #VALUE! | #VALUE! | 90 | 22.5 | #VALUE! | #VALUE! | #VALUE! | 40 | 20 | #VALUE!
HE 120 A | #VALUE! | #VALUE! | 125 | 31.25 | #VALUE! | #VALUE! | #VALUE! | 40 | 20 | #VALUE!
HE 120 B | #VALUE! | #VALUE! | 125 | 31.25 | #VALUE! | #VALUE! | #VALUE! | 40 | 20 | #VALUE!
HE 120 M | #VALUE! | #VALUE! | 125 | 31.25 | #VALUE! | #VALUE! | #VALUE! | 40 | 20 | #VALUE!
HE 140 AA | #VALUE! | #VALUE! | 90 | 22.5 | #VALUE! | #VALUE! | #VALUE! | 80 | 40 | #VALUE!
HE 140 A | #VALUE! | #VALUE! | 90 | 22.5 | #VALUE! | #VALUE! | #VALUE! | 80 | 40 | #VALUE!
HE 140 B | #VALUE! | #VALUE! | 90 | 22.5 | #VALUE! | #VALUE! | #VALUE! | 80 | 40 | #VALUE!
HE 140 M | #VALUE! | #VALUE! | 90 | 22.5 | #VALUE! | #VALUE! | #VALUE! | 80 | 40 | #VALUE!
HE 160 AA | #VALUE! | #VALUE! | 115 | 50 | #VALUE! | #VALUE! | #VALUE! | 110 | 55 | #VALUE!
HE 160 A | #VALUE! | #VALUE! | 115 | 50 | #VALUE! | #VALUE! | #VALUE! | 110 | 55 | #VALUE!
HE 160 B | #VALUE! | #VALUE! | 115 | 50 | #VALUE! | #VALUE! | #VALUE! | 110 | 55 | #VALUE!
HE 160 M | #VALUE! | #VALUE! | 115 | 50 | #VALUE! | #VALUE! | #VALUE! | 110 | 55 | #VALUE!
HE 180 AA | #VALUE! | #VALUE! | 155 | 50 | #VALUE! | #VALUE! | #VALUE! | 120 | 60 | #VALUE!
HE 180 A | #VALUE! | #VALUE! | 155 | 50 | #VALUE! | #VALUE! | #VALUE! | 120 | 60 | #VALUE!
HE 180 B | #VALUE! | #VALUE! | 155 | 50 | #VALUE! | #VALUE! | #VALUE! | 120 | 60 | #VALUE!
HE 180 M | #VALUE! | #VALUE! | 155 | 50 | #VALUE! | #VALUE! | #VALUE! | 120 | 60 | #VALUE!
IPE
IPE A 200 | 17.1 | 290.4 | 210 | 52.5 | 0.7 | 17.4 | 275.6 | 205 | 105 | 0.7
IPE 200 | 20.7 | 293.4 | 210 | 52.5 | 0.7 | 21.1 | 279.9 | 210 | 110 | 0.7
IPE O 200 | 23.2 | 295.4 | 210 | 52.5 | 0.7 | 23.7 | 283.6 | 210 | 105 | 0.7
IPE A 220 | 20.6 | 320.1 | 230 | 57.5 | 0.8 | 21 | 305.6 | 230 | 120 | 0.8
IPE 220 | 24.3 | 323.1 | 230 | 57.5 | 0.8 | 24.8 | 308.6 | 230 | 120 | 0.8
IPE O 220 | 27.2 | 325.1 | 230 | 57.5 | 0.8 | 27.8 | 312.2 | 230 | 115 | 0.8
IPE A 240 | 24.3 | 349.7 | 250 | 62.5 | 0.8 | 24.8 | 334.3 | 250 | 130 | 0.9
IPE 240 | 28.5 | 352.7 | 250 | 62.5 | 0.8 | 29.2 | 337.3 | 250 | 130 | 0.9
IPE O 240 | 31.9 | 354.7 | 250 | 62.5 | 0.8 | 32.6 | 340.9 | 250 | 125 | 0.9
IPE A 270 | 28.6 | 394.3 | 280 | 70 | 0.9 | 29.2 | 378.9 | 280 | 140 | 1
IPE 270 | 33.5 | 397.3 | 280 | 70 | 0.9 | 34.2 | 383.3 | 285 | 145 | 1
IPE O 270 | 39.4 | 401.3 | 280 | 70 | 1 | 40.2 | 385.9 | 280 | 140 | 1
IPE A 300 | 34 | 441.2 | 315 | 78.75 | 1 | 34.7 | 420.3 | 310 | 160 | 1.1
IPE 300 | 39.2 | 444.2 | 315 | 78.75 | 1.1 | 40.1 | 427.8 | 315 | 155 | 1.1
IPE O 300 | 45.9 | 448.2 | 315 | 78.75 | 1.1 | 46.9 | 431.1 | 315 | 157.5 | 1.1
IPE A 330 | 40 | 488.2 | 350 | 87.5 | 1.1 | 40.9 | 466.3 | 345 | 175 | 1.2
IPE 330 | 45.7 | 491.2 | 350 | 87.5 | 1.1 | 46.8 | 469.3 | 345 | 175 | 1.2
IPE O 330 | 53.1 | 495.2 | 350 | 87.5 | 1.2 | 54.3 | 476.2 | 350 | 175 | 1.2
IPE A 360 | 46.9 | 533.3 | 380 | 95 | 1.2 | 48 | 511.4 | 375 | 185 | 1.3
IPE 360 | 53.1 | 535.7 | 380 | 95 | 1.2 | 54.3 | 515.2 | 380 | 190 | 1.3
IPE O 360 | 61.5 | 539.7 | 380 | 95 | 1.2 | 62.9 | 519.2 | 380 | 190 | 1.3
IPE A 400 | 53.6 | 592.1 | 420 | 105 | 1.3 | 54.8 | 568.2 | 415 | 205 | 1.4
IPE 400 | 61.7 | 595.1 | 420 | 105 | 1.3 | 63.1 | 572.6 | 420 | 210 | 1.4
IPE O 400 | 70.4 | 599.1 | 420 | 105 | 1.3 | 72.1 | 576.6 | 420 | 210 | 1.4
IPE A 450 | 62.6 | 668.7 | 475 | 118.75 | 1.4 | 64.1 | 639.7 | 470 | 240 | 1.5
IPE 450 | 71.9 | 671.7 | 475 | 118.75 | 1.5 | 73.7 | 647.1 | 475 | 235 | 1.5
IPE O 450 | 85.7 | 677.7 | 475 | 118.75 | 1.5 | 87.8 | 652.4 | 475 | 237.5 | 1.5
IPE A 500 | 73.8 | 742.9 | 525 | 131.25 | 1.6 | 75.6 | 712.9 | 520 | 260 | 1.6
IPE 500 | 84 | 745.9 | 525 | 131.25 | 1.6 | 86.1 | 717.3 | 525 | 265 | 1.6
IPE O 500 | 99.4 | 751.9 | 525 | 131.25 | 1.6 | 102 | 724 | 525 | 262.5 | 1.6
IPE A 550 | 85.6 | 819.5 | 580 | 145 | 1.7 | 87.7 | 787.4 | 575 | 285 | 1.8
IPE 550 | 97.5 | 822.5 | 580 | 145 | 1.7 | 100.1 | 791.9 | 580 | 290 | 1.8
IPE O 550 | 113.4 | 828.5 | 580 | 145 | 1.7 | 116.4 | 797.9 | 580 | 290 | 1.8
IPE A 600 | 99.9 | 893.7 | 630 | 157.5 | 1.8 | 102.5 | 857.6 | 625 | 315 | 1.9
IPE 600 | 113.1 | 896.7 | 630 | 157.5 | 1.8 | 116.2 | 862 | 630 | 320 | 1.9
IPE O 600 | 142.8 | 906.7 | 630 | 157.5 | 1.8 | 146.6 | 873.5 | 630 | 315 | 1.9
IPE 750 x 147 | 134.5 | 1127.2 | 790 | 197.5 | 2.3 | 138.8 | 1084.3 | 790 | 400 | 2.3
IPE 750 x 173 | 159.9 | 1136.2 | 790 | 197.5 | 2.3 | 164.6 | 1093.3 | 790 | 400 | 2.4
IPE 750 x 196 | 181.9 | 1144.2 | 790 | 197.5 | 2.3 | 187 | 1102.8 | 790 | 395 | 2.4
HE
HE 260 AA | 51.7 | 368.9 | 275 | 68.75 | 1.4 | 52.5 | 347.2 | 260 | 130 | 1.4
HE 260 A | 65.3 | 374.9 | 275 | 68.75 | 1.4 | 66.2 | 354.6 | 265 | 135 | 1.4
HE 260 B | 89.2 | 384.9 | 275 | 68.75 | 1.4 | 90.3 | 370.5 | 275 | 135 | 1.4
HE 260 M | 165.6 | 414.9 | 275 | 68.75 | 1.5 | 167.2 | 412 | 305 | 155 | 1.5
HE 280 AA | 58.5 | 398.5 | 295 | 73.75 | 1.5 | 59.3 | 375.9 | 280 | 140 | 1.5
HE 280 A | 73.2 | 404.5 | 295 | 73.75 | 1.5 | 74.2 | 383.3 | 285 | 145 | 1.5
HE 280 B | 98.9 | 414.5 | 295 | 73.75 | 1.5 | 100.1 | 399.2 | 295 | 145 | 1.5
HE 280 M | 181.1 | 444.5 | 295 | 73.75 | 1.6 | 182.9 | 440.6 | 325 | 165 | 1.6
HE 300 AA | 66.6 | 427.2 | 315 | 78.75 | 1.6 | 67.6 | 405.7 | 305 | 152.5 | 1.6
HE 300 A | 84.8 | 434.2 | 315 | 78.75 | 1.6 | 85.9 | 412 | 305 | 155 | 1.6
HE 300 B | 112.4 | 444.2 | 315 | 78.75 | 1.6 | 113.7 | 427.8 | 315 | 155 | 1.7
HE 300 M | 229.1 | 484.2 | 315 | 78.75 | 1.7 | 231.1 | 485.2 | 355 | 175 | 1.7
HE 320 AA | 70.7 | 454.9 | 335 | 83.75 | 1.6 | 71.8 | 432.4 | 325 | 162.5 | 1.7
HE 320 A | 93.6 | 463.9 | 335 | 83.75 | 1.6 | 94.9 | 440.6 | 325 | 165 | 1.7
HE 320 B | 121.5 | 473.9 | 335 | 83.75 | 1.7 | 123.1 | 456.5 | 335 | 165 | 1.7
HE 320 M | 235.6 | 512.9 | 335 | 83.75 | 1.8 | 237.8 | 512.8 | 375 | 185 | 1.8
HE 340 AA | 74.9 | 486 | 360 | 90 | 1.7 | 76.1 | 466.6 | 360 | 180 | 1.7
HE 340 A | 100.3 | 496 | 360 | 90 | 1.7 | 101.8 | 469.3 | 345 | 175 | 1.7
HE 340 B | 128.5 | 506 | 360 | 90 | 1.7 | 130.2 | 485.2 | 355 | 175 | 1.7
HE 340 M | 238 | 543 | 360 | 90 | 1.8 | 240.5 | 539.5 | 395 | 195 | 1.8
HE 360 AA | 79.2 | 514.7 | 380 | 95 | 1.7 | 80.6 | 494.2 | 380 | 190 | 1.7
HE 360 A | 107.1 | 525.7 | 380 | 95 | 1.7 | 108.7 | 499.3 | 370 | 190 | 1.7
HE 360 B | 135.6 | 535.7 | 380 | 95 | 1.7 | 137.5 | 515.2 | 380 | 190 | 1.8
HE 360 M | 239.9 | 570.7 | 380 | 95 | 1.8 | 242.5 | 566.2 | 415 | 205 | 1.8
HE 400 AA | 87.3 | 573.1 | 420 | 105 | 1.8 | 88.9 | 550.6 | 420 | 210 | 1.8
HE 400 A | 118.9 | 585.1 | 420 | 105 | 1.8 | 120.8 | 556.7 | 410 | 210 | 1.8
HE 400 B | 148 | 595.1 | 420 | 105 | 1.8 | 150.2 | 572.6 | 420 | 210 | 1.8
HE 400 M | 244.4 | 627.1 | 420 | 105 | 1.9 | 247.4 | 620.5 | 455 | 225 | 1.9
HE 450 AA | 93.7 | 646.7 | 475 | 118.75 | 1.8 | 95.6 | 621.4 | 475 | 237.5 | 1.9
HE 450 A | 132.8 | 661.7 | 475 | 118.75 | 1.9 | 135.2 | 629.9 | 460 | 230 | 1.9
HE 450 B | 162.7 | 671.7 | 475 | 118.75 | 1.9 | 165.3 | 647.1 | 475 | 235 | 1.9
HE 450 M | 250.7 | 699.7 | 475 | 118.75 | 1.9 | 254.3 | 685.2 | 500 | 250 | 2
HE 500 AA | 100.5 | 717.9 | 525 | 131.25 | 1.9 | 102.8 | 690 | 525 | 262.5 | 2
HE 500 A | 147.2 | 735.9 | 525 | 131.25 | 1.9 | 149.8 | 704.5 | 515 | 255 | 2
HE 500 B | 177.8 | 745.9 | 525 | 131.25 | 2 | 180.9 | 717.3 | 525 | 265 | 2
HE 500 M | 256.4 | 769.9 | 525 | 131.25 | 2 | 260.6 | 751.4 | 550 | 280 | 2.1
HE 550 AA | 111.7 | 794.5 | 580 | 145 | 2 | 114.4 | 763.9 | 580 | 290 | 2.1
HE 550 A | 157.2 | 812.5 | 580 | 145 | 2 | 160.3 | 774.6 | 565 | 285 | 2.1
HE 550 B | 188.6 | 822.5 | 580 | 145 | 2 | 192.2 | 791.9 | 580 | 290 | 2.1
HE 550 M | 263 | 844.5 | 580 | 145 | 2.1 | 267.7 | 822.5 | 600 | 300 | 2.2
HE 600 AA | 119.4 | 867.7 | 630 | 157.5 | 2.1 | 122.5 | 834.5 | 630 | 315 | 2.1
HE 600 A | 167.7 | 886.7 | 630 | 157.5 | 2.1 | 171.1 | 849.2 | 620 | 310 | 2.2
HE 600 B | 199.9 | 896.7 | 630 | 157.5 | 2.1 | 203.9 | 862 | 630 | 320 | 2.2
HE 600 M | 269.1 | 916.7 | 630 | 157.5 | 2.2 | 274.3 | 890.7 | 650 | 330 | 2.2
HE 600 x 337 | 317 | 928.7 | 630 | 157.5 | 2.2 | 323.6 | 895.5 | 630 | 315 | 2.3
HE 600 x 399 | 375.8 | 944.7 | 630 | 157.5 | 2.3 | 383.5 | 911.5 | 630 | 315 | 2.3
HE 650 AA | 127.4 | 945.8 | 690 | 172.5 | 2.2 | 130.9 | 909.5 | 690 | 345 | 2.2
HE 650 A | 178.3 | 965.8 | 690 | 172.5 | 2.2 | 182.3 | 919.3 | 670 | 340 | 2.3
HE 650 B | 211.2 | 975.8 | 690 | 172.5 | 2.2 | 215.8 | 936.6 | 685 | 345 | 2.3
HE 650 M | 275.6 | 993.8 | 690 | 172.5 | 2.3 | 281.4 | 961.8 | 700 | 350 | 2.3
HE 650 x 343 | 322.3 | 1005.8 | 690 | 172.5 | 2.3 | 329.4 | 969.5 | 690 | 345 | 2.4
HE 650 x 407 | 382.3 | 1021.8 | 690 | 172.5 | 2.3 | 390.7 | 985.5 | 690 | 345 | 2.4
HE 700 AA | 138.2 | 1017.6 | 735 | 183.75 | 2.2 | 142.1 | 979 | 735 | 367.5 | 2.3
HE 700 A | 191.5 | 1037.6 | 735 | 183.75 | 2.3 | 196 | 993.9 | 725 | 365 | 2.4
HE 700 B | 225.3 | 1047.6 | 735 | 183.75 | 2.3 | 230.4 | 1009.7 | 735 | 365 | 2.4
HE 700 M | 281.8 | 1063.6 | 735 | 183.75 | 2.3 | 288 | 1030 | 750 | 380 | 2.4
HE 700 x 352 | 329.7 | 1075.6 | 735 | 183.75 | 2.4 | 337.3 | 1037 | 735 | 367.5 | 2.4
HE 700 x 418 | 391.1 | 1091.6 | 735 | 183.75 | 2.4 | 400 | 1053 | 735 | 367.5 | 2.5
HE 800 AA | 157.3 | 1168.4 | 840 | 210 | 2.4 | 162.1 | 1124.5 | 840 | 420 | 2.5
HE 800 A | 209.1 | 1188.4 | 840 | 210 | 2.4 | 214.5 | 1138.6 | 830 | 420 | 2.5
HE 800 B | 244.6 | 1198.4 | 840 | 210 | 2.5 | 250.6 | 1154.5 | 840 | 420 | 2.5
HE 800 M | 296 | 1212.4 | 840 | 210 | 2.5 | 303 | 1175.7 | 855 | 425 | 2.6
HE 800 x 373 | 347.2 | 1224.4 | 840 | 210 | 2.5 | 355.8 | 1180.5 | 840 | 420 | 2.6
HE 800 x 444 | 413.8 | 1240.4 | 840 | 210 | 2.6 | 424.2 | 1196.5 | 840 | 420 | 2.7
HE 900 AA | 180.9 | 1321.6 | 950 | 237.5 | 2.6 | 186.8 | 1272.1 | 950 | 475 | 2.7
HE 900 A | 233.4 | 1341.6 | 950 | 237.5 | 2.6 | 239.8 | 1286.3 | 935 | 465 | 2.7
HE 900 B | 270.4 | 1351.6 | 950 | 237.5 | 2.6 | 277.7 | 1299.2 | 945 | 475 | 2.7
HE 900 M | 308.6 | 1361.6 | 950 | 237.5 | 2.6 | 316.7 | 1315 | 955 | 475 | 2.7
HE 900 x 391 | 362.2 | 1373.6 | 950 | 237.5 | 2.7 | 372 | 1324.1 | 950 | 475 | 2.8
HE 900 x 466 | 431.8 | 1389.6 | 950 | 237.5 | 2.7 | 443.6 | 1340.1 | 950 | 475 | 2.8
HE 1000 AA | 201.5 | 1470.1 | 1050 | 262.5 | 2.7 | 208.4 | 1415.4 | 1050 | 525 | 2.8
HE 1000 A | 251.6 | 1490.1 | 1050 | 262.5 | 2.8 | 258.8 | 1435.4 | 1050 | 525 | 2.9
HE 1000 B | 290.2 | 1500.1 | 1050 | 262.5 | 2.8 | 298.5 | 1445.4 | 1050 | 525 | 2.9
HE 1000 M | 322.4 | 1508.1 | 1050 | 262.5 | 2.8 | 331.5 | 1453.4 | 1050 | 525 | 2.9
HE 1000 x 393 | 362.1 | 1516.1 | 1050 | 262.5 | 2.8 | 372.7 | 1461.4 | 1050 | 525 | 2.9
HE 1000 x 409 | 377.8 | 1520.1 | 1050 | 262.5 | 2.8 | 388.7 | 1465.4 | 1050 | 525 | 3
HE 1000 x 488 | 450.7 | 1536.1 | 1050 | 262.5 | 2.9 | 463.7 | 1481.4 | 1050 | 525 | 3
HE 1000 x 579 | 534.7 | 1556.1 | 1050 | 262.5 | 2.9 | 549.9 | 1501.4 | 1050 | 525 | 3
HL
HL 920 x 342 | 319.3 | 1387.4 | 999 | 249.75 | 3.1 | 327.8 | 1318.4 | 960 | 480 | 3.2
HL 920 x 365 | 340.3 | 1391.4 | 999 | 249.75 | 3.1 | 348.7 | 1339.3 | 999 | 499.5 | 3.2
HL 920 x 387 | 361.5 | 1396.4 | 999 | 249.75 | 3.1 | 370.3 | 1344.3 | 999 | 499.5 | 3.2
HL 920 x 417 | 391.1 | 1403.4 | 999 | 249.75 | 3.2 | 400.8 | 1341.7 | 975 | 485 | 3.3
HL 920 x 446 | 418.4 | 1408.4 | 999 | 249.75 | 3.2 | 428.3 | 1356.3 | 999 | 499.5 | 3.3
HL 920 x 488 | 456.7 | 1417.4 | 999 | 249.75 | 3.2 | 467.4 | 1365.3 | 999 | 499.5 | 3.3
HL 920 x 534 | 499.9 | 1425.4 | 999 | 249.75 | 3.2 | 511.6 | 1373.7 | 1000 | 500 | 3.3
HL 920 x 585 | 548 | 1435.4 | 999 | 249.75 | 3.2 | 560.8 | 1383.3 | 999 | 499.5 | 3.3
HL 920 x 653 | 611.8 | 1447.4 | 999 | 249.75 | 3.3 | 625.5 | 1404.4 | 1020 | 510 | 3.4
HL 920 x 784 | 734.3 | 1471.4 | 999 | 249.75 | 3.3 | 749.9 | 1438.5 | 1045 | 525 | 3.4
HL 920 x 967 | 906.5 | 1503.4 | 999 | 249.75 | 3.4 | 924.3 | 1486.4 | 1080 | 540 | 3.5
HL 1000 AA | 275.1 | 1482.1 | 1050 | 262.5 | 3.2 | 282.3 | 1427.4 | 1050 | 525 | 3.3
HL 1000 A | 300.3 | 1490.1 | 1050 | 262.5 | 3.2 | 307.5 | 1431.1 | 1040 | 520 | 3.3
HL 1000 B | 346.7 | 1500.1 | 1050 | 262.5 | 3.2 | 355 | 1443.9 | 1050 | 530 | 3.3
HL 1000 M | 385.2 | 1508.1 | 1050 | 262.5 | 3.2 | 394.1 | 1457.7 | 1060 | 530 | 3.3
HL 1000 x 477 | 445.3 | 1518.1 | 1050 | 262.5 | 3.2 | 456 | 1470.6 | 1070 | 540 | 3.3
HL 1000 x 554 | 517.1 | 1532.1 | 1050 | 262.5 | 3.3 | 529.2 | 1491.8 | 1085 | 545 | 3.4
HL 1000 x 642 | 599.2 | 1548.1 | 1050 | 262.5 | 3.3 | 612.8 | 1515.1 | 1100 | 550 | 3.4
HL 1000 x 748 | 699.6 | 1568.1 | 1050 | 262.5 | 3.4 | 714.6 | 1543.7 | 1120 | 560 | 3.5
HL 1000 x 883 | 826.3 | 1592.1 | 1050 | 262.5 | 3.4 | 843.1 | 1577.8 | 1145 | 575 | 3.5
HL 1100 A | 317.9 | 1640.9 | 1155 | 288.75 | 3.4 | 326.7 | 1575.8 | 1145 | 575 | 3.5
HL 1100 B | 362.7 | 1650.9 | 1155 | 288.75 | 3.4 | 372.3 | 1591.6 | 1155 | 575 | 3.5
HL 1100 M | 402.5 | 1658.9 | 1155 | 288.75 | 3.4 | 412.9 | 1602.5 | 1165 | 585 | 3.5
HL 1100 R | 463 | 1668.9 | 1155 | 288.75 | 3.4 | 475 | 1618.3 | 1175 | 585 | 3.5
IPE A 160
IPE 160
IPE A 180
IPE 180
IPE O 180

## Hex-Octo
Viga alveolar con alvéolos hexagonales Dimensiones: Las dimensiones de las vigas alveolares son variables Ejecución de las soldaduras según el dimensionamiento Estado de la superficie según norma EN 10163-3: 1991, clase C, subclase 1 | [5 empty] | Viga alveolar con alvéolos octogonales Dimensiones: Las dimensiones de las vigas alveolares son variables Ejecución de las soldaduras según el dimensionamiento Estado de la superficie según norma EN 10163-3: 1991, clase C, subclase 1
Castellated beams with hexagonal openings Dimensions: The dimensions of the castellated beams are variable Execution of the welds according to design Surface condition according to EN 10163-3: 1991, class C, subclass 1 | [5 empty] | Castellated beams with octagonal openings Dimensions: The dimensions of the castellated beams are variable Execution of the welds according to design Surface condition according to EN 10163-3: 1991, class C, subclass 1
Travi alveolari con fori esagonali Dimensioni : Le dimensioni delle travi alveolari sono variabili Esecuzione delle saldature secondo disegno Condizioni di superficie in conformità con EN 10163-3: 1991, classe C, sottoclasse 1 | [5 empty] | Travi alveolari con fori ottagonali Dimensioni : Le dimensioni delle travi alveolari sono variabili Esecuzione delle saldature secondo disegno Condizioni di superficie in conformità con EN 10163-3: 1991, classe C, sottoclasse 1
Perfil básico
Base profile | (Ht = 1,5 x h; w = 0,5 x h) |  |  |  |  | (Ht = 1,5 x h + a; a = w; w = 0,5 x h)
Profilato base | G (kg/m) | Ht (mm) | h' (mm) | w (mm) | AL (m2/m) | a (mm) | G (kg/m) | Ht (mm) | h' (mm) | w (mm) | AL (m2/m)
HE 100 AA | #VALUE! | #VALUE! | 105 | 26.25 | #VALUE! |  | #VALUE! | #VALUE! | 105 | 26.25 | #VALUE!
HE 100 A | #VALUE! | #VALUE! | 105 | 26.25 | #VALUE! |  | #VALUE! | #VALUE! | 105 | 26.25 | #VALUE!
HE 100 B | #VALUE! | #VALUE! | 105 | 26.25 | #VALUE! |  | #VALUE! | #VALUE! | 105 | 26.25 | #VALUE!
HE 100 M | #VALUE! | #VALUE! | 105 | 26.25 | #VALUE! |  | #VALUE! | #VALUE! | 105 | 26.25 | #VALUE!
HE 120 AA | #VALUE! | #VALUE! | 90 | 22.5 | #VALUE! |  | #VALUE! | #VALUE! | 90 | 22.5 | #VALUE!
HE 120 A | #VALUE! | #VALUE! | 125 | 31.25 | #VALUE! |  | #VALUE! | #VALUE! | 125 | 31.25 | #VALUE!
HE 120 B | #VALUE! | #VALUE! | 125 | 31.25 | #VALUE! |  | #VALUE! | #VALUE! | 125 | 31.25 | #VALUE!
HE 120 M | #VALUE! | #VALUE! | 125 | 31.25 | #VALUE! |  | #VALUE! | #VALUE! | 125 | 31.25 | #VALUE!
HE 140 AA | #VALUE! | #VALUE! | 90 | 22.5 | #VALUE! |  | #VALUE! | #VALUE! | 90 | 22.5 | #VALUE!
HE 140 A | #VALUE! | #VALUE! | 90 | 22.5 | #VALUE! |  | #VALUE! | #VALUE! | 90 | 22.5 | #VALUE!
HE 140 B | #VALUE! | #VALUE! | 90 | 22.5 | #VALUE! |  | #VALUE! | #VALUE! | 90 | 22.5 | #VALUE!
HE 140 M | #VALUE! | #VALUE! | 90 | 22.5 | #VALUE! |  | #VALUE! | #VALUE! | 90 | 22.5 | #VALUE!
HE 160 AA | #VALUE! | #VALUE! | 115 | 50 | #VALUE! |  | #VALUE! | #VALUE! | 115 | 50 | #VALUE!
HE 160 A | #VALUE! | #VALUE! | 115 | 50 | #VALUE! |  | #VALUE! | #VALUE! | 115 | 50 | #VALUE!
HE 160 B | #VALUE! | #VALUE! | 115 | 50 | #VALUE! |  | #VALUE! | #VALUE! | 115 | 50 | #VALUE!
HE 160 M | #VALUE! | #VALUE! | 115 | 50 | #VALUE! |  | #VALUE! | #VALUE! | 115 | 50 | #VALUE!
HE 180 AA | #VALUE! | #VALUE! | 155 | 50 | #VALUE! |  | #VALUE! | #VALUE! | 155 | 50 | #VALUE!
HE 180 A | #VALUE! | #VALUE! | 155 | 50 | #VALUE! |  | #VALUE! | #VALUE! | 155 | 50 | #VALUE!
HE 180 B | #VALUE! | #VALUE! | 155 | 50 | #VALUE! |  | #VALUE! | #VALUE! | 155 | 50 | #VALUE!
HE 180 M | #VALUE! | #VALUE! | 155 | 50 | #VALUE! |  | #VALUE! | #VALUE! | 155 | 50 | #VALUE!
HE 200 AA | #VALUE! | #VALUE! | 180 | 50 | #VALUE! |  | #VALUE! | #VALUE! | 180 | 50 | #VALUE!
HE 200 A | #VALUE! | #VALUE! | 180 | 50 | #VALUE! |  | #VALUE! | #VALUE! | 180 | 50 | #VALUE!
HE 200 B | #VALUE! | #VALUE! | 180 | 50 | #VALUE! |  | #VALUE! | #VALUE! | 180 | 50 | #VALUE!
HE 200 M | #VALUE! | #VALUE! | 180 | 50 | #VALUE! |  | #VALUE! | #VALUE! | 180 | 50 | #VALUE!
HE 220 AA | #VALUE! | #VALUE! | 230 | 57.5 | #VALUE! |  | #VALUE! | #VALUE! | 230 | 57.5 | #VALUE!
HE 220 A | #VALUE! | #VALUE! | 230 | 57.5 | #VALUE! |  | #VALUE! | #VALUE! | 230 | 57.5 | #VALUE!
HE 220 B | #VALUE! | #VALUE! | 230 | 57.5 | #VALUE! |  | #VALUE! | #VALUE! | 230 | 57.5 | #VALUE!
HE 220 M | #VALUE! | #VALUE! | 230 | 57.5 | #VALUE! |  | #VALUE! | #VALUE! | 230 | 57.5 | #VALUE!
HE 240 AA | #VALUE! | #VALUE! | 250 | 62.5 | #VALUE! |  | #VALUE! | #VALUE! | 250 | 62.5 | #VALUE!
HE 240 A | #VALUE! | #VALUE! | 250 | 62.5 | #VALUE! |  | #VALUE! | #VALUE! | 250 | 62.5 | #VALUE!
HE 240 B | #VALUE! | #VALUE! | 250 | 62.5 | #VALUE! |  | #VALUE! | #VALUE! | 250 | 62.5 | #VALUE!
HE 240 M | #VALUE! | #VALUE! | 250 | 62.5 | #VALUE! |  | #VALUE! | #VALUE! | 250 | 62.5 | #VALUE!
HE
HE 260 AA | 54.1 | 366 | 244 | 122 | 1.488 | 122 | 56.2 | 488 | 366 | 122 | 1.573
HE 260 A | 68.2 | 375 | 250 | 125 | 1.5 | 125 | 70.6 | 500 | 375 | 125 | 1.588
HE 260 B | 93 | 390 | 260 | 130 | 1.52 | 130 | 96.4 | 520 | 390 | 130 | 1.614
HE 260 M | 172.4 | 435 | 290 | 145 | 1.614 | 145 | 179.3 | 580 | 435 | 145 | 1.722
HE 280 AA | 61.2 | 396 | 264 | 132 | 1.608 | 132 | 63.7 | 528 | 396 | 132 | 1.701
HE 280 A | 76.4 | 405 | 270 | 135 | 1.62 | 135 | 79.2 | 540 | 405 | 135 | 1.715
HE 280 B | 103.1 | 420 | 280 | 140 | 1.64 | 140 | 107 | 560 | 420 | 140 | 1.741
HE 280 M | 188.5 | 465 | 310 | 155 | 1.734 | 155 | 196 | 620 | 465 | 155 | 1.849
HE 300 AA | 69.8 | 424.5 | 283 | 141.5 | 1.721 | 141.5 | 72.6 | 566 | 424.5 | 141.5 | 1.82
HE 300 A | 88.3 | 435 | 290 | 145 | 1.735 | 145 | 91.6 | 580 | 435 | 145 | 1.837
HE 300 B | 117 | 450 | 300 | 150 | 1.755 | 150 | 121.3 | 600 | 450 | 150 | 1.863
HE 300 M | 237.9 | 510 | 340 | 170 | 1.877 | 170 | 247.3 | 680 | 510 | 170 | 2.004
HE 320 AA | 74.2 | 451.5 | 301 | 150.5 | 1.757 | 150.5 | 77.4 | 602 | 451.5 | 150.5 | 1.863
HE 320 A | 97.6 | 465 | 310 | 155 | 1.775 | 155 | 101.3 | 620 | 465 | 155 | 1.884
HE 320 B | 126.7 | 480 | 320 | 160 | 1.795 | 160 | 131.5 | 640 | 480 | 160 | 1.91
HE 320 M | 245 | 538.5 | 359 | 179.5 | 1.911 | 179.5 | 254.8 | 718 | 538.5 | 179.5 | 2.045
HE 340 AA | 78.9 | 480 | 320 | 160 | 1.795 | 160 | 82.5 | 640 | 480 | 160 | 1.907
HE 340 A | 104.8 | 495 | 330 | 165 | 1.815 | 165 | 108.9 | 660 | 495 | 165 | 1.931
HE 340 B | 134.2 | 510 | 340 | 170 | 1.836 | 170 | 139.5 | 680 | 510 | 170 | 1.957
HE 340 M | 247.9 | 565.5 | 377 | 188.5 | 1.947 | 188.5 | 258.3 | 754 | 565.5 | 188.5 | 2.087
HE 360 AA | 83.7 | 508.5 | 339 | 169.5 | 1.833 | 169.5 | 87.7 | 678 | 508.5 | 169.5 | 1.952
HE 360 A | 112.1 | 525 | 350 | 175 | 1.855 | 175 | 116.6 | 700 | 525 | 175 | 1.979
HE 360 B | 141.8 | 540 | 360 | 180 | 1.876 | 180 | 147.7 | 720 | 540 | 180 | 2.004
HE 360 M | 250.3 | 592.5 | 395 | 197.5 | 1.979 | 197.5 | 261.1 | 790 | 592.5 | 197.5 | 2.125
HE 400 AA | 92.4 | 567 | 378 | 189 | 1.911 | 189 | 97.1 | 756 | 567 | 189 | 2.043
HE 400 A | 124.8 | 585 | 390 | 195 | 1.935 | 195 | 130.4 | 780 | 585 | 195 | 2.073
HE 400 B | 155.3 | 600 | 400 | 200 | 1.956 | 200 | 162.3 | 800 | 600 | 200 | 2.098
HE 400 M | 255.7 | 648 | 432 | 216 | 2.049 | 216 | 267.6 | 864 | 648 | 216 | 2.207
HE 450 AA | 99.7 | 637.5 | 425 | 212.5 | 2.005 | 212.5 | 105.3 | 850 | 637.5 | 212.5 | 2.154
HE 450 A | 139.8 | 660 | 440 | 220 | 2.035 | 220 | 146.4 | 880 | 660 | 220 | 2.19
HE 450 B | 171.1 | 675 | 450 | 225 | 2.056 | 225 | 179.4 | 900 | 675 | 225 | 2.215
HE 450 M | 263.3 | 717 | 478 | 239 | 2.141 | 239 | 276.5 | 956 | 717 | 239 | 2.314
HE 500 AA | 107.4 | 708 | 472 | 236 | 2.099 | 236 | 113.9 | 944 | 708 | 236 | 2.264
HE 500 A | 155.1 | 735 | 490 | 245 | 2.136 | 245 | 162.8 | 980 | 735 | 245 | 2.307
HE 500 B | 187.3 | 750 | 500 | 250 | 2.156 | 250 | 196.8 | 1000 | 750 | 250 | 2.332
HE 500 M | 270.3 | 786 | 524 | 262 | 2.229 | 262 | 284.7 | 1048 | 786 | 262 | 2.418
HE 550 AA | 120 | 783 | 522 | 261 | 2.199 | 261 | 127.8 | 1044 | 783 | 261 | 2.381
HE 550 A | 166.2 | 810 | 540 | 270 | 2.236 | 270 | 175.1 | 1080 | 810 | 270 | 2.424
HE 550 B | 199.4 | 825 | 550 | 275 | 2.256 | 275 | 210.2 | 1100 | 825 | 275 | 2.449
HE 550 M | 278.2 | 858 | 572 | 286 | 2.325 | 286 | 293.9 | 1144 | 858 | 286 | 2.53
HE 600 AA | 128.8 | 856.5 | 571 | 285.5 | 2.298 | 285.5 | 137.8 | 1142 | 856.5 | 285.5 | 2.496
HE 600 A | 177.8 | 885 | 590 | 295 | 2.336 | 295 | 187.8 | 1180 | 885 | 295 | 2.541
HE 600 B | 211.9 | 900 | 600 | 300 | 2.356 | 300 | 224.1 | 1200 | 900 | 300 | 2.566
HE 600 M | 285.5 | 930 | 620 | 310 | 2.417 | 310 | 302.5 | 1240 | 930 | 310 | 2.638
HE 600 x 337 | 336.9 | 948 | 632 | 316 | 2.462 | 316 | 358 | 1264 | 948 | 316 | 2.689
HE 600 x 399 | 399.1 | 972 | 648 | 324 | 2.514 | 324 | 424.6 | 1296 | 972 | 324 | 2.75
HE 650 AA | 138 | 930 | 620 | 310 | 2.396 | 310 | 148.1 | 1240 | 930 | 310 | 2.611
HE 650 A | 189.7 | 960 | 640 | 320 | 2.436 | 320 | 201 | 1280 | 960 | 320 | 2.658
HE 650 B | 224.8 | 975 | 650 | 325 | 2.456 | 325 | 238.4 | 1300 | 975 | 325 | 2.683
HE 650 M | 293.4 | 1002 | 668 | 334 | 2.513 | 334 | 311.7 | 1336 | 1002 | 334 | 2.75
HE 650 x 343 | 343.5 | 1020 | 680 | 340 | 2.554 | 340 | 365.7 | 1360 | 1020 | 340 | 2.797
HE 650 x 407 | 407.3 | 1044 | 696 | 348 | 2.606 | 348 | 434.2 | 1392 | 1044 | 348 | 2.858
HE 700 AA | 149.9 | 1005 | 670 | 335 | 2.496 | 335 | 161.3 | 1340 | 1005 | 335 | 2.728
HE 700 A | 204.5 | 1035 | 690 | 345 | 2.536 | 345 | 217.6 | 1380 | 1035 | 345 | 2.776
HE 700 B | 240.5 | 1050 | 700 | 350 | 2.556 | 350 | 256.1 | 1400 | 1050 | 350 | 2.801
HE 700 M | 300.7 | 1074 | 716 | 358 | 2.605 | 358 | 320.3 | 1432 | 1074 | 358 | 2.858
HE 700 x 352 | 352.2 | 1092 | 728 | 364 | 2.646 | 364 | 376 | 1456 | 1092 | 364 | 2.905
HE 700 x 418 | 417.6 | 1116 | 744 | 372 | 2.698 | 372 | 446.3 | 1488 | 1116 | 372 | 2.966
HE 800 AA | 171.5 | 1155 | 770 | 385 | 2.691 | 385 | 185.6 | 1540 | 1155 | 385 | 2.957
HE 800 A | 224.4 | 1185 | 790 | 395 | 2.731 | 395 | 239.9 | 1580 | 1185 | 395 | 3.004
HE 800 B | 262.3 | 1200 | 800 | 400 | 2.751 | 400 | 280.6 | 1600 | 1200 | 400 | 3.03
HE 800 M | 317.3 | 1221 | 814 | 407 | 2.792 | 407 | 339.7 | 1628 | 1221 | 407 | 3.077
HE 800 x 373 | 372.5 | 1239 | 826 | 413 | 2.836 | 413 | 399.6 | 1652 | 1239 | 413 | 3.128
HE 800 x 444 | 444.3 | 1263 | 842 | 421 | 2.889 | 421 | 477.3 | 1684 | 1263 | 421 | 3.19
HE 900 AA | 198 | 1305 | 870 | 435 | 2.891 | 435 | 215.1 | 1740 | 1305 | 435 | 3.191
HE 900 A | 251.6 | 1335 | 890 | 445 | 2.931 | 445 | 270.2 | 1780 | 1335 | 445 | 3.238
HE 900 B | 291.5 | 1350 | 900 | 450 | 2.951 | 450 | 313.2 | 1800 | 1350 | 450 | 3.264
HE 900 M | 332.5 | 1365 | 910 | 455 | 2.98 | 455 | 357.5 | 1820 | 1365 | 455 | 3.297
HE 900 x 391 | 390.7 | 1383 | 922 | 461 | 3.024 | 461 | 420.8 | 1844 | 1383 | 461 | 3.348
HE 900 x 466 | 466 | 1407 | 938 | 469 | 3.077 | 469 | 502.9 | 1876 | 1407 | 469 | 3.41
HE 1000 AA | 221.5 | 1455 | 970 | 485 | 3.091 | 485 | 241.8 | 1940 | 1455 | 485 | 3.425
HE 1000 A | 272.3 | 1485 | 990 | 495 | 3.131 | 495 | 293.6 | 1980 | 1485 | 495 | 3.472
HE 1000 B | 314 | 1500 | 1000 | 500 | 3.151 | 500 | 338.9 | 2000 | 1500 | 500 | 3.497
HE 1000 M | 348.7 | 1512 | 1008 | 504 | 3.176 | 504 | 376.4 | 2016 | 1512 | 504 | 3.526
HE 1000 x 393 | 392.7 | 1524 | 1016 | 508 | 3.196 | 508 | 425.1 | 2032 | 1524 | 508 | 3.551
HE 1000 x 409 | 409.2 | 1530 | 1020 | 510 | 3.216 | 510 | 442.5 | 2040 | 1530 | 510 | 3.573
HE 1000 x 488 | 488.3 | 1554 | 1036 | 518 | 3.269 | 518 | 528.9 | 2072 | 1554 | 518 | 3.635
HE 1000 x 579 | 578.5 | 1584 | 1056 | 528 | 3.33 | 528 | 626.9 | 2112 | 1584 | 528 | 3.705
HL
HL 920 x 342 | 342.4 | 1368 | 912 | 456 | 3.458 | 456 | 365.4 | 1824 | 1368 | 456 | 3.775
HL 920 x 365 | 364.6 | 1374 | 916 | 458 | 3.47 | 458 | 388.9 | 1832 | 1374 | 458 | 3.789
HL 920 x 387 | 387 | 1381.5 | 921 | 460.5 | 3.484 | 460.5 | 412.6 | 1842 | 1381.5 | 460.5 | 3.805
HL 920 x 417 | 418 | 1392 | 928 | 464 | 3.506 | 464 | 445.4 | 1856 | 1392 | 464 | 3.831
HL 920 x 446 | 447.1 | 1399.5 | 933 | 466.5 | 3.521 | 466.5 | 476.4 | 1866 | 1399.5 | 466.5 | 3.848
HL 920 x 488 | 487.7 | 1413 | 942 | 471 | 3.535 | 471 | 519.6 | 1884 | 1413 | 471 | 3.866
HL 920 x 534 | 533.9 | 1425 | 950 | 475 | 3.563 | 475 | 569.2 | 1900 | 1425 | 475 | 3.899
HL 920 x 585 | 585 | 1440 | 960 | 480 | 3.592 | 480 | 624 | 1920 | 1440 | 480 | 3.932
HL 920 x 653 | 653.1 | 1458 | 972 | 486 | 3.632 | 486 | 697 | 1944 | 1458 | 486 | 3.979
HL 920 x 784 | 783.2 | 1494 | 996 | 498 | 3.705 | 498 | 836.5 | 1992 | 1494 | 498 | 4.064
HL 920 x 967 | 966.3 | 1542 | 1028 | 514 | 3.807 | 514 | 1033.5 | 2056 | 1542 | 514 | 4.183
HL 1000 AA | 295.8 | 1473 | 982 | 491 | 3.515 | 491 | 317 | 1964 | 1473 | 491 | 3.853
HL 1000 A | 320.9 | 1485 | 990 | 495 | 3.531 | 495 | 342.3 | 1980 | 1485 | 495 | 3.872
HL 1000 B | 370.6 | 1500 | 1000 | 500 | 3.551 | 500 | 395.4 | 2000 | 1500 | 500 | 3.897
HL 1000 M | 411.5 | 1512 | 1008 | 504 | 3.576 | 504 | 439.2 | 2016 | 1512 | 504 | 3.926
HL 1000 x 477 | 477.3 | 1527 | 1018 | 509 | 3.605 | 509 | 511.2 | 2036 | 1527 | 509 | 3.961
HL 1000 x 554 | 554.1 | 1548 | 1032 | 516 | 3.649 | 516 | 593.9 | 2064 | 1548 | 516 | 4.013
HL 1000 x 642 | 641.9 | 1572 | 1048 | 524 | 3.698 | 524 | 688.5 | 2096 | 1572 | 524 | 4.07
HL 1000 x 748 | 748.5 | 1602 | 1068 | 534 | 3.759 | 534 | 802.9 | 2136 | 1602 | 534 | 4.141
HL 1000 x 883 | 883.4 | 1638 | 1092 | 546 | 3.836 | 546 | 948.4 | 2184 | 1638 | 546 | 4.23
HL 1100 A | 342.6 | 1635 | 1090 | 545 | 3.748 | 545 | 368.3 | 2180 | 1635 | 545 | 4.124
HL 1100 B | 390.2 | 1650 | 1100 | 550 | 3.769 | 550 | 419 | 2200 | 1650 | 550 | 4.149
HL 1100 M | 432.7 | 1662 | 1108 | 554 | 3.793 | 554 | 464.6 | 2216 | 1662 | 554 | 4.177
HL 1100 R | 498.6 | 1677 | 1118 | 559 | 3.826 | 559 | 536.7 | 2236 | 1677 | 559 | 4.216
IPE A 160 | #VALUE! | #VALUE! | #REF! | #VALUE! | #VALUE! | #VALUE! | #VALUE! | #VALUE! | #VALUE! | #VALUE! | #VALUE!
IPE 160 | #VALUE! | #VALUE! | #REF! | #VALUE! | #VALUE! | #VALUE! | #VALUE! | #VALUE! | #VALUE! | #VALUE! | #VALUE!
IPE A 180 | #VALUE! | #VALUE! | #REF! | #VALUE! | #VALUE! | #VALUE! | #VALUE! | #VALUE! | #VALUE! | #VALUE! | #VALUE!
IPE 180 | #VALUE! | #VALUE! | #REF! | #VALUE! | #VALUE! | #VALUE! | #VALUE! | #VALUE! | #VALUE! | #VALUE! | #VALUE!
IPE O 180 | #VALUE! | #VALUE! | #REF! | #VALUE! | #VALUE! | #VALUE! | #VALUE! | #VALUE! | #VALUE! | #VALUE! | #VALUE!
IPE
IPE A 200 | 18.4 | 295.5 | 197 | 98.5 | 0.774 | 98.5 | 19.6 | 394 | 295.5 | 98.5 | 0.843
IPE 200 | 22.4 | 300 | 200 | 100 | 0.78 | 100 | 23.8 | 400 | 300 | 100 | 0.851
IPE O 200 | 25.1 | 303 | 202 | 101 | 0.792 | 101 | 26.7 | 404 | 303 | 101 | 0.864
IPE A 220 | 22.2 | 325.5 | 217 | 108.5 | 0.854 | 108.5 | 23.6 | 434 | 325.5 | 108.5 | 0.93
IPE 220 | 26.2 | 330 | 220 | 110 | 0.86 | 110 | 27.9 | 440 | 330 | 110 | 0.938
IPE O 220 | 29.4 | 333 | 222 | 111 | 0.872 | 111 | 31.3 | 444 | 333 | 111 | 0.951
IPE A 240 | 26.2 | 355.5 | 237 | 118.5 | 0.929 | 118.5 | 27.8 | 474 | 355.5 | 118.5 | 1.012
IPE 240 | 30.7 | 360 | 240 | 120 | 0.935 | 120 | 32.7 | 480 | 360 | 120 | 1.019
IPE O 240 | 34.3 | 363 | 242 | 121 | 0.947 | 121 | 36.5 | 484 | 363 | 121 | 1.033
IPE A 270 | 30.7 | 400.5 | 267 | 133.5 | 1.049 | 133.5 | 32.7 | 534 | 400.5 | 133.5 | 1.142
IPE 270 | 36.1 | 405 | 270 | 135 | 1.055 | 135 | 38.4 | 540 | 405 | 135 | 1.15
IPE O 270 | 42.3 | 411 | 274 | 137 | 1.067 | 137 | 44.9 | 548 | 411 | 137 | 1.164
IPE A 300 | 36.5 | 445.5 | 297 | 148.5 | 1.169 | 148.5 | 38.9 | 594 | 445.5 | 148.5 | 1.272
IPE 300 | 42.2 | 450 | 300 | 150 | 1.175 | 150 | 45 | 600 | 450 | 150 | 1.28
IPE O 300 | 49.3 | 456 | 304 | 152 | 1.192 | 152 | 52.5 | 608 | 456 | 152 | 1.298
IPE A 330 | 43 | 490.5 | 327 | 163.5 | 1.264 | 163.5 | 45.7 | 654 | 490.5 | 163.5 | 1.377
IPE 330 | 49.1 | 495 | 330 | 165 | 1.27 | 165 | 52.4 | 660 | 495 | 165 | 1.385
IPE O 330 | 57 | 501 | 334 | 167 | 1.286 | 167 | 60.7 | 668 | 501 | 167 | 1.403
IPE A 360 | 50.2 | 536.4 | 357.6 | 178.8 | 1.365 | 178.8 | 53.3 | 715.2 | 536.4 | 178.8 | 1.489
IPE 360 | 57.1 | 540 | 360 | 180 | 1.37 | 180 | 60.9 | 720 | 540 | 180 | 1.496
IPE O 360 | 66 | 546 | 364 | 182 | 1.387 | 182 | 70.4 | 728 | 546 | 182 | 1.514
IPE A 400 | 57.4 | 595.5 | 397 | 198.5 | 1.479 | 198.5 | 61 | 794 | 595.5 | 198.5 | 1.616
IPE 400 | 66.3 | 600 | 400 | 200 | 1.485 | 200 | 70.8 | 800 | 600 | 200 | 1.624
IPE O 400 | 75.7 | 606 | 404 | 202 | 1.501 | 202 | 80.8 | 808 | 606 | 202 | 1.643
IPE A 450 | 67.2 | 670.5 | 447 | 223.5 | 1.619 | 223.5 | 71.6 | 894 | 670.5 | 223.5 | 1.773
IPE 450 | 77.6 | 675 | 450 | 225 | 1.625 | 225 | 83.1 | 900 | 675 | 225 | 1.782
IPE O 450 | 92.4 | 684 | 456 | 228 | 1.646 | 228 | 98.9 | 912 | 684 | 228 | 1.805
IPE A 500 | 79.4 | 745.5 | 497 | 248.5 | 1.759 | 248.5 | 84.8 | 994 | 745.5 | 248.5 | 1.931
IPE 500 | 90.7 | 750 | 500 | 250 | 1.766 | 250 | 97.4 | 1000 | 750 | 250 | 1.939
IPE O 500 | 107.3 | 759 | 506 | 253 | 1.786 | 253 | 115.3 | 1012 | 759 | 253 | 1.963
IPE A 550 | 92.1 | 820.5 | 547 | 273.5 | 1.894 | 273.5 | 98.5 | 1094 | 820.5 | 273.5 | 2.083
IPE 550 | 105.5 | 825 | 550 | 275 | 1.901 | 275 | 113.5 | 1100 | 825 | 275 | 2.091
IPE O 550 | 122.5 | 834 | 556 | 278 | 1.921 | 278 | 131.8 | 1112 | 834 | 278 | 2.115
IPE A 600 | 107.6 | 895.5 | 597 | 298.5 | 2.034 | 298.5 | 115.2 | 1194 | 895.5 | 298.5 | 2.24
IPE 600 | 122.4 | 900 | 600 | 300 | 2.041 | 300 | 131.9 | 1200 | 900 | 300 | 2.249
IPE O 600 | 154.5 | 915 | 610 | 305 | 2.077 | 305 | 166.4 | 1220 | 915 | 305 | 2.29
IPE 750 x 147 | 147.2 | 1129.5 | 753 | 376.5 | 2.539 | 376.5 | 160.2 | 1506 | 1129.5 | 376.5 | 2.799
IPE 750 x 173 | 173.7 | 1143 | 762 | 381 | 2.565 | 381 | 188.1 | 1524 | 1143 | 381 | 2.829
IPE 750 x 196 | 196.9 | 1155 | 770 | 385 | 2.585 | 385 | 212.6 | 1540 | 1155 | 385 | 2.852

## IFB
Perfiles IFB Estado de la superficie según norma EN 10163-3: 1991, clase C, subclase 1
IFB beams Surface condition according to EN 10163-3: 1991, class C, subclass 1
Travi IFB Condizioni di superficie in conformità con EN 10163-3: 1991, classe C, sottoclasse 1
Denominación Designation Designazione | [5 empty] | Dimensiones Dimensions Dimensioni | [5 empty] | Propiedades del perfil Section properties Proprietà del profilato
|  | bp x tp |  | Type | G | heff | b | tw | tf | r | A | Iy | Wel.y | z1 | z2
[5 empty] | kg/m | mm | mm | mm | mm | mm | mm2 | mm4 | mm3 | mm | mm
[11 empty] | x102 | x104 | x103 | x10 | x10
1/2 IPE 400 | 380 | x | 10 | A | 63 | 200 | 180 | 8.6 | 13.5 | 21 | 80.2 | 6558 | 543 | 8.9 | 12.1
1/2 IPE O 400 | 390 | x | 12 | A | 74.6 | 202 | 182 | 9.7 | 15.5 | 21 | 95 | 7893 | 627 | 8.8 | 12.6
1/2 IPE 450 | 390 | x | 12 | A | 75.5 | 225 | 190 | 9.4 | 14.6 | 21 | 96.2 | 9857 | 707 | 9.8 | 13.9
1/2 IPE O 450 | 400 | x | 12 | A | 83.9 | 228 | 192 | 11 | 17.6 | 21 | 106.8 | 11230 | 833 | 10.5 | 13.5
1/2 IPE 500 | 400 | x | 12 | A | 83 | 250 | 200 | 10.2 | 16 | 21 | 105.8 | 13332 | 895 | 11.3 | 14.9
1/2 IPE O 500 | 410 | x | 15 | A | 101.9 | 253 | 202 | 12 | 19 | 21 | 129.9 | 16701 | 1071 | 11.2 | 15.6
1/2 IPE 550 | 410 | x | 15 | A | 101 | 275 | 210 | 11.1 | 17.2 | 24 | 128.7 | 19499 | 1145 | 12 | 17
1/2 IPE O 550 | 420 | x | 15 | A | 110.7 | 278 | 212 | 12.7 | 20.2 | 24 | 141 | 21825 | 1318 | 12.7 | 16.6
1/2 IPE 600 | 420 | x | 15 | A | 110.7 | 300 | 220 | 12 | 19 | 24 | 141 | 25375 | 1420 | 13.6 | 17.9
1/2 IPE O 600 | 430 | x | 15 | A | 127.9 | 305 | 224 | 15 | 24 | 24 | 162.9 | 29830 | 1749 | 14.9 | 17.1
1/2 IPE O 600 | 430 | x | 20 | A | 144.7 | 305 | 224 | 15 | 24 | 24 | 184.4 | 34206 | 1816 | 13.7 | 18.8
1/2 HE 220 M | 430 | x | 15 | A | 109.3 | 120 | 226 | 15.5 | 26 | 18 | 139.2 | 4209 | 581 | 6.3 | 7.2
1/2 HE 240 M | 450 | x | 20 | A | 149 | 135 | 248 | 18 | 32 | 21 | 189.8 | 7323 | 873 | 7.1 | 8.4
1/2 HE 260 B | 460 | x | 12 | A | 89.8 | 130 | 260 | 10 | 17.5 | 24 | 114.4 | 4251 | 554 | 6.5 | 7.7
1/2 HE 260 M | 470 | x | 20 | A | 160 | 145 | 268 | 18 | 32.5 | 24 | 203.8 | 9087 | 1038 | 7.7 | 8.8
1/2 HE 280 M | 500 | x | 20 | A | 172.8 | 155 | 288 | 18.5 | 33 | 24 | 220.1 | 11218 | 1219 | 8.3 | 9.2
1/2 HE 280 M | 500 | x | 25 | A | 192.4 | 155 | 288 | 18.5 | 33 | 24 | 245.1 | 12853 | 1275 | 7.9 | 10.1
1/2 HE 300 B | 500 | x | 15 | A | 117.4 | 150 | 300 | 11 | 19 | 27 | 149.5 | 7482 | 820 | 7.4 | 9.1
1/2 HE 300 M | 500 | x | 25 | A | 217.1 | 170 | 310 | 21 | 39 | 27 | 276.5 | 17044 | 1675 | 9.3 | 10.2
1/2 HE 320 B | 500 | x | 15 | A | 122.2 | 160 | 300 | 11.5 | 20.5 | 27 | 155.7 | 8805 | 932 | 8.1 | 9.4
1/2 HE 320 M | 500 | x | 25 | A | 220.6 | 179.5 | 309 | 21 | 40 | 27 | 281 | 19208 | 1812 | 9.9 | 10.6
1/2 HE 320 M | 500 | x | 30 | A | 240.2 | 179.5 | 309 | 21 | 40 | 27 | 306 | 21543 | 1885 | 9.5 | 11.4
1/2 HE 340 B | 500 | x | 15 | A | 126 | 170 | 300 | 12 | 21.5 | 27 | 160.4 | 10173 | 1034 | 8.7 | 9.8
1/2 HE 340 M | 500 | x | 25 | A | 222.1 | 188.5 | 309 | 21 | 40 | 27 | 282.9 | 21298 | 1928 | 10.3 | 11
1/2 HE 340 M | 500 | x | 30 | A | 241.7 | 188.5 | 309 | 21 | 40 | 27 | 307.9 | 23848 | 2002 | 9.9 | 11.9
1/2 HE 360 B | 500 | x | 15 | A | 129.8 | 180 | 300 | 12.5 | 22.5 | 27 | 165.3 | 11660 | 1142 | 9.3 | 10.2
1/2 HE 360 M | 500 | x | 25 | A | 223.3 | 197.5 | 308 | 21 | 40 | 27 | 284.4 | 23466 | 2039 | 10.7 | 11.5
1/2 HE 360 M | 500 | x | 30 | A | 242.9 | 197.5 | 308 | 21 | 40 | 27 | 309.4 | 26233 | 2115 | 10.3 | 12.4
1/2 HE 400 B | 500 | x | 20 | A | 156.1 | 200 | 300 | 13.5 | 24 | 27 | 198.9 | 17419 | 1408 | 9.6 | 12.4
1/2 HE 400 M | 500 | x | 25 | A | 226 | 216 | 307 | 21 | 40 | 27 | 287.9 | 28310 | 2274 | 11.6 | 12.5
1/2 HE 400 M | 500 | x | 30 | A | 245.6 | 216 | 307 | 21 | 40 | 27 | 312.9 | 31558 | 2354 | 11.2 | 13.4
1/2 HE 450 B | 500 | x | 20 | A | 164.1 | 225 | 300 | 14 | 26 | 27 | 209 | 22963 | 1708 | 11.1 | 13.4
1/2 HE 450 M | 500 | x | 25 | A | 229.8 | 239 | 307 | 21 | 40 | 27 | 292.7 | 35066 | 2578 | 12.8 | 13.6
1/2 HE 450 M | 500 | x | 30 | A | 249.4 | 239 | 307 | 21 | 40 | 27 | 317.7 | 38977 | 2663 | 12.3 | 14.6
1/2 HE 500 A | 500 | x | 20 | A | 156 | 245 | 300 | 12 | 23 | 27 | 198.8 | 25944 | 1722 | 11.4 | 15.1
1/2 HE 500 B | 500 | x | 20 | A | 172.2 | 250 | 300 | 14.5 | 28 | 27 | 219.3 | 29447 | 2035 | 12.5 | 14.5
1/2 HE 500 M | 500 | x | 25 | A | 233.3 | 262 | 306 | 21 | 40 | 27 | 297.1 | 42529 | 2879 | 13.9 | 14.8
1/2 HE 500 M | 500 | x | 30 | A | 252.9 | 262 | 306 | 21 | 40 | 27 | 322.1 | 47154 | 2970 | 13.3 | 15.9
1/2 HE 550 A | 500 | x | 20 | A | 161.6 | 270 | 300 | 12.5 | 24 | 27 | 205.9 | 32356 | 1991 | 12.7 | 16.3
1/2 HE 550 B | 500 | x | 20 | A | 178.2 | 275 | 300 | 15 | 29 | 27 | 227 | 36479 | 2336 | 13.9 | 15.6
1/2 HE 550 B | 500 | x | 25 | A | 197.8 | 275 | 300 | 15 | 29 | 27 | 252 | 40971 | 2407 | 13 | 17
1/2 HE 550 M | 500 | x | 25 | A | 237.2 | 286 | 306 | 21 | 40 | 27 | 302.2 | 51213 | 3206 | 15.1 | 16
1/2 HE 550 M | 500 | x | 30 | A | 256.8 | 286 | 306 | 21 | 40 | 27 | 327.2 | 56660 | 3303 | 14.4 | 17.2
1/2 HE 550 M | 500 | x | 35 | A | 276.5 | 286 | 306 | 21 | 40 | 27 | 352.2 | 61669 | 3388 | 13.9 | 18.2
1/2 HE 600 A | 500 | x | 20 | A | 167.4 | 295 | 300 | 13 | 25 | 27 | 213.2 | 39636 | 2276 | 14.1 | 17.4
1/2 HE 600 B | 500 | x | 20 | A | 184.5 | 300 | 300 | 15.5 | 30 | 27 | 235 | 44424 | 2654 | 15.3 | 16.7
1/2 HE 600 B | 500 | x | 25 | A | 204.1 | 300 | 300 | 15.5 | 30 | 27 | 260 | 49850 | 2733 | 14.3 | 18.2
1/2 HE 600 M | 500 | x | 30 | A | 260.5 | 310 | 305 | 21 | 40 | 27 | 331.8 | 66995 | 3631 | 15.5 | 18.5
1/2 HE 600 M | 500 | x | 35 | A | 280.1 | 310 | 305 | 21 | 40 | 27 | 356.8 | 72791 | 3721 | 14.9 | 19.6
1/2 HE 650 A | 500 | x | 20 | A | 173.3 | 320 | 300 | 13.5 | 26 | 27 | 220.8 | 47825 | 2578 | 15.5 | 18.5
1/2 HE 650 B | 500 | x | 25 | A | 210.5 | 325 | 300 | 16 | 31 | 27 | 268.2 | 59791 | 3078 | 15.6 | 19.4
1/2 HE 650 M | 500 | x | 25 | A | 244.8 | 334 | 305 | 21 | 40 | 27 | 311.9 | 71097 | 3863 | 17.5 | 18.4
1/2 HE 650 M | 500 | x | 30 | A | 264.4 | 334 | 305 | 21 | 40 | 27 | 336.9 | 78374 | 3973 | 16.7 | 19.7
1/2 HE 650 M | 500 | x | 35 | A | 284.1 | 334 | 305 | 21 | 40 | 27 | 361.9 | 85034 | 4069 | 16 | 20.9
1/2 HE 280 A | 80 | x | 40 | B | 63.3 | 162 | 280 | 8 | 13 | 24 | 80.6 | 4004 | 396 | 7.4 | 10.1
1/2 HE 300 A | 100 | x | 30 | B | 67.7 | 161 | 300 | 8.5 | 14 | 27 | 86.3 | 4375 | 417 | 7 | 10.5
1/2 HP 360x109 | 170 | x | 20 | B | 81.2 | 180.3 | 370.5 | 12.9 | 12.9 | 15.2 | 103.5 | 6739 | 606 | 8.2 | 11.1
1/2 HP 360x109 | 170 | x | 30 | B | 94.6 | 190.3 | 370.5 | 12.9 | 12.9 | 15.2 | 120.5 | 8714 | 831 | 9.8 | 10.5
1/2 HP 360x133 | 170 | x | 20 | B | 92.8 | 180.4 | 373.3 | 15.6 | 15.6 | 15.2 | 118.2 | 7509 | 635 | 7.8 | 11.8
1/2 HP 360x133 | 170 | x | 30 | B | 106.2 | 190.4 | 373.3 | 15.6 | 15.6 | 15.2 | 135.2 | 9768 | 866 | 9.3 | 11.3
1/2 HP 360x152 | 170 | x | 30 | B | 116.1 | 190.3 | 375.5 | 17.9 | 17.9 | 15.2 | 147.9 | 10583 | 894 | 9 | 11.8
1/2 HP 360x152 | 170 | x | 40 | B | 129.4 | 200.3 | 375.5 | 17.9 | 17.9 | 15.2 | 164.9 | 12904 | 1116 | 10.3 | 11.6
1/2 HP 400x122 | 190 | x | 20 | B | 91 | 180 | 390 | 14 | 14 | 15 | 116 | 7597 | 678 | 8.2 | 11.2
1/2 HP 400x122 | 190 | x | 30 | B | 105.9 | 190 | 390 | 14 | 14 | 15 | 135 | 9837 | 931 | 9.8 | 10.6
1/2 HP 400x140 | 190 | x | 30 | B | 114.8 | 190 | 392 | 16 | 16 | 15 | 146.3 | 10658 | 958 | 9.5 | 11.1
1/2 HP 400x140 | 190 | x | 40 | B | 129.7 | 200 | 392 | 16 | 16 | 15 | 165.3 | 12931 | 1199 | 10.8 | 10.8
1/2 HP 400x158 | 190 | x | 30 | B | 123.8 | 190 | 394 | 18 | 18 | 15 | 157.7 | 11435 | 984 | 9.2 | 11.6
1/2 HP 400x158 | 190 | x | 40 | B | 138.7 | 200 | 394 | 18 | 18 | 15 | 176.7 | 13926 | 1231 | 10.5 | 11.3
1/2 HP 400x176 | 190 | x | 30 | B | 132.8 | 190 | 396 | 20 | 20 | 15 | 169.2 | 12179 | 1010 | 8.9 | 12.1
1/2 HP 400x176 | 190 | x | 40 | B | 147.7 | 200 | 396 | 20 | 20 | 15 | 188.2 | 14874 | 1262 | 10.2 | 11.8
1/2 HP 400x194 | 190 | x | 30 | B | 141.9 | 190 | 398 | 22 | 22 | 15 | 180.7 | 12899 | 1036 | 8.7 | 12.5
1/2 HP 400x194 | 190 | x | 40 | B | 156.8 | 200 | 398 | 22 | 22 | 15 | 199.7 | 15785 | 1292 | 10 | 12.2

## SFB
Perfiles SFB Estado de la superficie según norma EN 10163-3: 1991, clase C, subclase 1
SFB beams Surface condition according to EN 10163-3: 1991, class C, subclass 1
Travi SFB Condizioni di superficie in conformità con EN 10163-3: 1991, classe C, sottoclasse 1
Denominación Designation Designazione |  |  |  |  | Dimensiones Dimensions Dimensioni | [5 empty] | Propiedades del perfil Section properties Proprietà del profilato
|  | bp x tp |  | G | heff | b | tw | tf | r | A | Iy | Wel.y | z1 | z2
|  |  |  | kg/m | mm | mm | mm | mm | mm | mm2 | mm4 | mm3 | mm | mm
[10 empty] | x102 | x104 | x103 | x10 | x10
HEB 140 | 340 | x | 10 | 60.4 | 140 | 140 | 7 | 12 | 12 | 77 | 2580 | 250 | 4.7 | 10.3
HEM 140 | 350 | x | 10 | 90.7 | 160 | 146 | 13 | 22 | 12 | 115.6 | 5057 | 478 | 6.4 | 10.6
HEM 140 | 350 | x | 15 | 104.4 | 160 | 146 | 13 | 22 | 12 | 133.1 | 5735 | 501 | 6 | 11.5
HEM 140 | 350 | x | 20 | 118.2 | 160 | 146 | 13 | 22 | 12 | 150.6 | 6348 | 521 | 5.8 | 12.2
HEB 160 | 360 | x | 10 | 70.8 | 160 | 160 | 8 | 13 | 15 | 90.3 | 4058 | 356 | 5.6 | 11.4
HEM 160 | 370 | x | 10 | 105.2 | 180 | 166 | 14 | 23 | 15 | 134.1 | 7519 | 647 | 7.4 | 11.6
HEM 160 | 370 | x | 15 | 119.8 | 180 | 166 | 14 | 23 | 15 | 152.6 | 8465 | 675 | 7 | 12.5
HEM 160 | 370 | x | 20 | 134.3 | 180 | 166 | 14 | 23 | 15 | 171.1 | 9322 | 699 | 6.7 | 13.3
HEM 160 | 370 | x | 25 | 148.8 | 180 | 166 | 14 | 23 | 15 | 189.6 | 10122 | 723 | 6.5 | 14
HEB 180 | 380 | x | 10 | 81.1 | 180 | 180 | 8.5 | 14 | 15 | 103.3 | 6002 | 480 | 6.5 | 12.5
HEB 180 | 380 | x | 15 | 96 | 180 | 180 | 8.5 | 14 | 15 | 122.3 | 6734 | 497 | 6 | 13.5
HEM 180 | 390 | x | 10 | 119.5 | 200 | 186 | 14.5 | 24 | 15 | 152.3 | 10685 | 842 | 8.3 | 12.7
HEM 180 | 390 | x | 15 | 134.8 | 200 | 186 | 14.5 | 24 | 15 | 171.8 | 11952 | 875 | 7.8 | 13.7
HEM 180 | 390 | x | 20 | 150.1 | 200 | 186 | 14.5 | 24 | 15 | 191.3 | 13098 | 904 | 7.5 | 14.5
HEM 180 | 390 | x | 25 | 165.4 | 200 | 186 | 14.5 | 24 | 15 | 210.8 | 14165 | 932 | 7.3 | 15.2
HEB 200 | 400 | x | 10 | 92.7 | 200 | 200 | 9 | 15 | 18 | 118.1 | 8616 | 636 | 7.4 | 13.6
HEB 200 | 400 | x | 15 | 108.4 | 200 | 200 | 9 | 15 | 18 | 138.1 | 9628 | 656 | 6.8 | 14.7
HEM 200 | 410 | x | 10 | 135.2 | 220 | 206 | 15 | 25 | 18 | 172.3 | 14777 | 1076 | 9.3 | 13.7
HEM 200 | 410 | x | 15 | 151.3 | 220 | 206 | 15 | 25 | 18 | 192.8 | 16436 | 1114 | 8.8 | 14.7
HEM 200 | 410 | x | 20 | 167.4 | 220 | 206 | 15 | 25 | 18 | 213.3 | 17937 | 1149 | 8.4 | 15.6
HEM 200 | 410 | x | 25 | 183.5 | 220 | 206 | 15 | 25 | 18 | 233.8 | 19333 | 1181 | 8.1 | 16.4
HEM 200 | 410 | x | 30 | 199.6 | 220 | 206 | 15 | 25 | 18 | 254.3 | 20656 | 1212 | 8 | 17
HEB 220 | 420 | x | 10 | 104.4 | 220 | 220 | 9.5 | 16 | 18 | 133 | 11895 | 813 | 8.4 | 14.6
HEB 220 | 420 | x | 15 | 120.9 | 220 | 220 | 9.5 | 16 | 18 | 154 | 13243 | 838 | 7.7 | 15.8
HEB 220 | 420 | x | 20 | 137.4 | 220 | 220 | 9.5 | 16 | 18 | 175 | 14410 | 860 | 7.2 | 16.8
HEM 220 | 430 | x | 10 | 151.1 | 240 | 226 | 15.5 | 26 | 18 | 192.4 | 19826 | 1340 | 10.2 | 14.8
HEM 220 | 430 | x | 15 | 167.9 | 240 | 226 | 15.5 | 26 | 18 | 213.9 | 21941 | 1385 | 9.7 | 15.8
HEM 220 | 430 | x | 20 | 184.8 | 240 | 226 | 15.5 | 26 | 18 | 235.4 | 23859 | 1425 | 9.3 | 16.7
HEM 220 | 430 | x | 25 | 201.7 | 240 | 226 | 15.5 | 26 | 18 | 256.9 | 25638 | 1461 | 9 | 17.5
HEM 220 | 430 | x | 30 | 218.6 | 240 | 226 | 15.5 | 26 | 18 | 278.4 | 27320 | 1497 | 8.7 | 18.3
HEB 240 | 440 | x | 10 | 117.7 | 240 | 240 | 10 | 17 | 21 | 150 | 16121 | 1029 | 9.3 | 15.7
HEB 240 | 440 | x | 15 | 135 | 240 | 240 | 10 | 17 | 21 | 172 | 17883 | 1059 | 8.6 | 16.9
HEB 240 | 440 | x | 20 | 152.3 | 240 | 240 | 10 | 17 | 21 | 194 | 19414 | 1085 | 8.1 | 17.9
HEM 240 | 450 | x | 10 | 192 | 270 | 248 | 18 | 32 | 21 | 244.6 | 31491 | 1959 | 11.9 | 16.1
HEM 240 | 450 | x | 15 | 209.7 | 270 | 248 | 18 | 32 | 21 | 267.1 | 34545 | 2020 | 11.4 | 17.1
HEM 240 | 450 | x | 20 | 227.3 | 270 | 248 | 18 | 32 | 21 | 289.6 | 37361 | 2075 | 11 | 18
HEM 240 | 450 | x | 25 | 245 | 270 | 248 | 18 | 32 | 21 | 312.1 | 40001 | 2126 | 10.7 | 18.8
HEM 240 | 450 | x | 30 | 262.6 | 270 | 248 | 18 | 32 | 21 | 334.6 | 42510 | 2174 | 10.4 | 19.6
HEM 240 | 450 | x | 35 | 280.3 | 270 | 248 | 18 | 32 | 21 | 357.1 | 44923 | 2221 | 10.3 | 20.2
HEM 240 | 450 | x | 40 | 298 | 270 | 248 | 18 | 32 | 21 | 379.6 | 47268 | 2267 | 10.1 | 20.9
HEB 260 | 460 | x | 10 | 129.1 | 260 | 260 | 10 | 17.5 | 24 | 164.4 | 20962 | 1249 | 10.2 | 16.8
HEB 260 | 460 | x | 15 | 147.1 | 260 | 260 | 10 | 17.5 | 24 | 187.4 | 23176 | 1283 | 9.4 | 18.1
HEB 260 | 460 | x | 20 | 165.2 | 260 | 260 | 10 | 17.5 | 24 | 210.4 | 25099 | 1313 | 8.9 | 19.1
HEM 260 | 470 | x | 10 | 209.3 | 290 | 268 | 18 | 32.5 | 24 | 266.6 | 40022 | 2334 | 12.9 | 17.1
HEM 260 | 470 | x | 15 | 227.8 | 290 | 268 | 18 | 32.5 | 24 | 290.1 | 43732 | 2402 | 12.3 | 18.2
HEM 260 | 470 | x | 20 | 246.2 | 290 | 268 | 18 | 32.5 | 24 | 313.6 | 47153 | 2463 | 11.9 | 19.1
HEM 260 | 470 | x | 25 | 264.7 | 290 | 268 | 18 | 32.5 | 24 | 337.1 | 50357 | 2519 | 11.5 | 20
HEM 260 | 470 | x | 30 | 283.1 | 290 | 268 | 18 | 32.5 | 24 | 360.6 | 53396 | 2573 | 11.2 | 20.8
HEM 260 | 470 | x | 35 | 301.6 | 290 | 268 | 18 | 32.5 | 24 | 384.1 | 56312 | 2624 | 11 | 21.5
HEM 260 | 470 | x | 40 | 320 | 290 | 268 | 18 | 32.5 | 24 | 407.6 | 59136 | 2675 | 10.9 | 22.1
HEB 280 | 480 | x | 10 | 140.8 | 280 | 280 | 10.5 | 18 | 24 | 179.4 | 26666 | 1491 | 11.1 | 17.9
HEB 280 | 480 | x | 15 | 159.6 | 280 | 280 | 10.5 | 18 | 24 | 203.4 | 29402 | 1530 | 10.3 | 19.2
HEB 280 | 480 | x | 20 | 178.5 | 280 | 280 | 10.5 | 18 | 24 | 227.4 | 31782 | 1563 | 9.7 | 20.3
HEM 280 | 490 | x | 10 | 227 | 310 | 288 | 18.5 | 33 | 24 | 289.2 | 49970 | 2744 | 13.8 | 18.2
HEM 280 | 490 | x | 15 | 246.2 | 310 | 288 | 18.5 | 33 | 24 | 313.7 | 54422 | 2819 | 13.2 | 19.3
HEM 280 | 490 | x | 20 | 265.5 | 310 | 288 | 18.5 | 33 | 24 | 338.2 | 58528 | 2886 | 12.7 | 20.3
HEM 280 | 490 | x | 25 | 284.7 | 310 | 288 | 18.5 | 33 | 24 | 362.7 | 62371 | 2948 | 12.3 | 21.2
HEM 280 | 490 | x | 30 | 303.9 | 310 | 288 | 18.5 | 33 | 24 | 387.2 | 66010 | 3007 | 12 | 22
HEM 280 | 490 | x | 35 | 323.2 | 310 | 288 | 18.5 | 33 | 24 | 411.7 | 69494 | 3063 | 11.8 | 22.7
HEM 280 | 490 | x | 40 | 342.4 | 310 | 288 | 18.5 | 33 | 24 | 436.2 | 72860 | 3118 | 11.6 | 23.4
HEB 300 | 500 | x | 10 | 156.3 | 300 | 300 | 11 | 19 | 27 | 199.1 | 34165 | 1808 | 12.1 | 18.9
HEB 300 | 500 | x | 15 | 175.9 | 300 | 300 | 11 | 19 | 27 | 224.1 | 37557 | 1853 | 11.2 | 20.3
HEB 300 | 500 | x | 20 | 195.5 | 300 | 300 | 11 | 19 | 27 | 249.1 | 40521 | 1891 | 10.6 | 21.4
HEB 300 | 500 | x | 25 | 215.2 | 300 | 300 | 11 | 19 | 27 | 274.1 | 43185 | 1927 | 10.1 | 22.4
HEM 300 | 510 | x | 10 | 278 | 340 | 310 | 21 | 39 | 27 | 354.1 | 72574 | 3718 | 15.5 | 19.5
HEM 300 | 510 | x | 15 | 298 | 340 | 310 | 21 | 39 | 27 | 379.6 | 78460 | 3813 | 14.9 | 20.6
HEM 300 | 510 | x | 20 | 318 | 340 | 310 | 21 | 39 | 27 | 405.1 | 83961 | 3899 | 14.5 | 21.5
HEM 300 | 510 | x | 25 | 338 | 340 | 310 | 21 | 39 | 27 | 430.6 | 89158 | 3980 | 14.1 | 22.4
HEM 300 | 510 | x | 30 | 358 | 340 | 310 | 21 | 39 | 27 | 456.1 | 94113 | 4056 | 13.8 | 23.2
HEM 300 | 510 | x | 35 | 378 | 340 | 310 | 21 | 39 | 27 | 481.6 | 98877 | 4129 | 13.6 | 23.9
HEM 300 | 510 | x | 40 | 398.1 | 340 | 310 | 21 | 39 | 27 | 507.1 | 103490 | 4199 | 13.4 | 24.6
HEB 320 | 500 | x | 10 | 165.9 | 320 | 300 | 11.5 | 20.5 | 27 | 211.3 | 41220 | 2071 | 13.1 | 19.9
HEB 320 | 500 | x | 15 | 185.5 | 320 | 300 | 11.5 | 20.5 | 27 | 236.3 | 45202 | 2121 | 12.2 | 21.3
HEB 320 | 500 | x | 20 | 205.2 | 320 | 300 | 11.5 | 20.5 | 27 | 261.3 | 48699 | 2164 | 11.5 | 22.5
HEB 320 | 500 | x | 25 | 224.8 | 320 | 300 | 11.5 | 20.5 | 27 | 286.3 | 51847 | 2203 | 11 | 23.5

## UB
Perfiles I de alas paralelas Dimensiones: BS 4-1: 1993 Tolerancias : EN 10034: 1993 UB 127-914, UB 1016 G ≤349 A6-02 UB 1016 G >349 Estado de la superficie según norma EN 10163-3: 1991, clase C, subclase 1
British universal beams Dimensions: BS 4-1: 1993 Tolerances: EN 10034: 1993 UB 127-914, UB 1016 G ≤349 A6-02 UB 1016 G >349 Surface condition according to EN 10163-3:1991, class C, subclass 1
Travi I ad ali parallele Dimensioni : BS 4-1: 1993 Tolleranze : EN 10034: 1993 UB 127-914, UB 1016 G ≤349 A6-02 UB 1016 G >349 Condizioni di superficie in conformità con EN 10163-3: 1991, classe C, sottoclasse 1
Denominación Designation Designazione |  | Dimensiones Dimensions Dimensioni | [5 empty] | Dimensiones de construcción Dimensions for detailing Dimensioni di costruzione |  |  |  |  | Superficie Surface Superficie |  | Denominación Designation Designazione |  | Propiedades del perfil / Section properties / Proprietà del profilato
[17 empty] | eje fuerte y-y strong axis y-y asse forte y-y |  |  |  |  | eje débil z-z weak axis z-z asse debole z-z
[29 empty] | Classification ENV 1993-1-1 | [5 empty] | EN 10025:1993 | EN 10113-3:1993 | EN10225:2001
| G | h | b | tw | tf | r | A | hi | d | Ø | pmin | pmax | AL | AG |  | G | Iy | Wel.y | Wpl.y♦ | iy | Avz | Iz | Wz | Wpl.z♦ | iz | ss | It | Iw |  | Pure |  |  | Pure
| kg/m | mm | mm | mm | mm | mm | mm2 | mm | mm |  | mm | mm | m2/m | m2/t |  | kg/m | mm4 | mm3 | mm3 | mm | mm2 | mm4 | mm3 | mm3 | mm | mm | mm4 | mm6 |  | bending |  |  | compression
| A: x104 | [6 empty] | x104 | x103 | x103 | x10 | x102 | x104 | x103 | x103 | x10 |  | x104 | x109 | S235 | S355 | S460 | S235 | S355 | S460
UB 127 x 76 x 13+/* | 13 | 127 | 76 | 4 | 7.6 | 7.6 | 16.52 | 112 | 96.6 | - | - | - | 0.537 | 41.41 | UB 127 x 76 x 13 | 13 | 473 | 74.56 | 84.15 | 5.35 | 6.43 | 55.74 | 14.67 | 22.58 | 1.84 | 28.1 | 2.8 | 1.98 | 1 | 1 | - | 1 | 1 | - | ◊ | ◊ | ◊
UB 152 x 89 x 16+/* | 16 | 152.4 | 88.7 | 4.5 | 7.7 | 7.6 | 20.32 | 137 | 121.8 | - | - | - | 0.638 | 39.97 | UB 152 x 89 x 16 | 16 | 834 | 109.5 | 123.3 | 6.41 | 8.18 | 89.75 | 20.24 | 31.18 | 2.1 | 28.8 | 3.55 | 4.69 | 1 | 1 | - | 1 | 2 | - | ◊ | ◊ | ◊
UB 178 x 102 x 19+/* | 19 | 177.8 | 101.2 | 4.8 | 7.9 | 7.6 | 24.26 | 162 | 146.8 | M10 | 50 | 58 | 0.738 | 38.74 | UB 178 x 102 x 19 | 19 | 1356 | 152.5 | 171.3 | 7.48 | 9.85 | 136.7 | 27.02 | 41.59 | 2.37 | 29.5 | 4.42 | 9.85 | 1 | 1 | - | 1 | 2 | - | ◊ | ◊ | ◊
UB 203 x 102 x 23+/* | 23.1 | 203.2 | 101.8 | 5.4 | 9.3 | 7.6 | 29.4 | 184.6 | 169.4 | M10 | 54 | 58 | 0.79 | 34.22 | UB 203 x 102 x 23 | 23.1 | 2105 | 207.2 | 234.1 | 8.46 | 12.38 | 163.9 | 32.19 | 49.75 | 2.36 | 32.9 | 7.02 | 15.37 | 1 | 1 | - | 1 | 3 | - | ◊ | ◊ | ◊
UB 203 x 133 x 25+/* | 25.1 | 203.2 | 133.2 | 5.7 | 7.8 | 7.6 | 31.97 | 187.6 | 172.4 | M16 | 64 | 70 | 0.915 | 36.45 | UB 203 x 133 x 25 | 25.1 | 2340 | 230.3 | 257.7 | 8.56 | 12.82 | 307.6 | 46.19 | 70.94 | 3.1 | 30.2 | 6.1 | 29.33 | 1 | 2 | - | 1 | 2 | - | ◊ | ◊ | ◊
UB 203 x 133 x 30+/* | 30 | 206.8 | 133.9 | 6.4 | 9.6 | 7.6 | 38.21 | 187.6 | 172.4 | M16 | 66 | 70 | 0.923 | 30.78 | UB 203 x 133 x 30 | 30 | 2896 | 280 | 314.4 | 8.71 | 14.58 | 384.7 | 57.45 | 88.22 | 3.17 | 34.5 | 10.43 | 37.34 | 1 | 1 | - | 1 | 2 | - | ◊ | ◊ | ◊
UB 254 x 102 x 22+/* | 22 | 254 | 101.6 | 5.7 | 6.8 | 7.6 | 28.02 | 240.4 | 225.2 | M10 | 50 | 58 | 0.89 | 40.47 | UB 254 x 102 x 22 | 22 | 2841 | 223.7 | 259 | 10.07 | 15.62 | 119.3 | 23.49 | 37.27 | 2.06 | 28.2 | 4.35 | 18.16 | 1 | 1 | - | 3 | 4 | - | ◊ | ◊ | ◊
UB 254 x 102 x 25+/* | 25.2 | 257.2 | 101.9 | 6 | 8.4 | 7.6 | 32.04 | 240.4 | 225.2 | M10 | 52 | 58 | 0.897 | 35.66 | UB 254 x 102 x 25 | 25.2 | 3415 | 265.5 | 305.5 | 10.32 | 16.7 | 148.7 | 29.18 | 46.01 | 2.15 | 31.7 | 6.56 | 22.92 | 1 | 1 | - | 2 | 4 | - | ◊ | ◊ | ◊
UB 254 x 102 x 28+/* | 28.3 | 260.4 | 102.2 | 6.3 | 10 | 7.6 | 36.08 | 240.4 | 225.2 | M12 | 54 | 54 | 0.904 | 31.92 | UB 254 x 102 x 28 | 28.3 | 4005 | 307.6 | 352.8 | 10.54 | 17.79 | 178.5 | 34.94 | 54.85 | 2.22 | 35.2 | 9.66 | 27.89 | 1 | 1 | - | 2 | 4 | - | ◊ | ◊ | ◊
UB 254 x 146 x 31+/* | 31.1 | 251.4 | 146.1 | 6 | 8.6 | 7.6 | 39.68 | 234.2 | 219 | M16 | 66 | 82 | 1.062 | 34.1 | UB 254 x 146 x 31 | 31.1 | 4413 | 351.1 | 393.1 | 10.55 | 16.37 | 447.5 | 61.26 | 94.13 | 3.36 | 32.1 | 8.68 | 65.88 | 1 | 2 | - | 2 | 4 | - | ◊ | ◊ | ◊
UB 254 x 146 x 37+/* | 37 | 256 | 146.4 | 6.3 | 10.9 | 7.6 | 47.17 | 234.2 | 219 | M16 | 66 | 82 | 1.072 | 28.95 | UB 254 x 146 x 37 | 37 | 5537 | 432.6 | 483.2 | 10.83 | 17.59 | 570.6 | 77.96 | 119.4 | 3.48 | 37 | 15.37 | 85.61 | 1 | 1 | - | 2 | 4 | - | ◊ | ◊ | ◊
UB 254 x 146 x 43+/* | 43 | 259.6 | 147.3 | 7.2 | 12.7 | 7.6 | 54.77 | 234.2 | 219 | M16 | 66 | 84 | 1.081 | 25.14 | UB 254 x 146 x 43 | 43 | 6544 | 504.1 | 566.3 | 10.93 | 20.2 | 677.4 | 91.97 | 141.1 | 3.52 | 41.5 | 23.97 | 103.1 | 1 | 1 | - | 1 | 2 | - | ◊ | ◊ | ◊
UB 305 x 102 x 25+ | 24.8 | 305.1 | 101.6 | 5.8 | 7 | 7.6 | 31.6 | 291.1 | 275.9 | M10 | 56 | 58 | 0.992 | 39.98 | UB 305 x 102 x 25 | 24.8 | 4455 | 292.1 | 342 | 11.87 | 18.85 | 122.9 | 24.2 | 38.81 | 1.97 | 28.7 | 4.98 | 27.18 | 1 | 1 | - | 4 | 4 | - | ◊ | ◊ | ◊
UB 305 x 102 x 28+ | 28.2 | 308.7 | 101.8 | 6 | 8.8 | 7.6 | 35.88 | 291.1 | 275.9 | M10 | 58 | 58 | 1 | 35.49 | UB 305 x 102 x 28 | 28.2 | 5366 | 347.6 | 402.9 | 12.23 | 19.83 | 155.4 | 30.53 | 48.45 | 2.08 | 32.5 | 7.51 | 34.79 | 1 | 1 | - | 4 | 4 | - | ◊ | ◊ | ◊
UB 305 x 102 x 33+ | 32.8 | 312.7 | 102.4 | 6.6 | 10.8 | 7.6 | 41.83 | 291.1 | 275.9 | M10 | 58 | 60 | 1.009 | 30.72 | UB 305 x 102 x 33 | 32.8 | 6501 | 415.8 | 480.8 | 12.47 | 22.06 | 194.1 | 37.91 | 60.04 | 2.15 | 37.1 | 12.29 | 44.04 | 1 | 1 | - | 3 | 4 | - | ◊ | ◊ | ◊
UB 305 x 127 x 37+ | 37 | 304.4 | 123.4 | 7.1 | 10.7 | 8.9 | 47.18 | 283 | 265.2 | M16 | 67 | 69 | 1.073 | 28.97 | UB 305 x 127 x 37 | 37 | 7171 | 471.1 | 539.4 | 12.33 | 23.44 | 336.2 | 54.49 | 85.41 | 2.67 | 38.93 | 14.96 | 72.26 | 1 | 1 | - | 2 | 4 | - | ◊ | ◊ | ◊
UB 305 x 127 x 42+ | 41.9 | 307.2 | 124.3 | 8 | 12.1 | 8.9 | 53.4 | 283 | 265.2 | M16 | 68 | 70 | 1.08 | 25.77 | UB 305 x 127 x 42 | 41.9 | 8196 | 533.6 | 613.5 | 12.39 | 26.44 | 388.8 | 62.55 | 98.41 | 2.7 | 42.63 | 21.42 | 84.32 | 1 | 1 | - | 2 | 3 | - | ◊ | ◊ | ◊
UB 305 x 127 x 48+ | 48.1 | 311 | 125.3 | 9 | 14 | 8.9 | 61.23 | 283 | 265.2 | M16 | 69 | 71 | 1.09 | 22.67 | UB 305 x 127 x 48 | 48.1 | 9575 | 615.7 | 710.7 | 12.5 | 29.9 | 461 | 73.59 | 116.1 | 2.74 | 47.43 | 32.18 | 101.2 | 1 | 1 | - | 1 | 2 | - | ◊ | ◊ | ◊
UB 305 x 165 x 40+ | 40.3 | 303.4 | 165 | 6 | 10.2 | 8.9 | 51.32 | 283 | 265.2 | M22 | 76 | 84 | 1.24 | 30.77 | UB 305 x 165 x 40 | 40.3 | 8503 | 560.5 | 623.1 | 12.87 | 20.09 | 764.4 | 92.65 | 141.7 | 3.86 | 36.83 | 14.74 | 164.1 | 1 | 1 | - | 4 | 4 | - | ◊ | ◊ | ◊
UB 305 x 165 x 46+ | 46.1 | 306.6 | 165.7 | 6.7 | 11.8 | 8.9 | 58.75 | 283 | 265.2 | M22 | 76 | 84 | 1.247 | 27.05 | UB 305 x 165 x 46 | 46.1 | 9899 | 645.7 | 720 | 12.98 | 22.53 | 895.7 | 108.1 | 165.5 | 3.9 | 40.73 | 22.2 | 194.4 | 1 | 1 | - | 3 | 4 | - | ◊ | ◊ | ◊
UB 305 x 165 x 54+ | 54 | 310.4 | 166.9 | 7.9 | 13.7 | 8.9 | 68.77 | 283 | 265.2 | M22 | 78 | 84 | 1.257 | 23.29 | UB 305 x 165 x 54 | 54 | 11700 | 753.6 | 846.1 | 13.04 | 26.56 | 1063 | 127.4 | 195.6 | 3.93 | 45.73 | 34.9 | 233.6 | 1 | 1 | - | 2 | 3 | - | ◊ | ◊ | ◊
UB 356 x 127 x 33+ | 33.1 | 349 | 125.4 | 6 | 8.5 | 10.2 | 42.13 | 332 | 311.6 | M12 | 62 | 74 | 1.17 | 35.38 | UB 356 x 127 x 33 | 33.1 | 8249 | 472.7 | 542.9 | 13.99 | 23.06 | 280.2 | 44.69 | 70.29 | 2.58 | 34.95 | 8.97 | 80.97 | 1 | 1 | - | 4 | 4 | - | ◊ | ◊ | ◊
UB 356 x 127 x 39+ | 39.1 | 353.4 | 126 | 6.6 | 10.7 | 10.2 | 49.77 | 332 | 311.6 | M12 | 62 | 74 | 1.18 | 30.21 | UB 356 x 127 x 39 | 39.1 | 10172 | 575.6 | 658.5 | 14.3 | 25.69 | 357.8 | 56.8 | 89.05 | 2.68 | 39.95 | 15.15 | 104.7 | 1 | 1 | - | 4 | 4 | - | ◊ | ◊ | ◊
UB 356 x 171 x 45+ | 45 | 351.4 | 171.1 | 7 | 9.7 | 10.2 | 57.33 | 332 | 311.6 | M22 | 82 | 90 | 1.356 | 30.13 | UB 356 x 171 x 45 | 45 | 12070 | 686.7 | 774.6 | 14.51 | 26.79 | 811.1 | 94.81 | 146.6 | 3.76 | 38.35 | 16.16 | 236.4 | 1 | 2 | - | 4 | 4 | - | ◊ | ◊ | ◊
UB 356 x 171 x 51+ | 51 | 355 | 171.5 | 7.4 | 11.5 | 10.2 | 64.91 | 332 | 311.6 | M22 | 82 | 90 | 1.364 | 26.76 | UB 356 x 171 x 51 | 51 | 14140 | 796.4 | 896 | 14.76 | 28.66 | 968.3 | 112.9 | 174.2 | 3.86 | 42.35 | 24 | 285.2 | 1 | 1 | - | 4 | 4 | - | ◊ | ◊ | ◊
UB 356 x 171 x 57+ | 57 | 358 | 172.2 | 8.1 | 13 | 10.2 | 72.56 | 332 | 311.6 | M22 | 82 | 90 | 1.371 | 24.07 | UB 356 x 171 x 57 | 57 | 16040 | 896 | 1010 | 14.87 | 31.49 | 1108 | 128.7 | 198.8 | 3.91 | 46.05 | 33.59 | 329.2 | 1 | 1 | - | 3 | 4 | - | ◊ | ◊ | ◊
UB 356 x 171 x 67+ | 67.1 | 363.4 | 173.2 | 9.1 | 15.7 | 10.2 | 85.49 | 332 | 311.6 | M22 | 84 | 92 | 1.384 | 20.62 | UB 356 x 171 x 67 | 67.1 | 19460 | 1071 | 1211 | 15.09 | 35.74 | 1362 | 157.3 | 243 | 3.99 | 52.45 | 55.9 | 410.9 | 1 | 1 | - | 2 | 4 | - | ◊ | ◊ | ◊
UB 406 x 140 x 39+ | 39 | 398 | 141.8 | 6.4 | 8.6 | 10.2 | 49.65 | 380.8 | 360.4 | M16 | 68 | 78 | 1.333 | 34.2 | UB 406 x 140 x 39 | 39 | 12508 | 628.6 | 723.7 | 15.87 | 27.57 | 409.8 | 57.8 | 90.85 | 2.87 | 35.55 | 10.99 | 154.9 | 1 | 2 | - | 4 | 4 | - | ◊ | ◊ | ◊
UB 406 x 140 x 46+ | 46 | 403.2 | 142.2 | 6.8 | 11.2 | 10.2 | 58.64 | 380.8 | 360.4 | M16 | 68 | 78 | 1.344 | 29.2 | UB 406 x 140 x 46 | 46 | 15685 | 778 | 887.6 | 16.35 | 29.83 | 538.1 | 75.68 | 118.1 | 3.03 | 41.15 | 19.07 | 206.2 | 1 | 1 | - | 4 | 4 | - | ◊ | ◊ | ◊
UB 406 x 178 x 54+ | 54.1 | 402.6 | 177.7 | 7.7 | 10.9 | 10.2 | 68.95 | 380.8 | 360.4 | M24 | 88 | 90 | 1.483 | 27.4 | UB 406 x 178 x 54 | 54.1 | 18720 | 930 | 1055 | 16.48 | 33.28 | 1021 | 114.9 | 178.3 | 3.85 | 41.45 | 23.5 | 391 | 1 | 2 | - | 4 | 4 | - | ◊ | ◊ | ◊
UB 406 x 178 x 60+ | 60.1 | 406.4 | 177.9 | 7.9 | 12.8 | 10.2 | 76.52 | 380.8 | 360.4 | M24 | 88 | 90 | 1.491 | 24.82 | UB 406 x 178 x 60 | 60.1 | 21600 | 1063 | 1199 | 16.8 | 34.6 | 1203 | 135.3 | 209 | 3.97 | 45.45 | 33.49 | 465.2 | 1 | 1 | - | 4 | 4 | - | ◊ | ◊ | ◊
UB 406 x 178 x 67+ | 67.1 | 409.4 | 178.8 | 8.8 | 14.3 | 10.2 | 85.54 | 380.8 | 360.4 | M24 | 88 | 90 | 1.499 | 22.32 | UB 406 x 178 x 67 | 67.1 | 24330 | 1189 | 1346 | 16.87 | 38.58 | 1365 | 152.7 | 236.6 | 3.99 | 49.35 | 46.4 | 531.7 | 1 | 1 | - | 3 | 4 | - | ◊ | ◊ | ◊
UB 406 x 178 x 74+ | 74.2 | 412.8 | 179.5 | 9.5 | 16 | 10.2 | 94.51 | 380.8 | 360.4 | M24 | 88 | 92 | 1.507 | 20.31 | UB 406 x 178 x 74 | 74.2 | 27310 | 1323 | 1501 | 17 | 41.85 | 1545 | 172.2 | 267 | 4.04 | 53.45 | 63.1 | 607.1 | 1 | 1 | - | 2 | 4 | - | ◊ | ◊ | ◊
UB 457 x 152 x 52+ | 52.3 | 449.8 | 152.4 | 7.6 | 10.9 | 10.2 | 66.64 | 428 | 407.6 | M20 | 76 | 76 | 1.476 | 28.22 | UB 457 x 152 x 52 | 52.3 | 21370 | 950 | 1096 | 17.91 | 36.47 | 645 | 84.64 | 133.3 | 3.11 | 41.35 | 21.71 | 309.7 | 1 | 1 | - | 4 | 4 | - | ◊ | ◊ | ◊
UB 457 x 152 x 60+ | 59.8 | 454.6 | 152.9 | 8.1 | 13.3 | 10.2 | 76.23 | 428 | 407.6 | M20 | 76 | 76 | 1.487 | 24.85 | UB 457 x 152 x 60 | 59.8 | 25500 | 1122 | 1287 | 18.29 | 39.35 | 794.6 | 103.9 | 163.1 | 3.23 | 46.65 | 34.02 | 385.8 | 1 | 1 | - | 4 | 4 | - | ◊ | ◊ | ◊
UB 457 x 152 x 67+ | 67.2 | 458 | 153.8 | 9 | 15 | 10.2 | 85.55 | 428 | 407.6 | M20 | 78 | 78 | 1.496 | 22.27 | UB 457 x 152 x 67 | 67.2 | 28930 | 1263 | 1453 | 18.39 | 43.82 | 912.6 | 118.7 | 186.7 | 3.27 | 50.95 | 47.95 | 446.2 | 1 | 1 | - | 4 | 4 | - | ◊ | ◊ | ◊
UB 457 x 152 x 74+ | 74.2 | 462 | 154.4 | 9.6 | 17 | 10.2 | 94.48 | 428 | 407.6 | M20 | 78 | 78 | 1.505 | 20.29 | UB 457 x 152 x 74 | 74.2 | 32670 | 1414 | 1627 | 18.6 | 47.08 | 1047 | 135.6 | 213.1 | 3.33 | 55.55 | 66.18 | 516.3 | 1 | 1 | - | 4 | 4 | - | ◊ | ◊ | ◊
UB 457 x 152 x 82+ | 82.1 | 465.8 | 155.3 | 10.5 | 18.9 | 10.2 | 104.5 | 428 | 407.6 | M20 | 80 | 80 | 1.514 | 18.45 | UB 457 x 152 x 82 | 82.1 | 36590 | 1571 | 1811 | 18.71 | 51.67 | 1185 | 152.5 | 240.4 | 3.37 | 60.25 | 89.65 | 589.1 | 1 | 1 | - | 3 | 4 | - | ◊ | ◊ | ◊
UB 457 x 191 x 67+ | 67.1 | 453.4 | 189.9 | 8.5 | 12.7 | 10.2 | 85.51 | 428 | 407.6 | M27 | 90 | 90 | 1.632 | 24.31 | UB 457 x 191 x 67 | 67.1 | 29380 | 1296 | 1471 | 18.54 | 40.94 | 1452 | 152.9 | 237.3 | 4.12 | 45.85 | 37.54 | 703.8 | 1 | 1 | - | 4 | 4 | - | ◊ | ◊ | ◊
UB 457 x 191 x 74+ | 74.3 | 457 | 190.4 | 9 | 14.5 | 10.2 | 94.63 | 428 | 407.6 | M27 | 90 | 90 | 1.64 | 22.08 | UB 457 x 191 x 74 | 74.3 | 33320 | 1458 | 1653 | 18.76 | 43.68 | 1671 | 175.5 | 272.1 | 4.2 | 49.95 | 52.14 | 816.6 | 1 | 1 | - | 4 | 4 | - | ◊ | ◊ | ◊
UB 457 x 191 x 82+ | 82 | 460 | 191.3 | 9.9 | 16 | 10.2 | 104.5 | 428 | 407.6 | M27 | 92 | 92 | 1.648 | 20.09 | UB 457 x 191 x 82 | 82 | 37050 | 1611 | 1831 | 18.83 | 48.11 | 1871 | 195.6 | 303.9 | 4.23 | 53.85 | 69.72 | 920.1 | 1 | 1 | - | 3 | 4 | - | ◊ | ◊ | ◊
UB 457 x 191 x 89+ | 89.3 | 463.4 | 191.9 | 10.5 | 17.7 | 10.2 | 113.8 | 428 | 407.6 | M27 | 92 | 92 | 1.656 | 18.54 | UB 457 x 191 x 89 | 89.3 | 41020 | 1770 | 2014 | 18.99 | 51.3 | 2089 | 217.8 | 338.4 | 4.29 | 57.85 | 91.26 | 1035 | 1 | 1 | - | 3 | 4 | - | ◊ | ◊ | ◊
UB 457 x 191 x 98+ | 98.3 | 467.2 | 192.8 | 11.4 | 19.6 | 10.2 | 125.3 | 428 | 407.6 | M27 | 92 | 92 | 1.665 | 16.94 | UB 457 x 191 x 98 | 98.3 | 45730 | 1957 | 2232 | 19.11 | 55.92 | 2347 | 243.5 | 378.9 | 4.33 | 62.55 | 122.1 | 1173 | 1 | 1 | - | 2 | 4 | - | ◊ | ◊ | ◊
UB 533 x 210 x 82+ | 82.2 | 528.3 | 208.8 | 9.6 | 13.2 | 12.7 | 104.7 | 501.9 | 476.5 | M27 | 90 | 108 | 1.851 | 22.52 | UB 533 x 210 x 82 | 82.2 | 47540 | 1800 | 2059 | 21.31 | 54.19 | 2007 | 192.3 | 300.4 | 4.38 | 50.88 | 52.54 | 1328 | 1 | 1 | 3 | 4 | 4 | 4 | ◊ | ◊ | ◊
UB 533 x 210 x 92+ | 92.1 | 533.1 | 209.3 | 10.1 | 15.6 | 12.7 | 117.4 | 501.9 | 476.5 | M27 | 92 | 110 | 1.861 | 20.2 | UB 533 x 210 x 92 | 92.1 | 55230 | 2072 | 2360 | 21.69 | 57.61 | 2389 | 228.3 | 355.6 | 4.51 | 56.18 | 76.34 | 1596 | 1 | 1 | 1 | 4 | 4 | 4 | ◊ | ◊ | ◊
UB 533 x 210 x 101+ | 101 | 536.7 | 210 | 10.8 | 17.4 | 12.7 | 128.7 | 501.9 | 476.5 | M27 | 92 | 110 | 1.87 | 18.51 | UB 533 x 210 x 101 | 101 | 61520 | 2292 | 2612 | 21.87 | 61.89 | 2692 | 256.4 | 399.4 | 4.57 | 60.48 | 101.6 | 1811 | 1 | 1 | 1 | 4 | 4 | 4 | ◊ | ◊ | ◊
UB 533 x 210 x 109+ | 109 | 539.5 | 210.8 | 11.6 | 18.8 | 12.7 | 138.9 | 501.9 | 476.5 | M27 | 94 | 108 | 1.877 | 17.22 | UB 533 x 210 x 109 | 109 | 66820 | 2477 | 2828 | 21.94 | 66.56 | 2943 | 279.2 | 435.8 | 4.6 | 64.08 | 127.3 | 1989 | 1 | 1 | 1 | 3 | 4 | 4 | ◊ | ◊ | ◊
UB 533 x 210 x 122+ | 122 | 544.5 | 211.9 | 12.7 | 21.3 | 12.7 | 155.4 | 501.9 | 476.5 | M27 | 94 | 110 | 1.889 | 15.49 | UB 533 x 210 x 122 | 122 | 76040 | 2793 | 3196 | 22.12 | 73.24 | 3388 | 319.7 | 499.7 | 4.67 | 70.18 | 179.6 | 2312 | 1 | 1 | 1 | 2 | 4 | 4 | ◊ | ◊ | ◊
UB 610 x 229 x 101+ | 101.2 | 602.6 | 227.6 | 10.5 | 14.8 | 12.7 | 128.9 | 573 | 547.6 | M27 | 92 | 126 | 2.073 | 20.48 | UB 610 x 229 x 101 | 101.2 | 75780 | 2515 | 2881 | 24.24 | 66.86 | 2915 | 256.1 | 400.2 | 4.75 | 54.98 | 78.16 | 2512 | 1 | 1 | 2 | 4 | 4 | 4 | ◊ | ◊ | ◊
UB 610 x 229 x 113+ | 113 | 607.6 | 228.2 | 11.1 | 17.3 | 12.7 | 143.9 | 573 | 547.6 | M27 | 92 | 126 | 2.084 | 18.44 | UB 610 x 229 x 113 | 113 | 87320 | 2874 | 3281 | 24.63 | 71.3 | 3434 | 301 | 469.3 | 4.88 | 60.58 | 112.3 | 2985 | 1 | 1 | 1 | 4 | 4 | 4 | ◊ | ◊ | ◊
UB 610 x 229 x 125+ | 125.1 | 612.2 | 229 | 11.9 | 19.6 | 12.7 | 159.3 | 573 | 547.6 | M27 | 94 | 128 | 2.095 | 16.75 | UB 610 x 229 x 125 | 125.1 | 98610 | 3221 | 3676 | 24.88 | 76.88 | 3932 | 343.4 | 535.4 | 4.97 | 65.98 | 155.2 | 3444 | 1 | 1 | 1 | 4 | 4 | 4 | ◊ | HI | HI
UB 610 x 229 x 140+ | 139.9 | 617.2 | 230.2 | 13.1 | 22.1 | 12.7 | 178.2 | 573 | 547.6 | M27 | 94 | 128 | 2.107 | 15.06 | UB 610 x 229 x 140 | 139.9 | 111800 | 3622 | 4142 | 25.05 | 84.96 | 4505 | 391.4 | 611.4 | 5.03 | 72.18 | 217.8 | 3978 | 1 | 1 | 1 | 3 | 4 | 4 | ◊ | HI | HI
UB 610 x 305 x 149+ | 149.1 | 612.4 | 304.8 | 11.8 | 19.7 | 16.5 | 190 | 573 | 540 | M27 | 100 | 202 | 2.392 | 16.03 | UB 610 x 305 x 149 | 149.1 | 125900 | 4111 | 4594 | 25.74 | 78.78 | 9308 | 610.7 | 937.3 | 7 | 70.53 | 200.4 | 8165 | 1 | 1 | 2 | 4 | 4 | 4 | ◊ | HI | HI
UB 610 x 305 x 179+ | 179 | 620.2 | 307.1 | 14.1 | 23.6 | 16.5 | 228.1 | 573 | 540 | M27 | 104 | 206 | 2.412 | 13.47 | UB 610 x 305 x 179 | 179 | 153000 | 4935 | 5547 | 25.9 | 94.25 | 11408 | 743 | 1144 | 7.07 | 80.63 | 341.6 | 10140 | 1 | 1 | 1 | 3 | 4 | 4 | ◊ | HI | HI
UB 610 x 305 x 238+ | 238.1 | 635.8 | 311.4 | 18.4 | 31.4 | 16.5 | 303.3 | 573 | 540 | M27 | 108 | 210 | 2.452 | 10.3 | UB 610 x 305 x 238 | 238.1 | 209500 | 6589 | 7486 | 26.28 | 123.9 | 15837 | 1017 | 1574 | 7.23 | 100.5 | 790.6 | 14430 | 1 | 1 | 1 | 1 | 2 | 3 | ◊ | HI | HI
UB 686 x 254 x 125+ | 125.2 | 677.9 | 253 | 11.7 | 16.2 | 15.2 | 159.5 | 645.5 | 615.1 | M27 | 98 | 152 | 2.318 | 18.52 | UB 686 x 254 x 125 | 125.2 | 118000 | 3481 | 3994 | 27.2 | 84.33 | 4383 | 346.5 | 542.4 | 5.24 | 61.91 | 118.3 | 4786 | 1 | 1 | 2 | 4 | 4 | 4 | ◊ | ◊ | ◊
UB 686 x 254 x 140+ | 140.1 | 683.5 | 253.7 | 12.4 | 19 | 15.2 | 178.4 | 645.5 | 615.1 | M27 | 100 | 152 | 2.331 | 16.64 | UB 686 x 254 x 140 | 140.1 | 136300 | 3987 | 4558 | 27.64 | 90.16 | 5183 | 408.6 | 638.2 | 5.39 | 68.21 | 170.3 | 5708 | 1 | 1 | 1 | 4 | 4 | 4 | ◊ | ◊ | ◊
UB 686 x 254 x 152+ | 152.4 | 687.5 | 254.5 | 13.2 | 21 | 15.2 | 194.1 | 645.5 | 615.1 | M27 | 100 | 152 | 2.341 | 15.36 | UB 686 x 254 x 152 | 152.4 | 150400 | 4374 | 5000 | 27.83 | 96.35 | 5784 | 454.5 | 710.2 | 5.46 | 73.01 | 221.3 | 6407 | 1 | 1 | 1 | 4 | 4 | 4 | ◊ | HI | HI
UB 686 x 254 x 170+ | 170.2 | 692.9 | 255.8 | 14.5 | 23.7 | 15.2 | 216.8 | 645.5 | 615.1 | M27 | 102 | 154 | 2.354 | 13.83 | UB 686 x 254 x 170 | 170.2 | 170300 | 4916 | 5631 | 28.03 | 106.2 | 6630 | 518.4 | 811.4 | 5.53 | 79.71 | 309.8 | 7402 | 1 | 1 | 1 | 4 | 4 | 4 | ◊ | HI | HI
UB 762 x 267 x 147+ | 146.9 | 754 | 265.2 | 12.8 | 17.5 | 16.5 | 187.2 | 719 | 686 | M27 | 104 | 164 | 2.515 | 17.11 | UB 762 x 267 x 147 | 146.9 | 168500 | 4470 | 5156 | 30 | 102.4 | 5455 | 411.4 | 647.2 | 5.4 | 67.13 | 162.2 | 7377 | 1 | 1 | 2 | 4 | 4 | 4 | ◊ | ◊ | ◊
UB 762 x 267 x 173+ | 173 | 762.2 | 266.7 | 14.3 | 21.6 | 16.5 | 220.4 | 719 | 686 | M27 | 104 | 164 | 2.534 | 14.65 | UB 762 x 267 x 173 | 173 | 205300 | 5387 | 6198 | 30.52 | 115.4 | 6850 | 513.7 | 807.5 | 5.58 | 76.83 | 270.3 | 9364 | 1 | 1 | 1 | 4 | 4 | 4 | ◊ | HI | HI
UB 762 x 267 x 197+ | 196.8 | 769.8 | 268 | 15.6 | 25.4 | 16.5 | 250.6 | 719 | 686 | M27 | 106 | 166 | 2.552 | 12.97 | UB 762 x 267 x 197 | 196.8 | 240000 | 6234 | 7167 | 30.94 | 126.8 | 8175 | 610.1 | 958.6 | 5.71 | 85.73 | 407.3 | 11290 | 1 | 1 | 1 | 4 | 4 | 4 | ◊ | HI | HI
UB 838 x 292 x 176+ | 175.9 | 834.9 | 291.7 | 14 | 18.8 | 17.8 | 224 | 797.3 | 761.7 | M27 | 106 | 190 | 2.778 | 15.8 | UB 838 x 292 x 176 | 175.9 | 246000 | 5893 | 6808 | 33.14 | 123.7 | 7799 | 534.7 | 841.9 | 5.9 | 72.45 | 226.2 | 12950 | 1 | 1 | 2 | 4 | 4 | 4 | ◊ | ◊ | ◊
UB 838 x 292 x 194+ | 193.8 | 840.7 | 292.4 | 14.7 | 21.7 | 17.8 | 246.8 | 797.3 | 761.7 | M27 | 108 | 190 | 2.791 | 14.4 | UB 838 x 292 x 194 | 193.8 | 279200 | 6641 | 7640 | 33.63 | 130.8 | 9066 | 620.1 | 973.8 | 6.06 | 78.95 | 309.6 | 15160 | 1 | 1 | 2 | 4 | 4 | 4 | ◊ | HI | HI
UB 838 x 292 x 226+ | 226.5 | 850.9 | 293.8 | 16.1 | 26.8 | 17.8 | 288.6 | 797.3 | 761.7 | M27 | 108 | 192 | 2.814 | 12.42 | UB 838 x 292 x 226 | 226.5 | 339700 | 7985 | 9155 | 34.31 | 144.9 | 11360 | 773.3 | 1212 | 6.27 | 90.55 | 516.5 | 19230 | 1 | 1 | 1 | 4 | 4 | 4 | ◊ | HI | HI
UB 914 x 305 x 201+ | 200.9 | 903 | 303.3 | 15.1 | 20.2 | 19.1 | 255.9 | 862.6 | 824.4 | M27 | 110 | 202 | 2.956 | 14.72 | UB 914 x 305 x 201 | 200.9 | 325300 | 7204 | 8351 | 35.65 | 144.2 | 9423 | 621.4 | 982 | 6.07 | 77.88 | 297.9 | 18300 | 1 | 1 | - | 4 | 4 | - | ◊ | ◊ | ◊
UB 914 x 305 x 224+ | 224.2 | 910.4 | 304.1 | 15.9 | 23.9 | 19.1 | 285.6 | 862.6 | 824.4 | M27 | 110 | 202 | 2.973 | 13.26 | UB 914 x 305 x 224 | 224.2 | 376400 | 8269 | 9535 | 36.3 | 153.2 | 11240 | 739 | 1163 | 6.27 | 86.08 | 427.2 | 22010 | 1 | 1 | 2 | 4 | 4 | 4 | ◊ | HI | HI
UB 914 x 305 x 253+ | 253.4 | 918.4 | 305.5 | 17.3 | 27.9 | 19.1 | 322.8 | 862.6 | 824.4 | M27 | 112 | 204 | 2.991 | 11.8 | UB 914 x 305 x 253 | 253.4 | 436300 | 9501 | 10940 | 36.76 | 167.8 | 13300 | 870.8 | 1371 | 6.42 | 95.48 | 630.5 | 26280 | 1 | 1 | 1 | 4 | 4 | 4 | ◊ | HI | HI
UB 914 x 305 x 289+ | 289.1 | 926.6 | 307.7 | 19.5 | 32 | 19.1 | 368.3 | 862.6 | 824.4 | M27 | 114 | 206 | 3.012 | 10.42 | UB 914 x 305 x 289 | 289.1 | 504200 | 10880 | 12570 | 37 | 189.8 | 15600 | 1014 | 1601 | 6.51 | 105.9 | 933.6 | 31090 | 1 | 1 | 1 | 4 | 4 | 4 | ◊ | HI | HI
UB 914 x 419 x 343+ | 343.3 | 911.8 | 418.5 | 19.4 | 32 | 24.1 | 437.3 | 847.8 | 799.6 | M27 | 126 | 312 | 3.417 | 9.955 | UB 914 x 419 x 343 | 343.3 | 625800 | 13730 | 15480 | 37.83 | 191.1 | 39160 | 1871 | 2890 | 9.46 | 111.6 | 1199 | 75650 | 1 | 1 | 1 | 3 | 4 | 4 | ◊ | HI | HI
UB 914 x 419 x 388+ | 388 | 921 | 420.5 | 21.4 | 36.6 | 24.1 | 494.2 | 847.8 | 799.6 | M27 | 128 | 314 | 3.44 | 8.866 | UB 914 x 419 x 388 | 388 | 719600 | 15630 | 17670 | 38.16 | 211.9 | 45440 | 2161 | 3341 | 9.59 | 122.8 | 1741 | 88690 | 1 | 1 | 1 | 2 | 4 | 4 | ◊ | HI | HI
UB 1016 x 305 x 222+ | 222 | 970.3 | 300 | 16 | 21.1 | 30 | 282.2 | 928 | 868 | M27 | 132 | 198 | 3.06 | 13.8 | UB 1016 x 305 x 222 | 222 | 406500 | 8380 | 9777 | 37.95 | 172.2 | 9501 | 633.4 | 1016 | 5.8 | 93.15 | 403.4 | 21280 | 1 | 1 | - | 4 | 4 | - | ◊ | ◊ | ◊
UB 1016 x 305 x 249+ | 249 | 980 | 300 | 16.5 | 26 | 30 | 316.8 | 928 | 868 | M27 | 132 | 198 | 3.08 | 12.37 | UB 1016 x 305 x 249 | 249 | 481100 | 9818 | 11350 | 38.97 | 180.7 | 11750 | 784 | 1245 | 6.09 | 103.6 | 584.4 | 26620 | 1 | 1 | 2 | 4 | 4 | 4 | ◊ | HI | HI
UB 1016 x 305 x 272+ | 272 | 990.1 | 300 | 16.5 | 31 | 30 | 346.8 | 928 | 868 | M27 | 132 | 198 | 3.1 | 11.37 | UB 1016 x 305 x 272 | 272 | 553800 | 11190 | 12820 | 39.96 | 184.6 | 14000 | 933.6 | 1470 | 6.35 | 113.6 | 822.4 | 32070 | 1 | 1 | 2 | 4 | 4 | 4 | ◊ | HI | HI
UB 1016 x 305 x 314+ | 314 | 1000 | 300 | 19.1 | 35.9 | 30 | 400 | 928 | 868 | M27 | 134 | 198 | 3.11 | 9.91 | UB 1016 x 305 x 314 | 314 | 644700 | 12890 | 14860 | 40.15 | 212.5 | 16280 | 1085 | 1716 | 6.38 | 126.1 | 1254 | 37640 | 1 | 1 | 1 | 4 | 4 | 4 | ◊ | HI | HI
UB 1016 x 305 x 349+ | 349 | 1008.1 | 302 | 21.1 | 40 | 30 | 444.2 | 928 | 868 | M27 | 138 | 198 | 3.13 | 8.98 | UB 1016 x 305 x 349 | 349 | 722300 | 14330 | 16570 | 40.32 | 235 | 18460 | 1222 | 1940 | 6.45 | 136.1 | 1701 | 43020 | 1 | 1 | 1 | 3 | 4 | 4 | ◊ | HI | HI
UB 1016 x 305 x 393+ | 393 | 1016 | 303 | 24.4 | 43.9 | 30 | 500.2 | 928 | 868 | M27 | 142 | 198 | 3.14 | 8.01 | UB 1016 x 305 x 393 | 393 | 807700 | 15900 | 18540 | 40.18 | 271.3 | 20500 | 1353 | 2168 | 6.4 | 147.3 | 2332 | 48080 | 1 | 1 | 1 | 2 | 4 | 4 | ◊ | HI
UB 1016 x 305 x 415+ | 415 | 1020 | 304 | 26 | 46 | 30 | 528.7 | 928 | 868 | M27 | 144 | 198 | 3.15 | 7.6 | UB 1016 x 305 x 415 | 415 | 853100 | 16728 | 19571 | 40.17 | 288.6 | 21710 | 1428 | 2298 | 6.41 | 153.1 | 2713 | 51080 | 1 | 1 | 1 | 2 | 3 | 4 | ◊ | HI
UB 1016 x 305 x 438+ | 438 | 1026 | 305 | 27 | 49 | 30 | 557.2 | 928 | 868 | M27 | 144 | 200 | 3.17 | 7.24 | UB 1016 x 305 x 438 | 438 | 909800 | 17740 | 20770 | 40.41 | 300.9 | 23360 | 1532 | 2464 | 6.47 | 160.1 | 3200 | 55290 | 1 | 1 | 1 | 1 | 3 | 4 | ◊ | HI
UB 1016 x 305 x 494+ | 494 | 1036 | 309 | 31 | 54 | 30 | 629.1 | 928 | 868 | M27 | 148 | 204 | 3.19 | 6.47 | UB 1016 x 305 x 494 | 494 | 1028000 | 19845 | 23413 | 40.42 | 344.5 | 26820 | 1736 | 2818 | 6.53 | 174.1 | 4433 | 64010 | 1 | 1 | 1 | 1 | 2 | 3 | ◊ | HI
UB 1016 x 305 x 584+ | 584 | 1056 | 314 | 36 | 64 | 30 | 743.7 | 928 | 868 | M27 | 154 | 208 | 3.24 | 5.56 | UB 1016 x 305 x 584 | 584 | 1246100 | 23600 | 28039 | 40.93 | 403.2 | 33430 | 2130 | 3475 | 6.7 | 199.1 | 7230 | 81240 | 1 | 1 | 1 | 1 | 1 | 2 | ◊ | HI

## J
Perfiles I de alas inclinadas Dimensiones: BS 4-1: 1993 Tolerancias: EN 10024: 1995 Estado de la superficie según norma EN 10163-3: 1991, clase C, subclase 1
Joists with taper flanges Dimensions: BS 4-1: 1993 Tolerances: EN 10024: 1995 Surface condition according to EN 10163-3:1991, class C, subclass 1
Travi I ad ali inclinate Dimensioni : BS 4-1: 1993 Tolleranze : EN 10024: 1995 Condizioni di superficie in conformità con EN 10163-3: 1991, classe C, sottoclasse 1
Denominación Designation Designazione |  | Dimensiones Dimensions Dimensioni | [7 empty] | Superficie Surface Superficie |  | Denominación Designation Designazione |  | Propiedades del perfil / Section properties / Proprietà del profilato
[14 empty] | eje fuerte y-y strong axis y-y asse forte y-y |  |  |  |  | eje débil z-z weak axis z-z asse debole z-z
[26 empty] | Classification ENV 1993-1-1 |  |  |  | EN 10025:1993 | EN 10113-3: 1993 | EN 10225:2001
| G | h | b | tw | tf | r1 | r2 | d | A | AL | AG |  | G | Iy | Wel.y | Wpl.y♦ | iy | Avz | Iz | Wel.z | Wpl.z♦ | iz | ss | IT | Iw | Pure |  | Pure
| kg/m | mm | mm | mm | mm | mm | mm | mm | mm2 | m2/m | m2/t |  | kg/m | mm4 | mm3 | mm3 | mm | mm2 | mm4 | mm3 | mm3 | mm | mm | mm4 | mm6 | bending |  | compression
[9 empty] | x102 |  |  |  |  | x104 | x103 | x103 | x10 | x102 | x104 | x103 | x103 | x10 |  | x104 | x109 | S235 | S355 | S235 | S355
J 76 x 76 x 13* | 12.8 | 76.2 | 76.2 | 5.1 | 8.4 | 9.4 | 4.7 | 39 | 16.07 | 0.43 | 34.12 | J 76 x 76 x 13 | 12.8 | 158 | 41.4 | 48.1 | 3.13 | 5.65 | 52.5 | 13.8 | 22.7 | 1.81 | 34.5 | 4.39 | 0.62 | 1 | 1 | 1 | 1 | ◊
J 76 x 76 x 15* | 15 | 76.2 | 80 | 8.9 | 8.4 | 9.4 | 4.7 | 39 | 18.82 | 0.44 | 29.65 | J 76 x 76 x 15 | 15 | 171 | 44.8 | 53.1 | 3.01 | 8.12 | 60.8 | 15.2 | 25.6 | 1.8 | 38.1 | 7.73 | 0.71 | 1 | 1 | 1 | 1 | ◊
J 89 x 89 x 19* | 19.5 | 88.9 | 88.9 | 9.5 | 9.9 | 11.1 | 5.55 | 45 | 24.36 | 0.5 | 25.92 | J 89 x 89 x 19 | 19.5 | 303 | 68.1 | 80.8 | 3.52 | 10.43 | 98.9 | 22.2 | 37.4 | 2.01 | 43.7 | 12.7 | 1.58 | 1 | 1 | 1 | 1 | ◊
J 102 x 44 x 7* | 7.5 | 101.6 | 44.5 | 4.3 | 6.1 | 6.9 | 3.45 | 75 | 9.41 | 0.36 | 49.11 | J 102 x 44 x 7 | 7.5 | 152 | 29.9 | 35 | 4.02 | 5.24 | 7.82 | 3.52 | 6.04 | 0.91 | 25 | 1.29 | 0.18 | 1 | 1 | 1 | 1 | ◊
J 102 x 102 x 23* | 23 | 101.6 | 101.6 | 9.5 | 10.3 | 11.1 | 5.55 | 57 | 28.76 | 0.57 | 25.22 | J 102 x 102 x 23 | 23 | 479 | 94.3 | 111 | 4.08 | 11.71 | 152 | 29.9 | 50.1 | 2.3 | 45.2 | 14.9 | 3.23 | 1 | 1 | 1 | 1 | ◊
J 114 x 114 x 27* | 26.9 | 114.3 | 114.3 | 9.5 | 10.7 | 15.2 | 7.6 | 60 | 33.89 | 0.64 | 24.14 | J 114 x 114 x 27 | 26.9 | 729 | 128 | 148 | 4.64 | 14.68 | 218 | 38.1 | 65 | 2.54 | 50.6 | 21.2 | 6.06 | 1 | 1 | 1 | 1 | ◊
J 127 x 76 x 16* | 16.5 | 127 | 76.2 | 5.6 | 9.6 | 9.4 | 4.7 | 87 | 20.89 | 0.53 | 32.39 | J 127 x 76 x 16 | 16.5 | 568 | 89.5 | 103 | 5.22 | 8.95 | 61.5 | 16.1 | 26.7 | 1.72 | 37.3 | 6.44 | 2.17 | 1 | 1 | 1 | 1 | ◊
J 127 x 114 x 27* | 26.9 | 127 | 114.3 | 7.4 | 11.4 | 9.9 | 4.95 | 81 | 33.82 | 0.67 | 25.32 | J 127 x 114 x 27 | 26.9 | 940 | 148 | 169 | 5.27 | 11.46 | 240 | 42 | 69 | 2.67 | 45.1 | 15.8 | 8.13 | 1 | 1 | 1 | 1 | ◊
J 127 x 114 x 29* | 29.3 | 127 | 114.3 | 10.2 | 11.5 | 9.9 | 4.95 | 81 | 36.8 | 0.67 | 23.1 | J 127 x 114 x 29 | 29.3 | 968 | 152 | 177 | 5.13 | 14.59 | 243 | 42.6 | 70.8 | 2.57 | 47.8 | 20.6 | 8.21 | 1 | 1 | 1 | 1 | ◊
J 152 x 127 x 37* | 37.3 | 152.4 | 127 | 10.4 | 13.2 | 13.5 | 6.75 | 96 | 46.87 | 0.77 | 20.8 | J 152 x 127 x 37 | 37.3 | 1802 | 237 | 274 | 6.2 | 19.2 | 382 | 60.1 | 100 | 2.85 | 55.5 | 33.6 | 18.9 | 1 | 1 | 1 | 1 | ◊
J 203 x 152 x 52* | 52.3 | 203.2 | 152.4 | 8.9 | 16.5 | 15.5 | 7.75 | 135 | 65.93 | 0.97 | 18.65 | J 203 x 152 x 52 | 52.3 | 4772 | 470 | 534 | 8.51 | 23.41 | 831 | 109 | 179 | 3.55 | 64.1 | 60.2 | 73.8 | 1 | 1 | 1 | 1 | ◊
J 254 x 114 x 37* | 37.2 | 254 | 114.3 | 7.6 | 12.8 | 12.4 | 6.2 | 200 | 46.94 | 0.93 | 25.12 | J 254 x 114 x 37 | 37.2 | 5042 | 397 | 454 | 10.36 | 22.54 | 273 | 47.8 | 80 | 2.41 | 50.5 | 23.9 | 40.6 | 1 | 1 | 1 | 1 | ◊
J 254 x 203 x 82* | 82 | 254 | 203.2 | 10.2 | 19.9 | 21.4 | 10.7 | 166 | 103.9 | 1.26 | 15.4 | J 254 x 203 x 82 | 82 | 12010 | 946 | 1066 | 10.75 | 35.84 | 2326 | 229 | 378 | 4.73 | 80.4 | 142 | 326 | 1 | 1 | 1 | 1 | ◊

## UC
Perfiles H de alas anchas y caras paralelas Dimensiones: BS 4-1: 1993 Tolerancias: EN 10034: 1993 Estado de la superficie según norma EN 10163-3: 1991, clase C, subclase 1
British universal columns Dimensions: BS 4-1: 1993 Tolerances: EN 10034: 1993 Surface condition according to EN 10163-3:1991, class C, subclass 1
Travi H ad ali larghe e lati paralleli Dimensioni : 4-1: 1993 Tolleranze : EN 10034: 1993 Condizioni di superficie in conformità con EN 10163-3: 1991, classe C, sottoclasse 1
Denominación Designation Designazione |  | Dimensiones Dimensions Dimensioni | [5 empty] | Dimensiones de construcción Dimensions for detailing Dimensioni di costruzione |  |  |  |  | Superficie Surface Superficie |  | Denominación Designation Designazione |  | Propiedades del perfil / Section properties / Proprietà del profilato
[17 empty] | eje fuerte y-y strong axis y-y asse forte y-y |  |  |  |  | eje débil z-z weak axis z-z asse debole z-z
[31 empty] | Classification ENV 1993-1-1 |  |  |  | EN 10025:1993 | EN 10113-3:1993 | EN10225:2001
| G | h | b | tw | tf | r | A | hi | d | Ø | pmin | pmax | AL | AG |  | G | Iy | Wel.y | Wpl.y♦ | iy | Avz | Iz | Wz | Wpl.z♦ | iz | ss | It | Iw |  | Pure |  |  | Pure
| kg/m | mm | mm | mm | mm | mm | mm2 | mm | mm |  | mm | mm | m2/m | m2/t |  | kg/m | mm4 | mm3 | mm3 | mm | mm2 | mm4 | mm3 | mm3 | mm | mm | mm4 | mm6 |  | bending |  |  | compression
| A: x102 | [6 empty] | x104 | x103 | x103 | x10 | x102 | x104 | x103 | x103 | x10 |  | x104 | x109 | S235 | S355 | S460 | S235 | S355 | S460
UC 152 x 152 x 23* | 23 | 152.4 | 152.2 | 5.8 | 6.8 | 7.6 | 29.25 | 138.8 | 123.6 | M20 | 72 | 76 | 0.89 | 38.72 | UC 152 x 152 x 23 | 23 | 1250 | 164 | 182 | 6.54 | 9.97 | 399.9 | 52.55 | 80.16 | 3.7 | 28.3 | 4.86 | 21.18 | 3 | 3 | - | 3 | 3 | - | ◊ | ◊ | ◊
UC 152 x 152 x 30* | 30 | 157.6 | 152.9 | 6.5 | 9.4 | 7.6 | 38.26 | 138.8 | 123.6 | M20 | 72 | 76 | 0.9 | 29.99 | UC 152 x 152 x 30 | 30 | 1748 | 221.8 | 247.7 | 6.76 | 11.56 | 560.5 | 73.31 | 111.6 | 3.83 | 34.2 | 10.67 | 30.75 | 1 | 1 | - | 1 | 1 | - | ◊ | ◊ | ◊
UC 152 x 152 x 37* | 37 | 161.8 | 154.4 | 8 | 11.5 | 7.6 | 47.11 | 138.8 | 123.6 | M20 | 74 | 78 | 0.91 | 24.66 | UC 152 x 152 x 37 | 37 | 2210 | 273.2 | 308.8 | 6.85 | 14.27 | 706.2 | 91.48 | 139.6 | 3.87 | 39.9 | 19.49 | 39.84 | 1 | 1 | - | 1 | 1 | - | ◊ | ◊ | ◊
UC 203 x 203 x 46+ | 46.1 | 203.2 | 203.6 | 7.2 | 11 | 10.2 | 58.73 | 181.2 | 160.8 | M27 | 90 | 104 | 1.19 | 25.79 | UC 203 x 203 x 46 | 46.1 | 4568 | 449.6 | 497.4 | 8.82 | 16.98 | 1548 | 152.1 | 230.9 | 5.13 | 41.2 | 22.34 | 142.9 | 1 | 3 | - | 1 | 3 | - | ◊ | ◊ | ◊
UC 203 x 203 x 52+ | 52 | 206.2 | 204.3 | 7.9 | 12.5 | 10.2 | 66.28 | 181.2 | 160.8 | M27 | 90 | 104 | 1.2 | 22.99 | UC 203 x 203 x 52 | 52 | 5259 | 510.1 | 567.4 | 8.91 | 18.75 | 1778 | 174 | 264.2 | 5.18 | 44.9 | 31.97 | 166.6 | 1 | 2 | - | 1 | 2 | - | ◊ | ◊ | ◊
UC 203 x 203 x 60+ | 60 | 209.6 | 205.8 | 9.4 | 14.2 | 10.2 | 76.37 | 181.2 | 160.8 | M27 | 90 | 106 | 1.21 | 20.12 | UC 203 x 203 x 60 | 60 | 6125 | 584.4 | 656.1 | 8.96 | 22.16 | 2065 | 200.6 | 305.3 | 5.2 | 49.8 | 47.78 | 196.9 | 1 | 1 | - | 1 | 1 | - | ◊ | ◊ | ◊
UC 203 x 203 x 71+ | 71 | 215.8 | 206.4 | 10 | 17.3 | 10.2 | 90.43 | 181.2 | 160.8 | M27 | 92 | 106 | 1.22 | 17.18 | UC 203 x 203 x 71 | 71 | 7618 | 706 | 798.8 | 9.18 | 24.27 | 2537 | 245.9 | 373.7 | 5.3 | 56.6 | 80.63 | 249.7 | 1 | 1 | - | 1 | 1 | - | ◊ | ◊ | ◊
UC 203 x 203 x 86+ | 86.1 | 222.2 | 209.1 | 12.7 | 20.5 | 10.2 | 109.6 | 181.2 | 160.8 | M27 | 94 | 110 | 1.24 | 14.38 | UC 203 x 203 x 86 | 86.1 | 9449 | 850.5 | 976.7 | 9.28 | 30.69 | 3127 | 299.1 | 456.2 | 5.34 | 65.7 | 138.3 | 317.7 | 1 | 1 | - | 1 | 1 | - | ◊ | ◊ | ◊
UC 254 x 254 x 73+ | 73.1 | 254.1 | 254.6 | 8.6 | 14.2 | 12.7 | 93.1 | 225.7 | 200.3 | M27 | 100 | 152 | 1.49 | 20.35 | UC 254 x 254 x 73 | 73.1 | 11410 | 897.9 | 992.1 | 11.07 | 25.62 | 3908 | 307 | 465.4 | 6.48 | 51.9 | 57.74 | 562 | 1 | 3 | 3 | 1 | 3 | 3 | ◊ | HI | HI
UC 254 x 254 x 89+ | 88.9 | 260.3 | 256.3 | 10.3 | 17.3 | 12.7 | 113.3 | 225.7 | 200.3 | M27 | 102 | 154 | 1.5 | 16.9 | UC 254 x 254 x 89 | 88.9 | 14270 | 1096 | 1224 | 11.22 | 30.81 | 4857 | 379 | 575.3 | 6.55 | 59.8 | 102.7 | 716.6 | 1 | 1 | 2 | 1 | 1 | 2 | ◊ | HI | HI
UC 254 x 254 x 107+ | 107.1 | 266.7 | 258.8 | 12.8 | 20.5 | 12.7 | 136.4 | 225.7 | 200.3 | M27 | 104 | 156 | 1.52 | 14.21 | UC 254 x 254 x 107 | 107.1 | 17510 | 1313 | 1484 | 11.33 | 38.11 | 5928 | 458.1 | 697 | 6.59 | 68.7 | 173.9 | 897.5 | 1 | 1 | 1 | 1 | 1 | 1 | ◊ | HI | HI
UC 254 x 254 x 132+ | 132 | 276.3 | 261.3 | 15.3 | 25.3 | 12.7 | 168.1 | 225.7 | 200.3 | M27 | 108 | 160 | 1.55 | 11.71 | UC 254 x 254 x 132 | 132 | 22530 | 1631 | 1869 | 11.58 | 46.21 | 7531 | 576.4 | 878.4 | 6.69 | 80.8 | 321.5 | 1185 | 1 | 1 | 1 | 1 | 1 | 1 | ◊ | HI | HI
UC 254 x 254 x 167+ | 167.1 | 289.1 | 265.2 | 19.2 | 31.7 | 12.7 | 212.9 | 225.7 | 200.3 | M27 | 112 | 164 | 1.58 | 9.45 | UC 254 x 254 x 167 | 167.1 | 30000 | 2075 | 2424 | 11.87 | 58.86 | 9870 | 744.3 | 1137 | 6.81 | 97.5 | 633.8 | 1632 | 1 | 1 | 1 | 1 | 1 | 1 | ◊ | HI | HI
UC 305 x 305 x 97+ | 96.9 | 307.9 | 305.3 | 9.9 | 15.4 | 15.2 | 123.4 | 277.1 | 246.7 | M27 | 102 | 204 | 1.79 | 18.48 | UC 305 x 305 x 97 | 96.9 | 22250 | 1445 | 1592 | 13.42 | 35.62 | 7308 | 478.7 | 726.1 | 7.69 | 58.5 | 91.8 | 1562 | 1 | 3 | 3 | 1 | 3 | 3 | ◊ | HI | HI
UC 305 x 305 x 118+ | 117.9 | 314.5 | 307.4 | 12 | 18.7 | 15.2 | 150.2 | 277.1 | 246.7 | M27 | 104 | 206 | 1.81 | 15.34 | UC 305 x 305 x 118 | 117.9 | 27670 | 1760 | 1958 | 13.57 | 43.16 | 9059 | 589.4 | 895.4 | 7.77 | 67.2 | 162.3 | 1980 | 1 | 2 | 3 | 1 | 2 | 3 | ◊ | HI | HI
UC 305 x 305 x 137+ | 136.9 | 320.5 | 309.2 | 13.8 | 21.7 | 15.2 | 174.4 | 277.1 | 246.7 | M27 | 106 | 208 | 1.82 | 13.32 | UC 305 x 305 x 137 | 136.9 | 32810 | 2048 | 2297 | 13.72 | 49.81 | 10700 | 692.1 | 1053 | 7.83 | 75 | 251.1 | 2386 | 1 | 1 | 1 | 1 | 1 | 1 | ◊ | HI | HI
UC 305 x 305 x 158+ | 158.1 | 327.1 | 311.2 | 15.8 | 25 | 15.2 | 201.4 | 277.1 | 246.7 | M27 | 108 | 210 | 1.84 | 11.65 | UC 305 x 305 x 158 | 158.1 | 38750 | 2369 | 2680 | 13.87 | 57.32 | 12570 | 807.8 | 1230 | 7.9 | 83.6 | 381.6 | 2865 | 1 | 1 | 1 | 1 | 1 | 1 | ◊ | HI | HI
UC 305 x 305 x 198+ | 198.1 | 339.9 | 314.5 | 19.1 | 31.4 | 15.2 | 252.4 | 277.1 | 246.7 | M27 | 112 | 212 | 1.87 | 9.46 | UC 305 x 305 x 198 | 198.1 | 50900 | 2995 | 3440 | 14.2 | 70.45 | 16300 | 1037 | 1581 | 8.04 | 99.7 | 741.2 | 3873 | 1 | 1 | 1 | 1 | 1 | 1 | ◊ | HI | HI
UC 305 x 305 x 240+ | 240 | 352.5 | 318.4 | 23 | 37.7 | 15.2 | 305.8 | 277.1 | 246.7 | M27 | 116 | 216 | 1.91 | 7.94 | UC 305 x 305 x 240 | 240 | 64200 | 3643 | 4247 | 14.49 | 85.85 | 20310 | 1276 | 1951 | 8.15 | 116.2 | 1287 | 5025 | 1 | 1 | 1 | 1 | 1 | 1 | ◊ | HI | HI
UC 305 x 305 x 283+ | 282.9 | 365.3 | 322.2 | 26.8 | 44.1 | 15.2 | 360.4 | 277.1 | 246.7 | M27 | 120 | 218 | 1.94 | 6.86 | UC 305 x 305 x 283 | 282.9 | 78870 | 4318 | 5105 | 14.79 | 101.5 | 24630 | 1529 | 2342 | 8.27 | 132.8 | 2062 | 6341 | 1 | 1 | 1 | 1 | 1 | 1 | ◊ | HI
UC 356 x 368 x 129+ | 129 | 355.6 | 368.6 | 10.4 | 17.5 | 15.2 | 164.3 | 320.6 | 290.2 | M27 | 98 | 262 | 2.14 | 16.58 | UC 356 x 368 x 129 | 129 | 40250 | 2264 | 2479 | 15.65 | 42.47 | 14610 | 792.8 | 1199 | 9.43 | 63.2 | 152.7 | 4174 | 2 | 3 | 3 | 2 | 3 | 3 | ◊ | HI | HI
UC 356 x 368 x 153+ | 152.9 | 362 | 370.5 | 12.3 | 20.7 | 15.2 | 194.8 | 320.6 | 290.2 | M27 | 100 | 264 | 2.16 | 14.09 | UC 356 x 368 x 153 | 152.9 | 48590 | 2684 | 2965 | 15.79 | 50.26 | 17550 | 947.5 | 1435 | 9.49 | 71.5 | 251.2 | 5110 | 1 | 2 | 3 | 1 | 2 | 3 | ◊ | HI | HI
UC 356 x 368 x 177+ | 177 | 368.2 | 372.6 | 14.4 | 23.8 | 15.2 | 225.5 | 320.6 | 290.2 | M27 | 102 | 266 | 2.17 | 12.27 | UC 356 x 368 x 177 | 177 | 57120 | 3103 | 3455 | 15.91 | 58.81 | 20530 | 1102 | 1671 | 9.54 | 79.8 | 383.5 | 6084 | 1 | 1 | 2 | 1 | 1 | 2 | ◊ | HI | HI
UC 356 x 368 x 202+ | 201.9 | 374.6 | 374.7 | 16.5 | 27 | 15.2 | 257.2 | 320.6 | 290.2 | M27 | 104 | 268 | 2.19 | 10.84 | UC 356 x 368 x 202 | 201.9 | 66260 | 3538 | 3972 | 16.05 | 67.55 | 23690 | 1264 | 1920 | 9.6 | 88.3 | 561.4 | 7151 | 1 | 1 | 1 | 1 | 1 | 1 | ◊ | HI | HI
UC 356 x 406 x 235+ | 235.1 | 381 | 394.8 | 18.4 | 30.2 | 15.2 | 299 | 320.6 | 290.2 | M27 | 106 | 288 | 2.28 | 9.69 | UC 356 x 406 x 235 | 235.1 | 79080 | 4151 | 4687 | 16.25 | 75.71 | 30990 | 1570 | 2383 | 10.2 | 96.6 | 817.7 | 9529 | 1 | 1 | 1 | 1 | 1 | 1 | ◊ | HI | HI
UC 356 x 406 x 287+ | 287.1 | 393.6 | 399 | 22.6 | 36.5 | 15.2 | 365.7 | 320.6 | 290.2 | M27 | 112 | 294 | 2.31 | 8.05 | UC 356 x 406 x 287 | 287.1 | 99880 | 5075 | 5812 | 16.53 | 93.78 | 38680 | 1939 | 2949 | 10.28 | 113.4 | 1455 | 12320 | 1 | 1 | 1 | 1 | 1 | 1 | ◊ | HI | HI
UC 356 x 406 x 340+ | 339.9 | 406.4 | 403 | 26.6 | 42.9 | 15.2 | 433 | 320.6 | 290.2 | M27 | 118 | 292 | 2.35 | 6.9 | UC 356 x 406 x 340 | 339.9 | 122500 | 6031 | 6999 | 16.82 | 111.7 | 46850 | 2325 | 3544 | 10.4 | 130.2 | 2370 | 15460 | 1 | 1 | 1 | 1 | 1 | 1 | ◊ | HI
UC 356 x 406 x 393+ | 393 | 419 | 407 | 30.6 | 49.2 | 15.2 | 500.6 | 320.6 | 290.2 | M27 | 122 | 296 | 2.38 | 6.05 | UC 356 x 406 x 393 | 393 | 146600 | 6998 | 8222 | 17.11 | 130.1 | 55370 | 2721 | 4154 | 10.52 | 146.8 | 3592 | 18900 | 1 | 1 | 1 | 1 | 1 | 1 | ◊ | HI
UC 356 x 406 x 467+ | 467 | 436.6 | 412.2 | 35.8 | 58 | 15.2 | 594.9 | 320.6 | 290.2 | M27 | 128 | 300 | 2.424 | 5.191 | UC 356 x 406 x 467 | 467 | 183000 | 8383 | 10000 | 17.54 | 155.2 | 67830 | 3291 | 5034 | 10.68 | 169.6 | 5896 | 24260 | 1 | 1 | 1 | 1 | 1 | 1 | ◊ | HI
UC 356 x 406 x 551+ | 551 | 455.6 | 418.5 | 42.1 | 67.5 | 15.2 | 701.9 | 320.6 | 290.2 | M27 | 134 | 306 | 2.475 | 4.492 | UC 356 x 406 x 551 | 551 | 226900 | 9962 | 12080 | 17.98 | 185.9 | 82670 | 3951 | 6058 | 10.85 | 194.9 | 9402 | 31050 | 1 | 1 | 1 | 1 | 1 | 1 | ◊ | HI
UC 356 x 406 x 634+ | 633.9 | 474.6 | 424 | 47.6 | 77 | 15.2 | 807.5 | 320.6 | 290.2 | M27 | 140 | 312 | 2.524 | 3.981 | UC 356 x 406 x 634 | 633.9 | 274800 | 11580 | 14240 | 18.45 | 214.6 | 98130 | 4629 | 7108 | 11.02 | 219.4 | 13990 | 38660 | 1 | 1 | 1 | 1 | 1 | 1 | ◊ | HI

## UBP
Perfiles H de alas anchas y caras paralelas para pilares Dimensiones: BS 4-1: 1993 Tolerancias: EN 10034: 1993 Estado de la superficie según norma EN 10163-3: 1991, clase C, subclase 1
British universal bearing piles with wide flanges Dimensions: BS 4-1: 1993 Tolerances: EN 10034: 1993 Surface condition according to EN 10163-3:1991, class C, subclass 1
Travi H ad ali larghe e lati paralleli per colonne Dimensioni : BS 4-1: 1993 Tolleranze : EN 10034: 1993 Condizioni di superficie in conformità con EN 10163-3: 1991, classe C, sottoclasse 1
Denominación Designation Designazione |  | Dimensiones Dimensions Dimensioni | [5 empty] | Dimensiones de construcción Dimensions for detailing Dimensioni di costruzione |  |  |  |  | Superficie Surface Superficie |  | Denominación Designation Designazione |  | Propiedades del perfil / Section properties / Proprietà del profilato
[17 empty] | eje fuerte y-y strong axis y-y asse forte y-y |  |  |  |  | eje débil z-z weak axis z-z asse debole z-z
[31 empty] | Classification ENV 1993-1-1 |  |  |  | EN 10025:1993 | EN 10113-3:1993 | EN10225:2001
designation
| G | h | b | tw | tf | r | A | hi | d | Ø | pmin | pmax | AL | AG |  | G | Iy | Wel.y | Wpl.y♦ | iy | Avz | Iz | Wz | Wpl.z♦ | iz | ss | It | Iw |  | Pure |  |  | Pure
| kg/m | mm | mm | mm | mm | mm | mm2 | mm | mm |  | mm | mm | m2/m | m2/t |  | kg/m | mm4 | mm3 | mm3 | mm | mm2 | mm4 | mm3 | mm3 | mm | mm | mm4 | mm6 |  | bending |  |  | compression
| A: x102 | [6 empty] | x104 | x103 | x103 | x10 | x102 | x104 | x103 | x103 | x10 |  | x10 | x109 | S235 | S355 | S460 | S235 | S355 | S460
UBP 203 x 203 x 45* | 44.9 | 200.2 | 205.9 | 9.5 | 9.5 | 10.2 | 57.23 | 181.2 | 160.8 | M27 | 90 | 106 | 1.19 | 26.43 | UBP 203 x 203 x 45 | 44.9 | 4100 | 409.6 | 458.9 | 8.46 | 20.95 | 1384 | 134.4 | 206.1 | 4.92 | 40.45 | 20.8 | 125.7 | 2 | 3 | - | 2 | 3 | - | ◊
UBP 203 x 203 x 54* | 53.9 | 204 | 207.7 | 11.3 | 11.4 | 10.2 | 68.72 | 181.2 | 160.8 | M27 | 94 | 108 | 1.2 | 22.22 | UBP 203 x 203 x 54 | 53.9 | 5027 | 492.8 | 556.7 | 8.55 | 24.98 | 1705 | 164.2 | 252.4 | 4.98 | 46.05 | 34.97 | 157.9 | 1 | 3 | - | 1 | 3 | - | ◊
UBP 254 x 254 x 63* | 63 | 247.1 | 256.6 | 10.6 | 10.7 | 12.7 | 80.22 | 225.7 | 200.3 | M27 | 102 | 154 | 1.48 | 23.46 | UBP 254 x 254 x 63 | 63 | 8860 | 717.2 | 799.3 | 10.51 | 29.16 | 3016 | 235.1 | 359.7 | 6.13 | 46.88 | 37.2 | 421 | 3 | 3 | 4 | 3 | 3 | 4 | ◊
UBP 254 x 254 x 71* | 71 | 249.7 | 258 | 12 | 12 | 12.7 | 90.39 | 225.7 | 200.3 | M27 | 104 | 156 | 1.49 | 20.94 | UBP 254 x 254 x 71 | 71 | 10070 | 806.7 | 904 | 10.56 | 32.96 | 3439 | 266.6 | 408.7 | 6.17 | 50.88 | 52.27 | 485.2 | 2 | 3 | 4 | 2 | 3 | 4 | ◊
UBP 254 x 254 x 85* | 85.1 | 254.3 | 260.4 | 14.4 | 14.3 | 12.7 | 108.4 | 225.7 | 200.3 | M27 | 106 | 158 | 1.5 | 17.63 | UBP 254 x 254 x 85 | 85.1 | 12280 | 966.1 | 1092 | 10.65 | 39.58 | 4215 | 323.8 | 497.9 | 6.24 | 57.88 | 87.82 | 606 | 1 | 3 | 3 | 1 | 3 | 3 | ◊ | HI | HI
UBP 305 x 305 x 79* | 78.9 | 299.3 | 306.4 | 11 | 11.1 | 15.2 | 100.5 | 277.1 | 246.7 | M27 | 102 | 204 | 1.78 | 22.52 | UBP 305 x 305 x 79 | 78.9 | 16440 | 1099 | 1218 | 12.79 | 37.06 | 5326 | 347.7 | 531.2 | 7.28 | 51.01 | 51.37 | 1105 | 3 | 4 | 4 | 3 | 4 | 4 | ◊ | ◊ | ◊
UBP 305 x 305 x 88* | 88 | 301.7 | 307.8 | 12.4 | 12.3 | 15.2 | 112.1 | 277.1 | 246.7 | M27 | 104 | 206 | 1.78 | 20.28 | UBP 305 x 305 x 88 | 88 | 18420 | 1221 | 1360 | 12.82 | 41.61 | 5984 | 388.9 | 595.2 | 7.31 | 54.81 | 70.05 | 1252 | 3 | 4 | 4 | 3 | 4 | 4 | ◊ | ◊ | ◊
UBP 305 x 305 x 95* | 94.9 | 303.7 | 308.7 | 13.3 | 13.3 | 15.2 | 120.9 | 277.1 | 246.7 | M27 | 106 | 206 | 1.79 | 18.85 | UBP 305 x 305 x 95 | 94.9 | 20040 | 1320 | 1474 | 12.87 | 44.65 | 6529 | 423 | 648 | 7.35 | 57.71 | 86.69 | 1375 | 3 | 3 | 4 | 3 | 3 | 4 | ◊ | ◊ | ◊
UBP 305 x 305 x 110* | 110 | 307.9 | 310.7 | 15.3 | 15.4 | 15.2 | 140.1 | 277.1 | 246.7 | M27 | 108 | 208 | 1.8 | 16.39 | UBP 305 x 305 x 110 | 110 | 23560 | 1531 | 1720 | 12.97 | 51.42 | 7709 | 496.2 | 761.7 | 7.42 | 63.91 | 131.4 | 1647 | 2 | 3 | 3 | 2 | 3 | 3 | ◊ | HI | HI
UBP 305 x 305 x 126* | 126 | 312.3 | 312.9 | 17.5 | 17.6 | 15.2 | 160.6 | 277.1 | 246.7 | M27 | 110 | 210 | 1.82 | 14.4 | UBP 305 x 305 x 126 | 126 | 27410 | 1755 | 1986 | 13.06 | 58.91 | 9002 | 575.4 | 885.2 | 7.49 | 70.51 | 194.3 | 1951 | 1 | 2 | 3 | 1 | 2 | 3 | ◊ | HI | HI
UBP 305 x 305 x 149* | 149 | 318.5 | 316 | 20.6 | 20.7 | 15.2 | 189.9 | 277.1 | 246.7 | M27 | 114 | 214 | 1.83 | 12.3 | UBP 305 x 305 x 149 | 149 | 33070 | 2076 | 2370 | 13.2 | 69.62 | 10910 | 690.5 | 1066 | 7.58 | 79.81 | 314.2 | 2414 | 1 | 1 | 2 | 1 | 1 | 2 | ◊ | HI | HI
UBP 305 x 305 x 186* | 186 | 328.3 | 320.9 | 25.5 | 25.6 | 15.2 | 236.9 | 277.1 | 246.7 | M27 | 118 | 218 | 1.86 | 10.02 | UBP 305 x 305 x 186 | 186 | 42610 | 2596 | 3003 | 13.41 | 86.95 | 14140 | 881.5 | 1366 | 7.73 | 94.51 | 593.7 | 3230 | 1 | 1 | 1 | 1 | 1 | 1 | ◊ | HI | HI
UBP 305 x 305 x 223* | 223 | 337.9 | 325.7 | 30.3 | 30.4 | 15.2 | 284 | 277.1 | 246.7 | M27 | 124 | 220 | 1.89 | 8.49 | UBP 305 x 305 x 223 | 223 | 52700 | 3119 | 3653 | 13.62 | 104.4 | 17580 | 1079 | 1680 | 7.87 | 108.9 | 998.4 | 4138 | 1 | 1 | 1 | 1 | 1 | 1 | ◊ | HI | HI
UBP 356 x 368 x 109* | 109 | 346.4 | 371 | 12.8 | 12.9 | 15.2 | 138.7 | 320.6 | 290.2 | M27 | 102 | 266 | 2.13 | 19.51 | UBP 356 x 368 x 109 | 109 | 30630 | 1769 | 1956 | 14.86 | 48.59 | 10990 | 592.3 | 902.9 | 8.9 | 56.41 | 90.73 | 3053 | 3 | 4 | 4 | 3 | 4 | 4 | ◊ | ◊ | ◊
UBP 356 x 368 x 133* | 133 | 352 | 373.8 | 15.6 | 15.7 | 15.2 | 169.4 | 320.6 | 290.2 | M27 | 104 | 268 | 2.14 | 16.11 | UBP 356 x 368 x 133 | 133 | 37980 | 2158 | 2406 | 14.98 | 59.22 | 13680 | 731.9 | 1119 | 8.99 | 64.81 | 160.7 | 3864 | 3 | 3 | 4 | 3 | 3 | 4 | ◊ | HI | HI
UBP 356 x 368 x 152* | 152 | 356.4 | 376 | 17.8 | 17.9 | 15.2 | 193.7 | 320.6 | 290.2 | M27 | 106 | 270 | 2.16 | 14.18 | UBP 356 x 368 x 152 | 152 | 43970 | 2468 | 2767 | 15.07 | 67.68 | 15880 | 844.5 | 1293 | 9.05 | 71.41 | 236.4 | 4543 | 2 | 3 | 3 | 2 | 3 | 3 | ◊ | HI | HI
UBP 356 x 368 x 174* | 174 | 361.4 | 378.5 | 20.3 | 20.4 | 15.2 | 221.5 | 320.6 | 290.2 | M27 | 110 | 272 | 2.17 | 12.48 | UBP 356 x 368 x 174 | 174 | 51010 | 2823 | 3186 | 15.18 | 77.41 | 18460 | 975.6 | 1497 | 9.13 | 78.91 | 348.5 | 5360 | 1 | 3 | 3 | 1 | 3 | 3 | ◊ | HI | HI

## PFC
Perfiles U de alas paralelas Dimensiones: BS 4-1: 1993 Tolerancias: EN 10279: 2000 Estado de la superficie según norma EN 10163-3: 1991, clase C, subclase 1
British parallel flange channels Dimensions: BS 4-1: 1993 Tolerances: EN 10279: 2000 Surface condition according to EN 10163-3:1991, class C, subclass 1
Travi a U ad ali parallele Dimensioni: BS 4-1: 1993 Tolleranze : EN 10279: 2000 Condizioni di superficie in conformità con EN 10163-3: 1991, classe C, sottoclasse 1
Denominación Designation Designazione |  | Dimensiones Dimensions Dimensioni | [5 empty] | Dimensiones de construcción Dimensions for detailing Dimensioni di costruzione |  |  |  |  | Superficie Surface Superficie |  | Denominación Designation Designazione |  | Propiedades del perfil / Section properties / Proprietà del profilato
[17 empty] | eje fuerte y-y strong axis y-y asse forte y-y |  |  |  |  | eje débil z-z weak axis z-z asse debole z-z
[31 empty] | Classification ENV 1993-1-1 |  |  |  | EN 10025:1993 | EN 10113-3:1993 | EN10225:2001
designation
| G | h | b | tw | tf | r | A | hi | d | Ø | emin | emax | AL | AG |  | G | Iy | Wel.y | Wpl.y■ | iy | Avz | Iz | Wel.z | Wpl.z' | iz | ss | IT | Iw | ys | ym | Pure |  | Pure
| kg/m | mm | mm | mm | mm | mm | mm2 | mm | mm |  | mm | mm | m2/m | m2/t |  | kg/m | mm4 | mm3 | mm3 | mm | mm2 | mm4 | mm3 | mm3 | mm | mm | mm4 | mm6 | mm | mm | bending |  | compression
| A: x102 | [6 empty] | x104 | x103 | x103 | x10 | x102 | x104 | x103 | x103 | x10 |  | x104 | x109 | x10 | x10 | S235 | S355 | S235 | S355
PFC 100 x 50 x 10* | 10.2 | 100 | 50 | 5 | 8.5 | 9 | 13 | 83 | 65 | - | - | - | 0.38 | 37.47 | PFC 100 x 50 x 10 | 10.2 | 207.7 | 41.54 | 48.87 | 4 | 5.69 | 32.3 | 9.89 | 18.24 | 1.58 | 18.8 | 2.53 | 0.44 | 1.73 | 3.48 | 1 | 1 | 1 | 1 | ◊
PFC 125 x 65 x 15* | 14.8 | 125 | 65 | 5.5 | 9.5 | 12 | 18.8 | 106 | 82 | M16 | 35.5 | 38 | 0.49 | 33.12 | PFC 125 x 65 x 15 | 14.8 | 483.1 | 77.29 | 89.88 | 5.07 | 8.11 | 80.02 | 18.82 | 34.33 | 2.06 | 22 | 4.72 | 1.74 | 2.25 | 4.61 | 1 | 1 | 1 | 1 | ◊
PFC 150 x 75 x 18* | 17.9 | 150 | 75 | 5.5 | 10 | 12 | 22.77 | 130 | 106 | M16 | 35.5 | 48 | 0.58 | 32.38 | PFC 150 x 75 x 18 | 17.9 | 861 | 114.8 | 132.1 | 6.15 | 9.52 | 131 | 26.61 | 48.31 | 2.4 | 22.5 | 6.1 | 4.24 | 2.58 | 5.37 | 1 | 1 | 1 | 1 | ◊
PFC 150 x 90 x 24* | 23.9 | 150 | 90 | 6.5 | 12 | 12 | 30.41 | 126 | 102 | M24 | 46.5 | 51 | 0.64 | 26.67 | PFC 150 x 90 x 24 | 23.9 | 1162 | 154.9 | 178.6 | 6.18 | 11.03 | 253.2 | 44.45 | 79.5 | 2.89 | 25.5 | 11.8 | 8.15 | 3.3 | 6.77 | 1 | 1 | 1 | 1 | ◊
PFC 180 x 75 x 20* | 20.3 | 180 | 75 | 6 | 10.5 | 12 | 25.91 | 159 | 135 | M16 | 36 | 48 | 0.64 | 31.36 | PFC 180 x 75 x 20 | 20.3 | 1370 | 152.2 | 176.2 | 7.27 | 12.05 | 146.4 | 28.76 | 52.95 | 2.38 | 23.5 | 7.34 | 6.92 | 2.41 | 5.05 | 1 | 1 | 1 | 1 | ◊
PFC 180 x 90 x 26* | 26.1 | 180 | 90 | 6.5 | 12.5 | 12 | 33.19 | 155 | 131 | M24 | 46.5 | 51 | 0.7 | 26.74 | PFC 180 x 90 x 26 | 26.1 | 1817 | 201.9 | 232.1 | 7.4 | 13.01 | 276.7 | 47.44 | 85.88 | 2.89 | 26 | 13.31 | 13.03 | 3.17 | 6.56 | 1 | 1 | 1 | 1 | ◊
PFC 200 x 75 x 23* | 23.4 | 200 | 75 | 6 | 12.5 | 12 | 29.87 | 175 | 151 | M16 | 36 | 48 | 0.68 | 28.9 | PFC 200 x 75 x 23 | 23.4 | 1963 | 196.3 | 227 | 8.11 | 13.37 | 170 | 33.84 | 62.23 | 2.39 | 25.5 | 11.09 | 9.89 | 2.48 | 5.16 | 1 | 1 | 1 | 1 | ◊
PFC 200 x 90 x 30* | 29.7 | 200 | 90 | 7 | 14 | 12 | 37.86 | 172 | 148 | M24 | 47 | 51 | 0.74 | 24.76 | PFC 200 x 90 x 30 | 29.7 | 2523 | 252.3 | 291.3 | 8.16 | 15.32 | 313.9 | 53.4 | 97.46 | 2.88 | 28 | 18.29 | 18.19 | 3.12 | 6.44 | 1 | 1 | 1 | 1 | ◊
PFC 230 x 75 x 26* | 25.7 | 230 | 75 | 6.5 | 12.5 | 12 | 32.69 | 205 | 181 | M16 | 36.5 | 48 | 0.74 | 28.71 | PFC 230 x 75 x 26 | 25.7 | 2748 | 239 | 278.4 | 9.17 | 16.26 | 181 | 34.81 | 64.11 | 2.35 | 26 | 11.82 | 14.16 | 2.3 | 4.82 | 1 | 1 | 1 | 2 | ◊
PFC 230 x 90 x 32* | 32.2 | 230 | 90 | 7.5 | 14 | 12 | 40.97 | 202 | 178 | M24 | 47.5 | 51 | 0.79 | 24.71 | PFC 230 x 90 x 32 | 32.2 | 3518 | 305.9 | 354.7 | 9.27 | 18.5 | 334.1 | 54.97 | 101.5 | 2.86 | 28.5 | 19.31 | 25.95 | 2.92 | 6.07 | 1 | 1 | 1 | 1 | ◊
PFC 260 x 75 x 28* | 27.6 | 260 | 75 | 7 | 12 | 12 | 35.14 | 236 | 212 | M16 | 37 | 48 | 0.8 | 28.85 | PFC 260 x 75 x 28 | 27.6 | 3619 | 278.4 | 327.8 | 10.15 | 19.42 | 185.5 | 34.36 | 61.24 | 2.3 | 26 | 11.73 | 19.03 | 2.1 | 4.43 | 1 | 1 | 1 | 2 | ◊
PFC 260 x 90 x 35* | 34.8 | 260 | 90 | 8 | 14 | 12 | 44.38 | 232 | 208 | M24 | 48 | 51 | 0.85 | 24.51 | PFC 260 x 90 x 35 | 34.8 | 4728 | 363.7 | 424.6 | 10.32 | 21.98 | 352.5 | 56.29 | 103.6 | 2.82 | 29 | 20.57 | 35.55 | 2.74 | 5.72 | 1 | 1 | 1 | 1 | ◊
PFC 300 x 90 x 41* | 41.4 | 300 | 90 | 9 | 15.5 | 12 | 52.73 | 269 | 245 | M24 | 49 | 51 | 0.93 | 22.51 | PFC 300 x 90 x 41 | 41.4 | 7218 | 481.2 | 567.8 | 11.7 | 28.08 | 403.9 | 63.12 | 113.7 | 2.77 | 31.5 | 28.77 | 54.8 | 2.6 | 5.39 | 1 | 1 | 1 | 2 | ◊
PFC 300 x 100 x 46* | 45.5 | 300 | 100 | 9 | 16.5 | 15 | 58 | 267 | 237 | M27 | 49 | 55 | 0.97 | 21.29 | PFC 300 x 100 x 46 | 45.5 | 8229 | 548.6 | 640.7 | 11.91 | 28.96 | 567.8 | 81.72 | 150.4 | 3.13 | 34.3 | 36.84 | 75.7 | 3.05 | 6.36 | 1 | 1 | 1 | 1 | ◊
PFC 380 x 100 x 54* | 54 | 380 | 100 | 9.5 | 17.5 | 15 | 68.74 | 345 | 315 | M27 | 49.5 | 55 | 1.13 | 20.91 | PFC 380 x 100 x 54 | 54 | 15030 | 791.3 | 933.4 | 14.79 | 38.03 | 643 | 89.18 | 158.2 | 3.06 | 35.8 | 45.66 | 141.8 | 2.79 | 5.86 | 1 | 1 | 2 | 3 | ◊
PFC 430 x 100 x 64* | 64.4 | 430 | 100 | 11 | 19 | 15 | 82.09 | 392 | 362 | M27 | 51 | 55 | 1.32 | 19.01 | PFC 430 x 100 x 64 | 64.4 | 21940 | 1020 | 1222 | 16.35 | 49.03 | 722.5 | 97.9 | 159 | 2.97 | 38.8 | 63 | 207.8 | 2.62 | 5.4 | 1 | 1 | 1 | 3 | ◊

## CH
Perfiles U de alas inclinadas Dimensiones: BS 4-1: 1993 Tolerancias: EN 10279: 2000 Estado de la superficie según norma EN 10163-3: 1991, clase C, subclase 1
British channels with taper flanges Dimensions: BS 4-1: 1993 Tolerances: EN 10279: 2000 Surface condition according to EN 10163-3:1991, class C, subclass 1
Travi a U ad ali inclinate Dimensioni : BS 4-1: 1993 Tolleranze : EN 10279: 2000 Condizioni di superficie in conformità con EN 10163-3: 1991, classe C, sottoclasse 1
Denominación Designation Designazione |  | Dimensiones Dimensions Dimensioni | [7 empty] | Superficie Surface Superficie |  | Denominación Designation Designazione |  | Propiedades del perfil / Section properties / Proprietà del profilato
[14 empty] | eje fuerte y-y strong axis y-y asse forte y-y |  |  |  |  | eje débil z-z weak axis z-z asse debole z-z
[28 empty] | Classification ENV 1993-1-1 |  |  |  | EN 10025:1993 | EN 10113-3:1993 | EN10225:2001
| G | h | b | tw | tf | r1 | r2 | d | A | AL | AG |  | G | Iy | Wel.y | Wpl.y■ | iy | Avz | Iz | Wel.z | Wpl.z' | iz | ss | IT | Iw | ys | ym | Pure |  | Pure
| kg/m | mm | mm | mm | mm | mm | mm | mm | mm2 | m2/m | m2/t |  | kg/m | mm4 | mm3 | mm3 | mm | mm2 | mm4 | mm3 | mm3 | mm | mm | mm4 | mm6 | mm | mm | bending |  | compression
[9 empty] | x102 |  |  |  |  | x104 | x103 | x103 | x10 | x102 | x104 | x103 | x103 | x10 |  | x104 | x109 | x10 | x10 | S235 | S355 | S235 | S355
CH 76 x 38 x 7* | 6.7 | 76.2 | 38.1 | 5.1 | 6.8 | 12 | 6 | 38.2 | 8.62 | 0.29 | 42.52 | CH 76 x 38 x 7 | 6.7 | 75.1 | 19.71 | 23.7 | 2.95 | 4.34 | 10.1 | 3.78 | 7.5 | 1.08 | 19.1 | 1.64 | 0.09 | 1.12 | 2.07 | 1 | 1 | 1 | 1 | ◊
CH 102 x 51 x 10* | 10.4 | 101.6 | 50.8 | 6.1 | 7.6 | 12 | 6 | 61.2 | 13.16 | 0.39 | 37.33 | CH 102 x 51 x 10 | 10.4 | 206 | 40.51 | 48.7 | 3.95 | 6.62 | 27.7 | 7.64 | 14.9 | 1.45 | 21.3 | 2.89 | 0.44 | 1.42 | 2.71 | 1 | 1 | 1 | 1 | ◊
CH 127 x 64 x 15* | 14.9 | 127 | 63.5 | 6.4 | 9.2 | 13 | 6.5 | 80.5 | 18.79 | 0.48 | 32.85 | CH 127 x 64 x 15 | 14.9 | 477 | 75.09 | 89.1 | 5.04 | 8.73 | 64.7 | 14.5 | 27.7 | 1.86 | 24.2 | 5.21 | 1.58 | 1.82 | 3.57 | 1 | 1 | 1 | 1 | ◊
CH 152 x 76 x 18* | 17.9 | 152.4 | 76.2 | 6.4 | 9 | 14 | 7 | 103 | 22.48 | 0.58 | 33.1 | CH 152 x 76 x 18 | 17.9 | 838 | 110 | 129 | 6.11 | 10.48 | 109 | 20 | 38.3 | 2.21 | 25 | 6.24 | 3.95 | 2.04 | 4.12 | 1 | 1 | 1 | 1 | ◊
CH 152 x 89 x 24* | 23.9 | 152.4 | 88.9 | 7.1 | 11.6 | 16 | 8 | 93.7 | 30.02 | 0.63 | 26.8 | CH 152 x 89 x 24 | 23.9 | 1154 | 151.4 | 177 | 6.2 | 11.9 | 210 | 34.5 | 63.7 | 2.64 | 29.8 | 12.9 | 7.21 | 2.67 | 5.34 | 1 | 1 | 1 | 1 | ◊
CH 178 x 76 x 21* | 20.8 | 177.8 | 76.2 | 6.6 | 10.3 | 16 | 8 | 123 | 26.39 | 0.63 | 30.62 | CH 178 x 76 x 21 | 20.8 | 1329 | 149.5 | 176 | 7.1 | 12.75 | 129 | 23.6 | 45.3 | 2.21 | 27.5 | 8.87 | 6.39 | 2.05 | 4.14 | 1 | 1 | 1 | 1 | ◊
CH 178 x 89 x 27* | 26.8 | 177.8 | 88.9 | 7.6 | 12.3 | 17 | 8.5 | 116 | 33.79 | 0.68 | 25.68 | CH 178 x 89 x 27 | 26.8 | 1735 | 195.2 | 229 | 7.17 | 14.7 | 234 | 37.7 | 70.9 | 2.63 | 31.5 | 15.8 | 11.1 | 2.58 | 5.16 | 1 | 1 | 1 | 1 | ◊
CH 203 x 76 x 24* | 23.9 | 203.2 | 76.2 | 7.1 | 11.2 | 17 | 8.5 | 144 | 30.28 | 0.69 | 28.77 | CH 203 x 76 x 24 | 23.9 | 1948 | 191.7 | 227 | 8.02 | 15.57 | 146 | 26.3 | 50.8 | 2.2 | 29.4 | 11.5 | 9.55 | 2 | 4.02 | 1 | 1 | 1 | 1 | ◊
CH 203 x 89 x 30* | 29.8 | 203.2 | 88.9 | 8.1 | 12.9 | 17.5 | 8.75 | 139 | 37.6 | 0.73 | 24.77 | CH 203 x 89 x 30 | 29.8 | 2469 | 243 | 286 | 8.1 | 17.68 | 256 | 40.6 | 77.2 | 2.61 | 32.8 | 18.8 | 16.1 | 2.48 | 4.98 | 1 | 1 | 1 | 1 | ◊
CH 229 x 76 x 26* | 26.1 | 228.6 | 76.2 | 7.6 | 11.2 | 17.5 | 8.75 | 169 | 33.14 | 0.74 | 28.21 | CH 229 x 76 x 26 | 26.1 | 2608 | 228.1 | 272 | 8.87 | 18.5 | 152 | 26.7 | 51.7 | 2.14 | 30.1 | 12.8 | 13 | 1.87 | 3.76 | 1 | 1 | 1 | 1 | ◊
CH 229 x 89 x 33* | 32.7 | 228.6 | 88.9 | 8.6 | 13.3 | 19 | 9.5 | 161 | 41.43 | 0.78 | 24 | CH 229 x 89 x 33 | 32.7 | 3364 | 294.3 | 349 | 9.01 | 21.05 | 274 | 42.5 | 81.9 | 2.57 | 34.4 | 22 | 22.4 | 2.37 | 4.75 | 1 | 1 | 1 | 1 | ◊
CH 245 x 76 x 28* | 28.2 | 254 | 76.2 | 8.1 | 10.9 | 19 | 9.5 | 192 | 35.94 | 0.78 | 27.77 | CH 245 x 76 x 28 | 28.2 | 3361 | 264.6 | 319 | 9.67 | 21.78 | 153 | 26.1 | 51.2 | 2.06 | 31 | 14.4 | 16.9 | 1.73 | 3.44 | 1 | 1 | 1 | 1 | ◊
CH 245 x 89 x 36* | 35.7 | 254 | 88.9 | 9.1 | 13.6 | 20.4 | 10.2 | 183 | 45.35 | 0.83 | 23.32 | CH 245 x 89 x 36 | 35.7 | 4435 | 349.2 | 416 | 9.89 | 24.65 | 289 | 44.1 | 85.2 | 2.53 | 35.9 | 25.6 | 30 | 2.27 | 4.52 | 1 | 1 | 1 | 1 | ◊
CH 305 x 89 x 42* | 41.8 | 304.8 | 88.9 | 10.2 | 13.7 | 25.7 | 12.85 | 227 | 53 | 0.93 | 22.5 | CH 305 x 89 x 42 | 41.8 | 7036 | 461.7 | 572 | 11.52 | 33.74 | 304 | 44.5 | 92.9 | 2.4 | 39.6 | 39.9 | 57.2 | 2.1 | 4.19 | 1 | 1 | 1 | 1 | ◊
CH 305 x 102 x 46* | 46.2 | 304.8 | 101.6 | 10.2 | 14.8 | 26.7 | 13.35 | 222 | 58.1 | 0.99 | 21.62 | CH 305 x 102 x 46 | 46.2 | 8078 | 530 | 652 | 11.79 | 34.17 | 472 | 61.7 | 128 | 2.85 | 41.6 | 49.5 | 86.3 | 2.56 | 5.25 | 1 | 1 | 1 | 1 | ◊
CH 305 x 102 x 55* | 55 | 381 | 101.6 | 10.4 | 16.3 | 28.2 | 14.1 | 292 | 69.55 | 1.14 | 20.84 | CH 305 x 102 x 55 | 55 | 14730 | 773.1 | 952 | 14.55 | 43.17 | 546 | 70.3 | 145 | 2.8 | 44.1 | 62.8 | 157 | 2.43 | 4.99 | 1 | 1 | 1 | 2 | ◊
CH 432 x 102 x 65* | 65.5 | 431.8 | 101.6 | 12.2 | 16.8 | 24 | 12 | 350 | 82.37 | 1.24 | 19.13 | CH 432 x 102 x 65 | 65.5 | 20970 | 971.2 | 1220 | 16 | 55.26 | 599 | 75.6 | 153 | 2.7 | 44.1 | 74.4 | 222 | 2.27 | 4.53 | 1 | 1 | 1 | 2 | ◊

## W
Perfiles de alas paralelas Dimensiones: ASTM A6/A6M - 02 Tolerancias : ASTM A6/A6M - 02
American wide flange beams Dimensions: ASTM A6/A6M - 02 Tolerances: ASTM A6/A6M - 02
Travi ad ali larghe Dimensioni : ASTM A6/A6M - 02 Tolleranze : ASTM A6/A6M - 02
Denominación Designation Designazione |  | Dimensiones Dimensions Dimensioni | [5 empty] | Dimensiones de construcción Dimensions for detailing Dimensioni di costruzione |  |  |  |  | Superficie Surface Superficie |  | Denominación Designation Designazione |  | Propiedades del perfil / Section properties / Proprietà del profilato
[17 empty] | eje fuerte y-y strong axis y-y asse forte y-y |  |  |  |  | eje débil z-z weak axis z-z asse debole z-z
(metric) | [14 empty] | (Imperial) | [13 empty] | Classification ENV 1993-1-1 | [5 empty] | A572/A709/A992 | A913
| G | h | b | tw | tf | r | A | hi | d | Ø | pmin | pmax | AL | AG |  | G | Iy | Wel.y | Wpl.y♦ | iy | Avz | Iz | Wel.z | Wpl.z♦ | iz | ss | It | Iw |  | Pure |  |  | Pure
| kg/m | mm | mm | mm | mm | mm | mm2 | mm | mm |  | mm | mm | m2/m | m2/t |  | lbs/ft | mm4 | mm3 | mm3 | mm | mm2 | mm4 | mm3 | mm3 | mm | mm | mm4 | mm6 |  | bending |  |  | compression
| A: x102 | [6 empty] | x104 | x103 | x103 | x10 | x102 | x104 | x103 | x103 | x10 |  | x104 | x109 | S235 | S355 | S460 | S235 | S355 | S460
W 100 x 100 x 19.3+/* | 19.3 | 106 | 103 | 7.1 | 8.8 | 6 | 24.7 | 88.4 | 76.4 | - | - | - | 0.599 | 30.9 | W 4 x 4 x 13 | 13 | 475.9 | 89.79 | 103.3 | 4.39 | 8.27 | 160.6 | 31.19 | 47.94 | 2.55 | 31.73 | 6.52 | 3.79 | 1 | 1 | - | 1 | 1 | - | ◊
W 130 x 130 x 23.8+/* | 23.8 | 127 | 127 | 6.1 | 9.1 | 8 | 30.4 | 108.8 | 92.8 | M12 | 60 | 70 | 0.736 | 30.95 | W 5 x 5 x 16 | 16 | 885.5 | 139.5 | 157.2 | 5.41 | 9.2 | 311 | 48.98 | 74.66 | 3.2 | 33.67 | 8.1 | 10.8 | 1 | 1 | - | 1 | 1 | - | ◊
W 130 x 130 x 28.1+/* | 28.1 | 131 | 128 | 6.9 | 10.9 | 8 | 35.9 | 109.2 | 93.2 | M12 | 62 | 70 | 0.747 | 26.46 | W 5 x 5 x 19 | 19 | 1099 | 167.7 | 190.9 | 5.53 | 10.53 | 381.4 | 59.6 | 90.86 | 3.26 | 38.03 | 13.33 | 13.74 | 1 | 1 | - | 1 | 1 | - | ◊
W 150 x 100 x 13.5+/* | 13.5 | 150 | 100 | 4.3 | 5.5 | 6 | 17.3 | 139 | 127 | - | - | - | 0.681 | 50.11 | W 6 x 4 x 9 | 9 | 685.5 | 91.4 | 102.4 | 6.29 | 7.21 | 91.8 | 18.36 | 28.26 | 2.3 | 22.35 | 1.74 | 4.79 | 1 | 3 | - | 1 | 3 | - | ◊
W 150 x 100 x 18.0+/* | 18 | 153 | 102 | 5.8 | 7.1 | 6 | 22.9 | 138.4 | 126.4 | - | - | - | 0.692 | 37.86 | W 6 x 4 x 12 | 12 | 915.9 | 122.1 | 138.6 | 6.33 | 9.69 | 125.9 | 25.37 | 39.29 | 2.36 | 27.47 | 3.86 | 6.68 | 1 | 1 | - | 1 | 1 | - | ◊
W 150 x 100 x 24.0+/* | 24 | 160 | 102 | 6.6 | 10.3 | 6 | 30.6 | 139.4 | 127.4 | - | - | - | 0.704 | 29.4 | W 6 x 4 x 16 | 16 | 1342 | 167.8 | 191.5 | 6.63 | 11.43 | 182.6 | 35.8 | 55.24 | 2.45 | 34.23 | 9.35 | 10.21 | 1 | 1 | - | 1 | 1 | - | ◊
W 150 x 150 x 22.5+ | 22.5 | 152 | 152 | 5.8 | 6.6 | 6 | 28.6 | 138.8 | 126.8 | M16 | 70 | 82 | 0.89 | 39.81 | W 6 x 6 x 15 | 15 | 1206 | 158.6 | 176.1 | 6.51 | 9.59 | 386.6 | 50.87 | 77.56 | 3.68 | 26.07 | 4.34 | 20.42 | 3 | 3 | - | 3 | 3 | - | ◊
W 150 x 150 x 29.8+ | 29.8 | 157 | 153 | 6.6 | 9.3 | 6 | 37.9 | 138.4 | 126.4 | M16 | 72 | 84 | 0.902 | 30.33 | W 6 x 6 x 20 | 20 | 1714 | 218.4 | 243.9 | 6.73 | 11.17 | 555.5 | 72.62 | 110.5 | 3.83 | 32.23 | 10.16 | 30.28 | 1 | 2 | - | 1 | 2 | - | ◊
W 150 x 150 x 37.1+ | 37.1 | 162 | 154 | 8.1 | 11.6 | 6 | 47.4 | 138.8 | 126.8 | M16 | 74 | 84 | 0.913 | 24.59 | W 6 x 6 x 25 | 25 | 2220 | 274.1 | 309.9 | 6.85 | 13.93 | 706.8 | 91.79 | 140 | 3.86 | 38.36 | 19.51 | 39.93 | 1 | 1 | - | 1 | 1 | - | ◊
W 200 x 100 x 15.0+ | 15 | 200 | 100 | 4.3 | 5.2 | 8 | 19.1 | 189.6 | 173.6 | - | - | - | 0.778 | 51.76 | W 8 x 4 x 10 | 10 | 1280 | 128 | 145.2 | 8.18 | 9.8 | 86.89 | 17.38 | 27.1 | 2.13 | 24.09 | 1.93 | 8.22 | 1 | 3 | - | 3 | 4 | - | ◊
W 200 x 100 x 19.3+ | 19.3 | 203 | 102 | 5.8 | 6.5 | 8 | 24.8 | 190 | 174 | - | - | - | 0.789 | 40.34 | W 8 x 4 x 13 | 13 | 1662 | 163.7 | 188.1 | 8.17 | 13.06 | 115.4 | 22.63 | 35.69 | 2.15 | 28.21 | 3.99 | 11.1 | 1 | 1 | - | 1 | 2 | - | ◊
W 200 x 100 x 22.5+ | 22.5 | 206 | 102 | 6.2 | 8 | 8 | 28.6 | 190 | 174 | - | - | - | 0.794 | 35.25 | W 8 x 4 x 15 | 15 | 2004 | 194.5 | 222.8 | 8.36 | 14.14 | 142 | 27.85 | 43.72 | 2.22 | 31.59 | 5.97 | 13.87 | 1 | 1 | - | 1 | 2 | - | ◊
W 200 x 135 x 21+/´ | 21 | 203 | 133 | 5 | 6.4 | 8 | 27.08 | 190.2 | 174.2 | M12 | 62 | 76 | 0.914 | 43 | W 8 x 5.25 x 14 | 14 | 1980 | 195.1 | 217.7 | 8.55 | 11.4 | 251.3 | 37.78 | 58.03 | 3.05 | 27.17 | 3.74 | 24.25 | 2 | 3 | - | 2 | 4 | - | ◊
W 200 x 135 x 26.6+ | 26.6 | 207 | 133 | 5.8 | 8.4 | 8 | 33.9 | 190.2 | 174.2 | M12 | 62 | 76 | 0.921 | 34.49 | W 8 x 5.25 x 18 | 18 | 2587 | 250 | 279.8 | 8.72 | 13.49 | 329.8 | 49.6 | 76.17 | 3.11 | 32.01 | 7.35 | 32.48 | 1 | 1 | - | 1 | 2 | - | ◊
W 200 x 135 x 31.3+ | 31.3 | 210 | 134 | 6.4 | 10.2 | 8 | 39.7 | 189.6 | 173.6 | M12 | 64 | 76 | 0.93 | 29.66 | W 8 x 5.25 x 21 | 21 | 3139 | 298.9 | 335.3 | 8.87 | 14.87 | 409.6 | 61.13 | 93.76 | 3.2 | 36.12 | 12.04 | 40.82 | 1 | 1 | - | 1 | 2 | - | ◊
W 200 x 165 x 35.9+ | 35.9 | 201 | 165 | 6.2 | 10.2 | 10 | 45.7 | 180.6 | 160.6 | M16 | 78 | 96 | 1.03 | 28.75 | W 8 x 6.5 x 24 | 24 | 3438 | 342.1 | 379.4 | 8.67 | 14.77 | 764.3 | 92.64 | 141.1 | 4.09 | 38.34 | 14.56 | 69.5 | 1 | 1 | - | 1 | 1 | - | ◊
W 200 x 165 x 41.7+ | 41.7 | 205 | 166 | 7.2 | 11.8 | 10 | 53.2 | 181.4 | 161.4 | M16 | 80 | 96 | 1.04 | 24.97 | W 8 x 6.5 x 28 | 28 | 4088 | 398.8 | 445.6 | 8.77 | 17.21 | 900.5 | 108.5 | 165.5 | 4.12 | 42.56 | 22.39 | 83.95 | 1 | 1 | - | 1 | 1 | - | ◊
W 200 x 200 x 46.1+ | 46.1 | 203 | 203 | 7.2 | 11 | 10 | 58.9 | 181 | 161 | M24 | 94 | 110 | 1.19 | 25.78 | W 8 x 8 x 31 | 31 | 4545 | 447.8 | 495.6 | 8.81 | 16.96 | 1535 | 151.2 | 229.5 | 5.12 | 40.96 | 22.27 | 141.3 | 1 | 3 | - | 1 | 3 | - | ◊
W 200 x 200 x 52+ | 52 | 206 | 204 | 7.9 | 12.6 | 10 | 66.5 | 180.8 | 160.8 | M24 | 94 | 110 | 1.2 | 22.89 | W 8 x 8 x 35 | 35 | 5268 | 511.5 | 569 | 8.9 | 18.6 | 1784 | 174.9 | 265.5 | 5.18 | 44.79 | 32.41 | 166.7 | 1 | 1 | - | 1 | 1 | - | ◊
W 200 x 200 x 59+ | 59 | 210 | 205 | 9.1 | 14.2 | 10 | 75.5 | 181.6 | 161.6 | M24 | 96 | 112 | 1.2 | 20.28 | W 8 x 8 x 40 | 40 | 6113 | 582.2 | 652.9 | 8.99 | 21.59 | 2040 | 199.1 | 302.8 | 5.19 | 49.26 | 46.86 | 195.4 | 1 | 1 | - | 1 | 1 | - | ◊
W 200 x 200 x 71+ | 71 | 216 | 206 | 10.2 | 17.4 | 10 | 91 | 181.2 | 161.2 | M24 | 98 | 112 | 1.22 | 17.07 | W 8 x 8 x 48 | 48 | 7658 | 709 | 802.8 | 9.18 | 24.52 | 2537 | 246.3 | 374.5 | 5.28 | 56.68 | 82.02 | 250 | 1 | 1 | - | 1 | 1 | - | ◊
W 200 x 200 x 86+ | 86 | 222 | 209 | 13 | 20.6 | 10 | 110 | 180.8 | 160.8 | M24 | 100 | 116 | 1.24 | 14.28 | W 8 x 8 x 58 | 58 | 9467 | 852.9 | 980.5 | 9.26 | 31.06 | 3138 | 300.3 | 458.2 | 5.33 | 65.87 | 140.8 | 317.8 | 1 | 1 | - | 1 | 1 | - | ◊
W 200 x 200 x 100+ | 100 | 229 | 210 | 14.5 | 23.7 | 10 | 127 | 181.6 | 161.6 | M24 | 102 | 116 | 1.25 | 12.59 | W 8 x 8 x 67 | 67 | 11325 | 989.1 | 1149 | 9.45 | 35.33 | 3663 | 348.9 | 532.9 | 5.38 | 73.6 | 211.3 | 385.5 | 1 | 1 | - | 1 | 1 | - | ◊
W 250 x 100 x 17.9+ | 17.9 | 251 | 101 | 4.8 | 5.3 | 8 | 22.8 | 240.4 | 224.4 | - | - | - | 0.883 | 49.17 | W 10 x 4 x 12 | 12 | 2252 | 179.5 | 207.8 | 9.92 | 13.26 | 91.34 | 18.09 | 28.67 | 2 | 24.8 | 2.5 | 13.74 | 1 | 3 | - | 4 | 4 | - | ◊
W 250 x 100 x 22.3+ | 22.3 | 254 | 102 | 5.8 | 6.9 | 8 | 28.5 | 240.2 | 224.2 | - | - | - | 0.891 | 39.59 | W 10 x 4 x 15 | 15 | 2901 | 228.4 | 264.6 | 10.06 | 16.08 | 122.6 | 24.03 | 38.2 | 2.07 | 29.01 | 4.68 | 18.63 | 1 | 1 | - | 3 | 4 | - | ◊
W 250 x 100 x 25.3+ | 25.3 | 257 | 102 | 6.1 | 8.4 | 8 | 32.2 | 240.2 | 224.2 | - | - | - | 0.896 | 35.3 | W 10 x 4 x 17 | 17 | 3430 | 266.9 | 307.5 | 10.3 | 17.06 | 149.2 | 29.25 | 46.2 | 2.15 | 32.27 | 6.77 | 22.95 | 1 | 1 | - | 2 | 4 | - | ◊
W 250 x 100 x 28.4+ | 28.4 | 260 | 102 | 6.4 | 10 | 8 | 36.3 | 240 | 224 | - | - | - | 0.902 | 31.74 | W 10 x 4 x 19 | 19 | 3998 | 307.5 | 352.9 | 10.51 | 18.02 | 177.5 | 34.81 | 54.71 | 2.21 | 35.72 | 9.8 | 27.64 | 1 | 1 | - | 2 | 4 | - | ◊
W 250 x 145 x 24+/´ | 24 | 253 | 145 | 5 | 6.4 | 8 | 31.12 | 240.2 | 224.2 | M16 | 72 | 76 | 1.06 | 43.48 | W 10 x 5.75 x 16 | 16 | 3477 | 274.8 | 307.5 | 10.57 | 13.9 | 325.6 | 44.9 | 69.02 | 3.23 | 27.17 | 4.16 | 49.44 | 3 | 3 | - | 4 | 4 | - | ◊
W 250 x 145 x 32.7+ | 32.7 | 258 | 146 | 6.1 | 9.1 | 8 | 41.9 | 239.8 | 223.8 | M16 | 72 | 76 | 1.07 | 32.77 | W 10 x 5.75 x 22 | 22 | 4895 | 379.4 | 424.9 | 10.83 | 17.19 | 472.6 | 64.74 | 99.48 | 3.36 | 33.67 | 10.05 | 73.1 | 1 | 1 | - | 2 | 4 | - | ◊
W 250 x 145 x 38.5+ | 38.5 | 262 | 147 | 6.6 | 11.2 | 8 | 49.1 | 239.6 | 223.6 | M16 | 74 | 78 | 1.09 | 28.04 | W 10 x 5.75 x 26 | 26 | 6014 | 459.1 | 514.1 | 11.05 | 18.89 | 593.7 | 80.77 | 123.9 | 3.47 | 38.37 | 17.03 | 93.24 | 1 | 1 | - | 2 | 3 | - | ◊
W 250 x 145 x 44.8+ | 44.8 | 266 | 148 | 7.6 | 13 | 8 | 57 | 240 | 224 | M16 | 74 | 78 | 1.1 | 24.34 | W 10 x 5.75 x 30 | 30 | 7118 | 535.2 | 603 | 11.14 | 21.91 | 703.5 | 95.06 | 146.2 | 3.5 | 42.99 | 26.45 | 112.4 | 1 | 1 | - | 1 | 2 | - | ◊
W 250 x 200 x 49.1+ | 49.1 | 247 | 202 | 7.4 | 11 | 13 | 62.6 | 225 | 199 | M27 | 90 | 112 | 1.26 | 25.76 | W 10 x 8 x 33 | 33 | 7069 | 572.4 | 633.9 | 10.63 | 21.77 | 1513 | 149.8 | 228.5 | 4.92 | 44.63 | 24.53 | 210.4 | 1 | 3 | - | 1 | 3 | - | ◊
W 250 x 200 x 58+ | 58 | 252 | 203 | 8 | 13.5 | 13 | 74.2 | 225 | 199 | M27 | 90 | 113 | 1.28 | 21.92 | W 10 x 8 x 39 | 39 | 8736 | 693.4 | 770.8 | 10.85 | 24.04 | 1884 | 185.6 | 282.8 | 5.04 | 50.23 | 41.11 | 267.7 | 1 | 1 | - | 1 | 1 | - | ◊
W 250 x 200 x 67+ | 67 | 257 | 204 | 8.9 | 15.7 | 13 | 85.8 | 225.6 | 199.6 | M27 | 90 | 114 | 1.29 | 19.2 | W 10 x 8 x 45 | 45 | 10360 | 806.6 | 902 | 11 | 27.01 | 2224 | 218 | 332.2 | 5.1 | 55.53 | 62.61 | 323.4 | 1 | 1 | - | 1 | 1 | - | ◊
W 250 x 250 x 73+ | 73 | 253 | 254 | 8.6 | 14.2 | 13 | 92.9 | 224.6 | 198.6 | M27 | 102 | 148 | 1.48 | 20.31 | W 10 x 10 x 49 | 49 | 11290 | 892.1 | 986.1 | 11.02 | 25.78 | 3880 | 305.5 | 463.3 | 6.46 | 52.27 | 57.94 | 552.9 | 1 | 2 | 3 | 1 | 2 | 3 | ◊ | ◊
W 250 x 250 x 80+ | 80 | 256 | 255 | 9.4 | 15.6 | 13 | 102 | 224.8 | 198.8 | M27 | 102 | 150 | 1.49 | 18.59 | W 10 x 10 x 54 | 54 | 12570 | 982.4 | 1091 | 11.1 | 28.1 | 4314 | 338.3 | 513.3 | 6.5 | 55.83 | 76.15 | 622.9 | 1 | 2 | 3 | 1 | 2 | 3 | ◊ | ◊
W 250 x 250 x 89+ | 89 | 260 | 256 | 10.7 | 17.3 | 13 | 114 | 225.4 | 199.4 | M27 | 104 | 150 | 1.5 | 16.75 | W 10 x 10 x 60 | 60 | 14260 | 1097 | 1226 | 11.18 | 31.84 | 4841 | 378.2 | 574.5 | 6.51 | 60.5 | 104.4 | 712.4 | 1 | 1 | 2 | 1 | 1 | 2 | ◊ | ◊
W 250 x 250 x 101+ | 101 | 264 | 257 | 11.9 | 19.6 | 13 | 129 | 224.8 | 198.8 | M27 | 106 | 152 | 1.51 | 14.91 | W 10 x 10 x 68 | 68 | 16380 | 1241 | 1398 | 11.27 | 35.73 | 5549 | 431.9 | 656.6 | 6.56 | 66.37 | 150.3 | 828 | 1 | 1 | 1 | 1 | 1 | 1 | ◊ | ◊
W 250 x 250 x 115+ | 115 | 269 | 259 | 13.5 | 22.1 | 13 | 146 | 224.8 | 198.8 | M27 | 106 | 154 | 1.52 | 13.29 | W 10 x 10 x 77 | 77 | 18940 | 1408 | 1599 | 11.38 | 40.43 | 6405 | 494.6 | 752.8 | 6.62 | 72.89 | 215.3 | 975.3 | 1 | 1 | 1 | 1 | 1 | 1 | ◊ | ◊
W 250 x 250 x 131+ | 131 | 275 | 261 | 15.4 | 25.1 | 13 | 167 | 224.8 | 198.8 | M27 | 108 | 156 | 1.54 | 11.75 | W 10 x 10 x 88 | 88 | 22150 | 1611 | 1847 | 11.52 | 46.39 | 7446 | 570.6 | 869.7 | 6.68 | 80.8 | 315.9 | 1161 | 1 | 1 | 1 | 1 | 1 | 1 | ◊ | ◊
W 250 x 250 x 149+ | 149 | 282 | 263 | 17.3 | 28.4 | 13 | 190 | 225.2 | 199.2 | M27 | 110 | 158 | 1.56 | 10.47 | W 10 x 10 x 100 | 100 | 25940 | 1840 | 2129 | 11.69 | 52.63 | 8622 | 655.7 | 1001 | 6.74 | 89.3 | 456.5 | 1384 | 1 | 1 | 1 | 1 | 1 | 1 | ◊ | ◊
W 250 x 250 x 167+ | 167 | 289 | 265 | 19.2 | 31.8 | 13 | 212 | 225.4 | 199.4 | M27 | 112 | 160 | 1.58 | 9.42 | W 10 x 10 x 112 | 112 | 30020 | 2078 | 2427 | 11.87 | 59.05 | 9879 | 745.6 | 1139 | 6.81 | 98.01 | 639.3 | 1631 | 1 | 1 | 1 | 1 | 1 | 1 | ◊ | ◊
W 310 x 100 x 21.0+ | 21 | 303 | 101 | 5.1 | 5.7 | 8 | 26.8 | 291.6 | 275.6 | - | - | - | 0.986 | 46.74 | W 12 x 4 x 14 | 14 | 3708 | 244.8 | 287.1 | 11.75 | 16.56 | 98.31 | 19.47 | 31.19 | 1.91 | 25.85 | 3.17 | 21.63 | 1 | 2 | - | 4 | 4 | - | ◊
W 310 x 100 x 23.8+ | 23.8 | 305 | 101 | 5.6 | 6.7 | 8 | 30.4 | 291.6 | 275.6 | - | - | - | 0.989 | 41.47 | W 12 x 4 x 16 | 16 | 4280 | 280.7 | 328.6 | 11.87 | 18.3 | 115.6 | 22.89 | 36.7 | 1.95 | 28.36 | 4.5 | 25.59 | 1 | 1 | - | 4 | 4 | - | ◊
W 310 x 100 x 28.3+ | 28.3 | 309 | 102 | 6 | 8.9 | 8 | 35.9 | 291.2 | 275.2 | - | - | - | 1 | 35.31 | W 12 x 4 x 19 | 19 | 5431 | 351.5 | 406.9 | 12.27 | 19.89 | 158.1 | 30.99 | 49.15 | 2.09 | 33.14 | 7.72 | 35.44 | 1 | 1 | - | 4 | 4 | - | ◊
W 310 x 100 x 32.7+ | 32.7 | 313 | 102 | 6.6 | 10.8 | 8 | 41.8 | 291.4 | 275.4 | - | - | - | 1.01 | 30.68 | W 12 x 4 x 22 | 22 | 6507 | 415.8 | 480.9 | 12.47 | 22.22 | 191.9 | 37.62 | 59.63 | 2.14 | 37.57 | 12.36 | 43.61 | 1 | 1 | - | 3 | 4 | - | ◊
W 310 x 165 x 31+/´ | 31 | 306 | 164 | 5 | 7.4 | 8 | 39.38 | 291.2 | 275.2 | M20 | 78 | 82 | 1.24 | 40.25 | W 12 x 6.5 x 21 | 21 | 6554 | 428.4 | 476.3 | 12.9 | 16.66 | 544.4 | 66.39 | 101.6 | 3.72 | 29.17 | 6.25 | 121.3 | 3 | 3 | - | 4 | 4 | - | ◊
W 310 x 165 x 38.7+ | 38.7 | 310 | 165 | 5.8 | 9.7 | 8 | 49.4 | 290.6 | 274.6 | M20 | 80 | 84 | 1.25 | 32.27 | W 12 x 6.5 x 26 | 26 | 8527 | 550.1 | 611.8 | 13.12 | 19.64 | 726.8 | 88.1 | 134.8 | 3.83 | 34.61 | 12.76 | 163.7 | 1 | 2 | - | 4 | 4 | - | ◊
W 310 x 165 x 44.5+ | 44.5 | 313 | 166 | 6.6 | 11.2 | 8 | 56.7 | 290.6 | 274.6 | M20 | 80 | 84 | 1.26 | 28.27 | W 12 x 6.5 x 30 | 30 | 9934 | 634.8 | 708.3 | 13.21 | 22.26 | 854.7 | 103 | 157.8 | 3.88 | 38.37 | 19.3 | 194.4 | 1 | 1 | - | 3 | 4 | - | ◊
W 310 x 165 x 52+ | 52 | 317 | 167 | 7.6 | 13.2 | 8 | 66.5 | 290.6 | 274.6 | M20 | 82 | 86 | 1.27 | 24.28 | W 12 x 6.5 x 35 | 35 | 11851 | 747.7 | 838.5 | 13.32 | 25.81 | 1026 | 122.9 | 188.6 | 3.92 | 43.39 | 31.1 | 236.4 | 1 | 1 | - | 2 | 4 | - | ◊
W 310 x 200 x 60+ | 60 | 303 | 203 | 7.5 | 13.1 | 15 | 76.1 | 276.8 | 246.8 | M27 | 90 | 113 | 1.38 | 23.12 | W 12 x 8 x 40 | 40 | 12860 | 848.9 | 940.7 | 13.02 | 27.6 | 1829 | 180.2 | 275.2 | 4.91 | 51.27 | 39.15 | 383.7 | 1 | 1 | - | 1 | 3 | - | ◊
W 310 x 200 x 67+ | 67 | 306 | 204 | 8.5 | 14.6 | 15 | 85.2 | 276.8 | 246.8 | M27 | 90 | 114 | 1.39 | 20.75 | W 12 x 8 x 45 | 45 | 14510 | 948.4 | 1057 | 13.06 | 31.08 | 2069 | 202.8 | 310.3 | 4.93 | 55.27 | 54.03 | 438.5 | 1 | 1 | - | 1 | 2 | - | ◊
W 310 x 200 x 74+ | 74 | 310 | 205 | 9.4 | 16.3 | 15 | 94.8 | 277.4 | 247.4 | M27 | 90 | 115 | 1.4 | 18.74 | W 12 x 8 x 50 | 50 | 16450 | 1061 | 1188 | 13.17 | 34.43 | 2344 | 228.7 | 350.2 | 4.97 | 59.57 | 74.05 | 504.7 | 1 | 1 | - | 1 | 1 | - | ◊
W 310 x 250 x 79+ | 79 | 306 | 254 | 8.8 | 14.6 | 15 | 101 | 276.8 | 246.8 | M27 | 90 | 164 | 1.58 | 20.09 | W 12 x 10 x 53 | 53 | 17670 | 1155 | 1275 | 13.26 | 31.95 | 3990 | 314.2 | 477.8 | 6.3 | 55.57 | 65.49 | 846.5 | 1 | 2 | - | 1 | 2 | - | ◊
W 310 x 250 x 86+ | 86 | 310 | 254 | 9.1 | 16.3 | 15 | 110 | 277.4 | 247.4 | M27 | 90 | 164 | 1.59 | 18.44 | W 12 x 10 x 58 | 58 | 19850 | 1280 | 1417 | 13.43 | 33.55 | 4455 | 350.8 | 533.1 | 6.36 | 59.27 | 86.96 | 960 | 1 | 1 | - | 1 | 2 | - | ◊
W 310 x 310 x 97+/´ | 97 | 308 | 305 | 9.9 | 15.4 | 15 | 123 | 277.2 | 247.2 | M27 | 102 | 200 | 1.79 | 18.5 | W 12 x 12 x 65 | 65 | 22240 | 1444 | 1591 | 13.43 | 35.52 | 7286 | 477.8 | 724.7 | 7.69 | 58.27 | 91.5 | 1559 | 1 | 3 | 3 | 1 | 3 | 3 | ◊ | ◊
W 310 x 310 x 107+ | 107 | 311 | 306 | 10.9 | 17 | 15 | 136 | 277 | 247 | M27 | 104 | 200 | 1.8 | 16.83 | W 12 x 12 x 72 | 72 | 24790 | 1594 | 1765 | 13.49 | 39.08 | 8123 | 530.9 | 805.8 | 7.72 | 62.47 | 122.1 | 1754 | 1 | 3 | 3 | 1 | 3 | 3 | ◊ | ◊
W 310 x 310 x 117+ | 117 | 314 | 307 | 11.9 | 18.7 | 15 | 150 | 276.6 | 246.6 | M27 | 106 | 202 | 1.81 | 15.38 | W 12 x 12 x 79 | 79 | 27510 | 1753 | 1949 | 13.56 | 42.68 | 9024 | 587.9 | 892.8 | 7.76 | 66.87 | 161.1 | 1966 | 1 | 2 | 3 | 1 | 2 | 3 | ◊ | ◊
W 310 x 310 x 129+ | 129 | 318 | 308 | 13.1 | 20.6 | 15 | 165 | 276.8 | 246.8 | M27 | 106 | 202 | 1.82 | 14.01 | W 12 x 12 x 87 | 87 | 30770 | 1935 | 2164 | 13.65 | 47.07 | 10040 | 651.9 | 990.9 | 7.8 | 71.87 | 214.5 | 2218 | 1 | 1 | 2 | 1 | 1 | 2 | ◊ | ◊
W 310 x 310 x 143+ | 143 | 323 | 309 | 14 | 22.9 | 15 | 182 | 277.2 | 247.2 | M27 | 108 | 204 | 1.83 | 12.78 | W 12 x 12 x 96 | 96 | 34760 | 2153 | 2419 | 13.81 | 50.82 | 11270 | 729.4 | 1109 | 7.86 | 77.37 | 288.3 | 2535 | 1 | 1 | 1 | 1 | 1 | 1 | ◊ | ◊
W 310 x 310 x 158+ | 158 | 327 | 310 | 15.5 | 25.1 | 15 | 201 | 276.8 | 246.8 | M27 | 108 | 204 | 1.84 | 11.68 | W 12 x 12 x 106 | 106 | 38630 | 2363 | 2672 | 13.88 | 56.26 | 12470 | 804.8 | 1225 | 7.89 | 83.27 | 380.3 | 2840 | 1 | 1 | 1 | 1 | 1 | 1 | ◊ | ◊
W 310 x 310 x 179+ | 179 | 333 | 313 | 18 | 28.1 | 15 | 228 | 276.8 | 246.8 | M27 | 112 | 208 | 1.86 | 10.39 | W 12 x 12 x 120 | 120 | 44530 | 2675 | 3053 | 13.99 | 65.24 | 14380 | 918.7 | 1401 | 7.95 | 91.77 | 543.7 | 3338 | 1 | 1 | 1 | 1 | 1 | 1 | ◊ | ◊
W 310 x 310 x 202+ | 202 | 341 | 315 | 20.1 | 31.8 | 15 | 257 | 277.4 | 247.4 | M27 | 114 | 210 | 1.88 | 9.26 | W 12 x 12 x 136 | 136 | 51982 | 3049 | 3510 | 14.19 | 73.62 | 16588 | 1053 | 1608 | 8.02 | 101.3 | 782.7 | 3959 | 1 | 1 | 1 | 1 | 1 | 1 | ◊ | ◊
W 310 x 310 x 226+ | 226 | 348 | 317 | 22.1 | 35.6 | 15 | 288 | 276.8 | 246.8 | M27 | 116 | 212 | 1.89 | 8.35 | W 12 x 12 x 152 | 152 | 59560 | 3423 | 3975 | 14.36 | 81.65 | 18930 | 1194 | 1825 | 8.1 | 110.9 | 1089 | 4611 | 1 | 1 | 1 | 1 | 1 | 1 | ◊ | ◊
W 310 x 310 x 253+ | 253 | 356 | 319 | 24.4 | 39.6 | 15 | 323 | 276.8 | 246.8 | M27 | 118 | 214 | 1.91 | 7.57 | W 12 x 12 x 170 | 170 | 68230 | 3833 | 4490 | 14.55 | 91.01 | 21460 | 1346 | 2059 | 8.16 | 121.2 | 1495 | 5362 | 1 | 1 | 1 | 1 | 1 | 1 | ◊ | ◊
W 310 x 310 x 283+ | 283 | 365 | 322 | 26.9 | 44.1 | 15 | 360 | 276.8 | 246.8 | M27 | 120 | 216 | 1.94 | 6.85 | W 12 x 12 x 190 | 190 | 78680 | 4311 | 5098 | 14.78 | 101.5 | 24590 | 1527 | 2340 | 8.26 | 132.7 | 2062 | 6317 | 1 | 1 | 1 | 1 | 1 | 1 | ◊ | ◊
W 310 x 310 x 313+ | 313 | 374 | 325 | 30 | 48.3 | 15 | 399 | 277.4 | 247.4 | M27 | 124 | 220 | 1.96 | 6.26 | W 12 x 12 x 210 | 210 | 89560 | 4789 | 5716 | 14.98 | 114.1 | 27700 | 1705 | 2617 | 8.33 | 144.2 | 2742 | 7329 | 1 | 1 | 1 | 1 | 1 | 1 | ◊ | ◊
W 310 x 310 x 342+ | 342 | 382 | 328 | 32.6 | 52.6 | 15 | 437 | 276.8 | 246.8 | M27 | 126 | 222 | 1.99 | 5.78 | W 12 x 12 x 230 | 230 | 100510 | 5262 | 6334 | 15.16 | 125.1 | 31020 | 1892 | 2907 | 8.42 | 155.4 | 3552 | 8392 | 1 | 1 | 1 | 1 | 1 | 1 | ◊ | ◊
W 360 x 130 x 32.9+ | 32.9 | 349 | 127 | 5.8 | 8.5 | 10 | 41.9 | 332 | 312 | M12 | 62 | 70 | 1.18 | 35.96 | W 14 x 5 x 22 | 22 | 8258 | 473.2 | 541.5 | 14.07 | 22.31 | 291 | 45.82 | 71.8 | 2.64 | 34.52 | 8.65 | 84.11 | 1 | 1 | - | 4 | 4 | - | ◊
W 360 x 130 x 39.0+ | 39 | 353 | 128 | 6.5 | 10.7 | 10 | 49.6 | 331.6 | 311.6 | M12 | 64 | 70 | 1.19 | 30.38 | W 14 x 5 x 26 | 26 | 10231 | 579.7 | 661.5 | 14.33 | 25.25 | 375 | 58.6 | 91.6 | 2.74 | 39.62 | 15.04 | 109.6 | 1 | 1 | - | 4 | 4 | - | ◊
W 360 x 170 x 44+ | 44.6 | 352 | 171 | 6.9 | 9.8 | 10 | 57.1 | 332.4 | 312.4 | M22 | 82 | 84 | 1.36 | 30.24 | W 14 x 6.75 x 30 | 30 | 12140 | 690.1 | 777 | 14.57 | 26.29 | 817.9 | 95.66 | 147.7 | 3.78 | 38.18 | 16.1 | 239.1 | 1 | 2 | - | 4 | 4 | - | ◊
W 360 x 170 x 51+ | 51 | 355 | 171 | 7.2 | 11.6 | 10 | 64.5 | 331.8 | 311.8 | M22 | 84 | 84 | 1.36 | 26.88 | W 14 x 6.75 x 34 | 34 | 14130 | 796.3 | 894.5 | 14.8 | 28.04 | 968.1 | 113.2 | 174.4 | 3.87 | 42.16 | 23.92 | 285 | 1 | 1 | - | 4 | 4 | - | ◊
W 360 x 170 x 57.8+ | 58 | 358 | 172 | 7.9 | 13.1 | 10 | 72.3 | 331.8 | 311.8 | M22 | 84 | 84 | 1.37 | 24.21 | W 14 x 6.75 x 38 | 38 | 16040 | 896.2 | 1009 | 14.91 | 30.73 | 1113 | 129.4 | 199.5 | 3.93 | 45.82 | 33.46 | 330.4 | 1 | 1 | - | 3 | 4 | - | ◊
W 360 x 200 x 64+ | 64 | 347 | 203 | 7.7 | 13.5 | 15 | 81.3 | 320 | 290 | M27 | 90 | 113 | 1.46 | 22.93 | W 14 x 8 x 43 | 43 | 17830 | 1027 | 1141 | 14.8 | 31.66 | 1885 | 185.7 | 284.3 | 4.81 | 52.27 | 43.21 | 523.4 | 1 | 1 | - | 2 | 4 | - | ◊
W 360 x 200 x 72+ | 72 | 350 | 204 | 8.6 | 15.1 | 15 | 91 | 319.8 | 289.8 | M27 | 90 | 114 | 1.47 | 20.61 | W 14 x 8 x 48 | 48 | 20100 | 1149 | 1282 | 14.86 | 35.26 | 2140 | 209.8 | 321.6 | 4.85 | 56.37 | 59.71 | 599.1 | 1 | 1 | - | 2 | 3 | - | ◊
W 360 x 200 x 79+ | 79 | 354 | 205 | 9.4 | 16.8 | 15 | 101 | 320.4 | 290.4 | M27 | 90 | 115 | 1.48 | 18.72 | W 14 x 8 x 53 | 53 | 22650 | 1280 | 1433 | 14.98 | 38.67 | 2416 | 235.7 | 361.6 | 4.89 | 60.57 | 80.72 | 685.7 | 1 | 1 | - | 1 | 2 | - | ◊
W 360 x 250 x 91+ | 91 | 353 | 254 | 9.5 | 16.4 | 15 | 115 | 320.2 | 290.2 | M27 | 90 | 164 | 1.68 | 18.47 | W 14 x 10 x 61 | 61 | 26690 | 1512 | 1676 | 15.19 | 38.83 | 4483 | 353 | 537.8 | 6.23 | 59.87 | 91.18 | 1269 | 1 | 1 | - | 1 | 2 | - | ◊
W 360 x 250 x 101+ | 101 | 357 | 255 | 10.5 | 18.3 | 15 | 129 | 320.4 | 290.4 | M27 | 90.5 | 165 | 1.69 | 16.67 | W 14 x 10 x 68 | 68 | 30150 | 1689 | 1880 | 15.29 | 42.98 | 5062 | 397 | 605.5 | 6.27 | 64.67 | 125.3 | 1450 | 1 | 1 | - | 1 | 2 | - | ◊
W 360 x 250 x 110+ | 110 | 360 | 256 | 11.4 | 19.9 | 15 | 141 | 320.2 | 290.2 | M27 | 91.4 | 166 | 1.7 | 15.39 | W 14 x 10 x 74 | 74 | 33090 | 1838 | 2055 | 15.36 | 46.67 | 5570 | 435.2 | 664.2 | 6.3 | 68.77 | 160.3 | 1609 | 1 | 1 | - | 1 | 1 | - | ◊
W 360 x 250 x 122+ | 122 | 363 | 257 | 13 | 21.7 | 15 | 155 | 319.6 | 289.6 | M27 | 93 | 167 | 1.71 | 13.99 | W 14 x 10 x 82 | 82 | 36530 | 2013 | 2266 | 15.35 | 52.81 | 6147 | 478.4 | 732 | 6.3 | 73.97 | 211.8 | 1788 | 1 | 1 | - | 1 | 1 | - | ◊
W 360 x 370 x 134+ | 134 | 356 | 369 | 11.2 | 18 | 15 | 171 | 320 | 290 | M27 | 100 | 264 | 2.14 | 15.98 | W 14 x 14.5 x 90 | 90 | 41510 | 2332 | 2562 | 15.6 | 45.19 | 15080 | 817.3 | 1237 | 9.4 | 64.77 | 168.8 | 4305 | 2 | 3 | 3 | 2 | 3 | 3 | ◊ | ◊
W 360 x 370 x 147+ | 147 | 360 | 370 | 12.3 | 19.8 | 15 | 188 | 320.4 | 290.4 | M27 | 100 | 264 | 2.15 | 14.58 | W 14 x 14.5 x 99 | 99 | 46290 | 2572 | 2838 | 15.7 | 49.72 | 16720 | 903.9 | 1369 | 9.43 | 69.47 | 223.7 | 4836 | 1 | 3 | 3 | 1 | 3 | 3 | ◊ | ◊
W 360 x 370 x 162+ | 162 | 364 | 371 | 13.3 | 21.8 | 15 | 206 | 320.4 | 290.4 | M27 | 102 | 266 | 2.16 | 13.34 | W 14 x 14.5 x 109 | 109 | 51540 | 2832 | 3139 | 15.81 | 53.98 | 18560 | 1001 | 1516 | 9.49 | 74.47 | 295.5 | 5432 | 1 | 2 | 3 | 1 | 2 | 3 | ◊ | ◊
W 360 x 370 x 179+ | 179 | 368 | 373 | 15 | 23.9 | 15 | 228 | 320.2 | 290.2 | M27 | 104 | 268 | 2.17 | 12.12 | W 14 x 14.5 x 120 | 120 | 57440 | 3122 | 3482 | 15.86 | 60.72 | 20680 | 1109 | 1683 | 9.52 | 80.37 | 393.8 | 6119 | 1 | 1 | 2 | 1 | 1 | 2 | ◊ | ◊
W 360 x 370 x 196+ | 196 | 372 | 374 | 16.4 | 26.2 | 15 | 250 | 319.6 | 289.6 | M27 | 104 | 268 | 2.18 | 11.1 | W 14 x 14.5 x 132 | 132 | 63630 | 3421 | 3837 | 15.94 | 66.5 | 22860 | 1222 | 1856 | 9.56 | 86.37 | 517.1 | 6829 | 1 | 1 | 1 | 1 | 1 | 1 | ◊ | ◊
W 360 x 410 x 216+ | 216 | 375 | 394 | 17.3 | 27.7 | 15 | 275 | 319.6 | 289.6 | M27 | 106 | 288 | 2.27 | 10.48 | W 14 x 16 x 145 | 145 | 71140 | 3794 | 4262 | 16.07 | 70.32 | 28250 | 1434 | 2176 | 10.13 | 90.27 | 637.3 | 8515 | 1 | 1 | 1 | 1 | 1 | 1 | ◊ | ◊
W 360 x 410 x 237+ | 237 | 380 | 395 | 18.9 | 30.2 | 15 | 301 | 319.6 | 289.6 | M27 | 108 | 290 | 2.28 | 9.64 | W 14 x 16 x 159 | 159 | 78780 | 4146 | 4686 | 16.18 | 77.1 | 31040 | 1572 | 2387 | 10.16 | 96.87 | 825.5 | 9489 | 1 | 1 | 1 | 1 | 1 | 1 | ◊ | ◊
W 360 x 410 x 262+ | 262 | 387 | 398 | 21.1 | 33.3 | 15 | 334 | 320.4 | 290.4 | M27 | 110 | 292 | 2.3 | 8.75 | W 14 x 16 x 176 | 176 | 89410 | 4620 | 5260 | 16.35 | 86.55 | 35020 | 1760 | 2676 | 10.23 | 105.3 | 1116 | 10940 | 1 | 1 | 1 | 1 | 1 | 1 | ◊ | ◊
W 360 x 410 x 287+ | 287 | 393 | 399 | 22.6 | 36.6 | 15 | 366 | 319.8 | 289.8 | M27 | 112 | 294 | 2.31 | 8.04 | W 14 x 16 x 193 | 193 | 99710 | 5074 | 5813 | 16.5 | 93.46 | 38780 | 1944 | 2957 | 10.29 | 113.4 | 1464 | 12300 | 1 | 1 | 1 | 1 | 1 | 1 | ◊ | ◊
W 360 x 410 x 314+ | 314 | 399 | 401 | 24.9 | 39.6 | 15 | 400 | 319.8 | 289.8 | M27 | 114 | 296 | 2.33 | 7.42 | W 14 x 16 x 211 | 211 | 110200 | 5525 | 6374 | 16.62 | 103.3 | 42600 | 2125 | 3236 | 10.33 | 121.7 | 1870 | 13740 | 1 | 1 | 1 | 1 | 1 | 1 | ◊ | ◊
W 360 x 410 x 347+ | 347 | 407 | 404 | 27.2 | 43.7 | 15 | 442 | 319.6 | 289.6 | M27 | 116 | 298 | 2.35 | 6.77 | W 14 x 16 x 233 | 233 | 124900 | 6140 | 7139 | 16.81 | 113.9 | 48090 | 2380 | 3629 | 10.43 | 132.2 | 2510 | 15850 | 1 | 1 | 1 | 1 | 1 | 1 | ◊ | ◊
W 360 x 410 x 382+ | 382 | 416 | 406 | 29.8 | 48 | 15 | 488 | 320 | 290 | M27 | 118 | 300 | 2.37 | 6.2 | W 14 x 16 x 257 | 257 | 141300 | 6794 | 7965 | 17.03 | 126 | 53620 | 2641 | 4031 | 10.49 | 143.4 | 3326 | 18130 | 1 | 1 | 1 | 1 | 1 | 1 | ◊ | ◊
W 360 x 410 x 421+ | 421 | 425 | 409 | 32.8 | 52.6 | 15 | 537 | 319.8 | 289.8 | M27 | 122 | 304 | 2.39 | 5.68 | W 14 x 16 x 283 | 283 | 159600 | 7510 | 8880 | 17.24 | 139.9 | 60080 | 2938 | 4489 | 10.58 | 155.6 | 4398 | 20800 | 1 | 1 | 1 | 1 | 1 | 1 | ◊ | ◊
W 360 x 410 x 463+ | 463 | 435 | 412 | 35.8 | 57.4 | 15 | 590 | 320.2 | 290.2 | M27 | 124 | 306 | 2.42 | 5.23 | W 14 x 16 x 311 | 311 | 180200 | 8283 | 9878 | 17.48 | 154.3 | 67040 | 3254 | 4978 | 10.66 | 168.2 | 5735 | 23850 | 1 | 1 | 1 | 1 | 1 | 1 | ◊ | ◊
W 360 x 410 x 509+ | 509 | 446 | 416 | 39.1 | 62.7 | 15 | 652 | 320.6 | 290.6 | M27 | 128 | 310 | 2.45 | 4.81 | W 14 x 16 x 342 | 342 | 204500 | 9172 | 11030 | 17.75 | 170.6 | 75400 | 3625 | 5552 | 10.78 | 182.1 | 7513 | 27630 | 1 | 1 | 1 | 1 | 1 | 1 | ◊ | ◊
W 360 x 410 x 551+ | 551 | 455 | 418 | 42 | 67.6 | 15 | 703 | 319.8 | 289.8 | M27 | 132 | 312 | 2.47 | 4.49 | W 14 x 16 x 370 | 370 | 226100 | 9939 | 12050 | 17.95 | 184.9 | 82490 | 3947 | 6051 | 10.85 | 194.8 | 9410 | 30870 | 1 | 1 | 1 | 1 | 1 | 1 | ◊ | ◊
W 360 x 410 x 592+ | 592 | 465 | 421 | 45 | 72.3 | 15 | 755 | 320.4 | 290.4 | M27 | 134 | 316 | 2.5 | 4.22 | W 14 x 16 x 398 | 398 | 250200 | 10760 | 13140 | 18.2 | 200.3 | 90170 | 4284 | 6574 | 10.93 | 207.2 | 11560 | 34670 | 1 | 1 | 1 | 1 | 1 | 1 | ◊ | ◊
W 360 x 410 x 634+ | 634 | 474 | 424 | 47.6 | 77.1 | 15 | 806 | 319.8 | 289.8 | M27 | 140 | 312 | 2.52 | 3.98 | W 14 x 16 x 426 | 426 | 274200 | 11570 | 14220 | 18.42 | 214 | 98250 | 4634 | 7117 | 11.03 | 219.4 | 14020 | 38570 | 1 | 1 | 1 | 1 | 1 | 1 | ◊ | ◊
W 360 x 410 x 677+ | 677 | 483 | 428 | 51.2 | 81.5 | 15 | 865 | 320 | 290 | M27 | 144 | 316 | 2.55 | 3.76 | W 14 x 16 x 455 | 455 | 299500 | 12400 | 15350 | 18.62 | 231.9 | 106900 | 4994 | 7680 | 11.13 | 231.8 | 16790 | 42920 | 1 | 1 | 1 | 1 | 1 | 1 | ◊ | ◊
W 360 x 410 x 744+ | 744 | 498 | 432 | 55.6 | 88.9 | 15 | 948 | 320.2 | 290.2 | M27 | 148 | 320 | 2.59 | 3.48 | W 14 x 16 x 500 | 500 | 342100 | 13740 | 17170 | 19 | 256.1 | 119900 | 5552 | 8549 | 11.25 | 251 | 21840 | 49980 | 1 | 1 | 1 | 1 | 1 | 1 | ◊ | ◊
W 360 x 410 x 818+ | 818 | 514 | 437 | 60.5 | 97 | 15 | 1050 | 320 | 290 | M27 | 154 | 326 | 2.63 | 3.21 | W 14 x 16 x 550 | 550 | 392200 | 15260 | 19260 | 19.39 | 283.3 | 135500 | 6203 | 9561 | 11.4 | 272.1 | 28510 | 58650 | 1 | 1 | 1 | 1 | 1 | 1 | ◊ | ◊
W 360 x 410 x 900+ | 900 | 531 | 442 | 65.9 | 106 | 15 | 1150 | 319 | 289 | M27 | 158 | 330 | 2.67 | 2.96 | W 14 x 16 x 605 | 605 | 450200 | 16960 | 21620 | 19.79 | 313.8 | 153300 | 6938 | 10710 | 11.55 | 295.5 | 37350 | 68890 | 1 | 1 | 1 | 1 | 1 | 1 | ◊ | ◊
W 360 x 410 x 990+ | 990 | 550 | 448 | 71.9 | 115 | 15 | 1260 | 320 | 290 | M27 | 164 | 336 | 2.72 | 2.75 | W 14 x 16 x 665 | 665 | 518900 | 18870 | 24280 | 20.27 | 349.2 | 173400 | 7739 | 11960 | 11.72 | 319.5 | 48210 | 81530 | 1 | 1 | 1 | 1 | 1 | 1 | ◊ | ◊
W 360 x 410 x 1086+ | 1086 | 569 | 454 | 78 | 125 | 15 | 1390 | 319 | 289 | M27 | 170 | 342 | 2.77 | 2.55 | W 14 x 16 x 730 | 730 | 595700 | 20940 | 27210 | 20.73 | 385.8 | 196200 | 8645 | 13380 | 11.9 | 345.6 | 62290 | 96080 | 1 | 1 | 1 | 1 | 1 | 1 | ◊ | ◊
W 410 x 140 x 38.8+ | 38.8 | 399 | 140 | 6.4 | 8.8 | 10 | 49.5 | 381.4 | 361.4 | M12 | 68 | 82 | 1.33 | 34.03 | W 16 x 5.5 x 26 | 26 | 12620 | 632.6 | 727.8 | 15.93 | 27.4 | 403.5 | 57.65 | 90.55 | 2.85 | 35.67 | 11.17 | 153.2 | 1 | 1 | - | 4 | 4 | - | ◊
W 410 x 140 x 46.1+ | 46.1 | 403 | 140 | 7 | 11.2 | 10 | 58.8 | 380.6 | 360.6 | M12 | 68 | 82 | 1.33 | 28.91 | W 16 x 5.5 x 31 | 31 | 15550 | 771.9 | 883.6 | 16.26 | 30.49 | 513.6 | 73.37 | 114.9 | 2.95 | 41.11 | 19.25 | 196.6 | 1 | 1 | - | 4 | 4 | - | ◊
W 410 x 180 x 53+ | 53 | 403 | 177 | 7.5 | 10.9 | 10 | 68.4 | 381.2 | 361.2 | M22 | 86 | 90 | 1.48 | 27.76 | W 16 x 7 x 36 | 36 | 18600 | 922.9 | 1045 | 16.54 | 32.41 | 1009 | 114 | 176.6 | 3.85 | 41.01 | 22.75 | 387.2 | 1 | 1 | - | 4 | 4 | - | ◊
W 410 x 180 x 60+ | 60 | 407 | 178 | 7.7 | 12.8 | 10 | 76.1 | 381.4 | 361.4 | M22 | 86 | 90 | 1.49 | 25.1 | W 16 x 7 x 40 | 40 | 21570 | 1060 | 1194 | 16.87 | 33.77 | 1205 | 135.4 | 209 | 3.99 | 45.02 | 32.81 | 467.4 | 1 | 1 | - | 4 | 4 | - | ◊
W 410 x 180 x 67+ | 67 | 410 | 179 | 8.8 | 14.4 | 10 | 85.8 | 381.2 | 361.2 | M22 | 86 | 92 | 1.5 | 22.29 | W 16 x 7 x 45 | 45 | 24530 | 1196 | 1354 | 16.91 | 38.39 | 1379 | 154.1 | 238.6 | 4.01 | 49.28 | 46.9 | 538.5 | 1 | 1 | - | 3 | 4 | - | ◊
W 410 x 180 x 75+ | 75 | 413 | 180 | 9.7 | 16 | 10 | 94.8 | 381 | 361 | M22 | 88 | 92 | 1.51 | 20.19 | W 16 x 7 x 50 | 50 | 27460 | 1330 | 1510 | 16.98 | 42.37 | 1559 | 173.2 | 268.7 | 4.05 | 53.37 | 63.79 | 612.8 | 1 | 1 | - | 2 | 4 | - | ◊
W 410 x 180 x 85+ | 85 | 417 | 181 | 10.9 | 18.2 | 10 | 108 | 380.6 | 360.6 | M22 | 90 | 94 | 1.52 | 17.87 | W 16 x 7 x 57 | 57 | 31530 | 1512 | 1725 | 17.06 | 48.05 | 1803 | 199.3 | 310.1 | 4.08 | 59.04 | 93.24 | 715.2 | 1 | 1 | - | 2 | 3 | - | ◊
W 410 x 260 x 100+ | 100 | 415 | 260 | 10 | 16.9 | 10 | 127 | 381.2 | 361.2 | M27 | 90 | 170 | 1.83 | 18.41 | W 16 x 10.25 x 67 | 67 | 39760 | 1916 | 2129 | 17.7 | 44.05 | 4954 | 381.1 | 581.4 | 6.25 | 55.52 | 99.7 | 1961 | 1 | 1 | - | 2 | 4 | - | ◊
W 410 x 260 x 114+ | 114 | 420 | 261 | 11.6 | 19.3 | 10 | 146 | 381.4 | 361.4 | M27 | 91.6 | 171 | 1.84 | 16.1 | W 16 x 10.25 x 77 | 77 | 46140 | 2197 | 2456 | 17.79 | 51.2 | 5725 | 438.7 | 670.9 | 6.27 | 61.92 | 149.4 | 2296 | 1 | 1 | - | 1 | 3 | - | ◊
W 410 x 260 x 132+ | 132 | 425 | 263 | 13.3 | 22.2 | 10 | 169 | 380.6 | 360.6 | M27 | 93.3 | 173 | 1.86 | 14.07 | W 16 x 10.25 x 89 | 89 | 53830 | 2533 | 2850 | 17.89 | 58.87 | 6739 | 512.5 | 785.4 | 6.33 | 69.42 | 227.1 | 2730 | 1 | 1 | - | 1 | 2 | - | ◊
W 410 x 260 x 149+ | 149 | 431 | 265 | 14.9 | 25 | 10 | 190 | 381 | 361 | M27 | 94.9 | 175 | 1.88 | 12.56 | W 16 x 10.25 x 100 | 100 | 61840 | 2870 | 3247 | 18.04 | 66.35 | 7765 | 586.1 | 899.8 | 6.39 | 76.62 | 324.1 | 3195 | 1 | 1 | - | 1 | 1 | - | ◊
W 460 x 150 x 52+ | 52 | 450 | 152 | 7.6 | 10.8 | 10 | 66.5 | 428.4 | 408.4 | M16 | 76 | 82 | 1.48 | 28.37 | W 18 x 6 x 35 | 35 | 21200 | 942 | 1088 | 17.89 | 36.4 | 634 | 83.43 | 131.5 | 3.09 | 40.92 | 21.24 | 304.8 | 1 | 1 | - | 4 | 4 | - | ◊
W 460 x 150 x 60+ | 60 | 455 | 153 | 8 | 13.3 | 10 | 76.1 | 428.4 | 408.4 | M16 | 76 | 84 | 1.49 | 25.01 | W 18 x 6 x 40 | 40 | 25480 | 1120 | 1284 | 18.33 | 38.85 | 796.1 | 104.1 | 163.1 | 3.24 | 46.32 | 33.58 | 387.2 | 1 | 1 | - | 4 | 4 | - | ◊
W 460 x 150 x 68+ | 68 | 459 | 154 | 9.1 | 15.4 | 10 | 87.1 | 428.2 | 408.2 | M16 | 78 | 84 | 1.5 | 21.88 | W 18 x 6 x 46 | 46 | 29680 | 1293 | 1487 | 18.44 | 44.31 | 940.5 | 122.1 | 192.1 | 3.28 | 51.62 | 51.07 | 461.2 | 1 | 1 | - | 4 | 4 | - | ◊
W 460 x 190 x 61+/´ | 61 | 450 | 189 | 8.1 | 10.8 | 10 | 76.4 | 428.4 | 408.4 | M24 | 92 | 96 | 1.62 | 27.06 | W 18 x 7.5 x 41 | 41 | 25380 | 1128 | 1286 | 18.23 | 38.59 | 1217.5 | 128.8 | 200.5 | 3.99 | 41.42 | 26.02 | 586 | 1 | 2 | - | 4 | 4 | - | ◊
W 460 x 190 x 67+/´ | 67 | 454 | 190 | 8.5 | 12.7 | 10 | 85.5 | 428.6 | 408.6 | M24 | 92 | 96 | 1.63 | 24.33 | W 18 x 7.5 x 45 | 45 | 29470 | 1298 | 1473 | 18.56 | 40.91 | 1454.4 | 153.1 | 237.5 | 4.12 | 45.62 | 37.46 | 706.8 | 1 | 1 | - | 4 | 4 | - | ◊
W 460 x 190 x 74+ | 74 | 457 | 190 | 9 | 14.5 | 10 | 94.8 | 428 | 408 | M24 | 92 | 96 | 1.64 | 22.08 | W 18 x 7.5 x 50 | 50 | 33260 | 1456 | 1650 | 18.75 | 43.67 | 1661 | 174.8 | 271 | 4.19 | 49.74 | 52.03 | 811.4 | 1 | 1 | - | 4 | 4 | - | ◊
W 460 x 190 x 82+ | 82 | 460 | 191 | 9.9 | 16 | 10 | 105 | 428 | 408 | M24 | 92 | 98 | 1.65 | 20.1 | W 18 x 7.5 x 55 | 55 | 37000 | 1608 | 1829 | 18.83 | 48.06 | 1862 | 195 | 303 | 4.22 | 53.63 | 69.55 | 915.7 | 1 | 1 | - | 3 | 4 | - | ◊
W 460 x 190 x 89+ | 89 | 463 | 192 | 10.5 | 17.7 | 10 | 114 | 427.6 | 407.6 | M24 | 94 | 98 | 1.66 | 18.52 | W 18 x 7.5 x 60 | 60 | 40960 | 1769 | 2013 | 18.96 | 51.33 | 2093 | 218 | 338.8 | 4.29 | 57.66 | 91.36 | 1035 | 1 | 1 | - | 3 | 4 | - | ◊
W 460 x 190 x 97+ | 97 | 466 | 193 | 11.4 | 19 | 10 | 123 | 427.8 | 407.8 | M24 | 94 | 100 | 1.66 | 17.17 | W 18 x 7.5 x 65 | 65 | 44680 | 1917 | 2189 | 19.02 | 55.76 | 2282 | 237.8 | 370.4 | 4.31 | 61.35 | 113.9 | 1137 | 1 | 1 | - | 2 | 4 | - | ◊
W 460 x 190 x 106+ | 106 | 469 | 194 | 12.6 | 20.6 | 10 | 134 | 427.8 | 407.8 | M24 | 96 | 100 | 1.67 | 15.83 | W 18 x 7.5 x 71 | 71 | 48790 | 2081 | 2385 | 19.04 | 61.34 | 2515 | 259.2 | 405.3 | 4.32 | 65.49 | 146.6 | 1260 | 1 | 1 | - | 1 | 3 | - | ◊
W 460 x 280 x 113+ | 113 | 463 | 280 | 10.8 | 17.3 | 10 | 144 | 428.4 | 408.4 | M27 | 90 | 174 | 2.01 | 17.76 | W 18 x 11 x 76 | 76 | 55600 | 2402 | 2673 | 19.65 | 52.45 | 6335 | 452.5 | 691.3 | 6.63 | 57.12 | 118.8 | 3143 | 1 | 1 | - | 2 | 4 | - | ◊
W 460 x 280 x 128+ | 128 | 467 | 282 | 12.2 | 19.6 | 10 | 163 | 427.8 | 407.8 | M27 | 90 | 176 | 2.02 | 15.74 | W 18 x 11 x 86 | 86 | 63690 | 2728 | 3049 | 19.73 | 59.32 | 7333 | 520.1 | 795.9 | 6.7 | 63.11 | 172.6 | 3666 | 1 | 1 | - | 2 | 3 | - | ◊
W 460 x 280 x 144+ | 144 | 472 | 283 | 13.6 | 22.1 | 10 | 184 | 427.8 | 407.8 | M27 | 92 | 178 | 2.03 | 14.06 | W 18 x 11 x 97 | 97 | 72600 | 3076 | 3454 | 19.86 | 66.42 | 8358 | 590.7 | 905.5 | 6.74 | 69.51 | 245.5 | 4224 | 1 | 1 | - | 1 | 2 | - | ◊
W 460 x 280 x 158+ | 158 | 476 | 284 | 15 | 23.9 | 10 | 201 | 428.2 | 408.2 | M27 | 94 | 178 | 2.04 | 12.95 | W 18 x 11 x 106 | 106 | 79620 | 3346 | 3774 | 19.91 | 73.41 | 9137 | 643.5 | 988.7 | 6.75 | 74.51 | 314.1 | 4662 | 1 | 1 | - | 1 | 2 | - | ◊
W 460 x 280 x 177+ | 177 | 482 | 286 | 16.6 | 26.9 | 10 | 226 | 428.2 | 408.2 | M27 | 94 | 180 | 2.06 | 11.6 | W 18 x 11 x 119 | 119 | 91040 | 3777 | 4282 | 20.07 | 81.97 | 10510 | 734.7 | 1131 | 6.82 | 82.16 | 445.2 | 5431 | 1 | 1 | - | 1 | 1 | - | ◊
W 460 x 280 x 193+ | 193 | 489 | 283 | 17 | 30.5 | 10 | 247 | 428 | 408 | M27 | 97 | 193 | 2.06 | 10.65 | W 18 x 11 x 130 | 130 | 102400 | 4186 | 4754 | 20.39 | 84.9 | 11540 | 815.5 | 1253 | 6.85 | 89.72 | 607.3 | 6055 | 1 | 1 | - | 1 | 1 | - | ◊
W 460 x 280 x 213+ | 213 | 495 | 285 | 18.5 | 33.5 | 10 | 271 | 428 | 408 | M27 | 98.5 | 195 | 2.08 | 9.76 | W 18 x 11 x 143 | 143 | 114300 | 4619 | 5272 | 20.54 | 92.94 | 12950 | 908.7 | 1398 | 6.91 | 97.22 | 803.3 | 6882 | 1 | 1 | - | 1 | 1 | - | ◊
W 460 x 280 x 235+ | 235 | 501 | 287 | 20.6 | 36.6 | 10 | 299 | 427.8 | 407.8 | M27 | 100.6 | 197 | 2.09 | 8.9 | W 18 x 11 x 158 | 158 | 127300 | 5083 | 5839 | 20.63 | 103.8 | 14450 | 1007 | 1554 | 6.95 | 105.5 | 1059 | 7775 | 1 | 1 | - | 1 | 1 | - | ◊
W 460 x 280 x 260+ | 260 | 509 | 289 | 22.6 | 40.4 | 10 | 331 | 428.2 | 408.2 | M27 | 102.6 | 199 | 2.11 | 8.12 | W 18 x 11 x 175 | 175 | 143700 | 5646 | 6525 | 20.83 | 114.8 | 16300 | 1128 | 1743 | 7.01 | 115.1 | 1423 | 8922 | 1 | 1 | - | 1 | 1 | - | ◊
W 530 x 165 x 66+ | 66 | 525 | 165 | 8.9 | 11.4 | 13 | 83.9 | 502.2 | 476.2 | M22 | 88.9 | 93 | 1.67 | 25.4 | W 21 x 6.5 x 44 | 44 | 35100 | 1337 | 1563 | 20.47 | 50.13 | 857.3 | 103.9 | 166.2 | 3.2 | 46.93 | 33.29 | 562.9 | 1 | 1 | - | 4 | 4 | - | ◊
W 530 x 165 x 74+ | 74 | 529 | 166 | 9.7 | 13.6 | 13 | 94.8 | 501.8 | 475.8 | M22 | 89.7 | 94 | 1.68 | 22.47 | W 21 x 6.5 x 50 | 50 | 41100 | 1554 | 1810 | 20.77 | 54.98 | 1042 | 125.5 | 200.3 | 3.31 | 52.13 | 49.2 | 688.6 | 1 | 1 | - | 4 | 4 | - | ◊
W 530 x 165 x 85+ | 85 | 535 | 166 | 10.3 | 16.5 | 13 | 108 | 502 | 476 | M22 | 90.3 | 94 | 1.69 | 19.96 | W 21 x 6.5 x 57 | 57 | 48580 | 1816 | 2105 | 21.22 | 59.15 | 1264 | 152.2 | 241.8 | 3.42 | 58.53 | 74.55 | 845.5 | 1 | 1 | - | 4 | 4 | - | ◊
W 530 x 210 x 92+ | 92 | 533 | 209 | 10.2 | 15.6 | 13 | 118 | 501.8 | 475.8 | M27 | 94 | 104 | 1.86 | 20.13 | W 21 x 8.25 x 62 | 62 | 55240 | 2073 | 2362 | 21.67 | 58.07 | 2379 | 227.7 | 354.8 | 4.5 | 56.59 | 76.96 | 1589 | 1 | 1 | - | 4 | 4 | - | ◊
W 530 x 210 x 101+ | 101 | 537 | 210 | 10.9 | 17.4 | 13 | 129 | 502.2 | 476.2 | M27 | 94 | 104 | 1.87 | 18.41 | W 21 x 8.25 x 68 | 68 | 61760 | 2300 | 2623 | 21.85 | 62.72 | 2692 | 256.4 | 399.9 | 4.56 | 60.95 | 102.9 | 1813 | 1 | 1 | - | 4 | 4 | - | ◊
W 530 x 210 x 109+ | 109 | 539 | 211 | 11.6 | 18.8 | 13 | 139 | 501.4 | 475.4 | M27 | 96 | 106 | 1.88 | 17.23 | W 21 x 8.25 x 73 | 73 | 66730 | 2476 | 2826 | 21.93 | 66.47 | 2951 | 279.7 | 436.5 | 4.61 | 64.39 | 127.4 | 1991 | 1 | 1 | - | 3 | 4 | - | ◊
W 530 x 210 x 123+ | 123 | 544 | 212 | 13.1 | 21.2 | 13 | 157 | 501.6 | 475.6 | M27 | 96 | 106 | 1.89 | 15.32 | W 21 x 8.25 x 83 | 83 | 76100 | 2798 | 3208 | 22.02 | 75.34 | 3377 | 318.6 | 499.2 | 4.64 | 70.71 | 182.3 | 2300 | 1 | 1 | - | 2 | 4 | - | ◊
W 530 x 210 x 138+ | 138 | 549 | 214 | 14.7 | 23.6 | 13 | 176 | 501.8 | 475.8 | M27 | 98 | 108 | 1.9 | 13.74 | W 21 x 8.25 x 93 | 93 | 86160 | 3139 | 3617 | 22.1 | 84.98 | 3870 | 361.7 | 569.1 | 4.68 | 77.16 | 254 | 2660 | 1 | 1 | - | 1 | 3 | - | ◊
W 530 x 315 x 150+ | 150 | 543 | 312 | 12.7 | 20.3 | 13 | 192 | 502.4 | 476.4 | M27 | 92.7 | 222 | 2.28 | 15.18 | W 21 x 12.5 x 101 | 101 | 100900 | 3716 | 4148 | 22.93 | 73.11 | 10290 | 659.3 | 1010 | 7.32 | 68.53 | 218.2 | 7019 | 1 | 1 | - | 2 | 4 | - | ◊
W 530 x 315 x 165+ | 165 | 546 | 313 | 14 | 22.2 | 13 | 211 | 501.6 | 475.6 | M27 | 94 | 223 | 2.29 | 13.87 | W 21 x 12.5 x 111 | 111 | 111000 | 4066 | 4556 | 22.95 | 80.55 | 11360 | 725.8 | 1113 | 7.34 | 73.63 | 286.2 | 7782 | 1 | 1 | - | 2 | 3 | - | ◊
W 530 x 315 x 182+ | 182 | 551 | 315 | 15.2 | 24.4 | 13 | 232 | 502.2 | 476.2 | M27 | 95.2 | 225 | 2.3 | 12.71 | W 21 x 12.5 x 122 | 122 | 123600 | 4486 | 5042 | 23.1 | 87.84 | 12730 | 808.1 | 1241 | 7.41 | 79.23 | 377.6 | 8812 | 1 | 1 | - | 1 | 3 | - | ◊
W 530 x 315 x 196+ | 196 | 554 | 316 | 16.5 | 26.3 | 13 | 250 | 501.4 | 475.4 | M27 | 96.5 | 226 | 2.31 | 11.79 | W 21 x 12.5 x 132 | 132 | 134000 | 4839 | 5459 | 23.14 | 95.36 | 13850 | 876.7 | 1349 | 7.44 | 84.33 | 474.6 | 9629 | 1 | 1 | - | 1 | 2 | - | ◊
W 530 x 315 x 219+ | 219 | 560 | 318 | 18.3 | 29.2 | 13 | 279 | 501.6 | 475.6 | M27 | 98.3 | 228 | 2.33 | 10.65 | W 21 x 12.5 x 147 | 147 | 151100 | 5396 | 6116 | 23.27 | 106.2 | 15680 | 986 | 1520 | 7.5 | 91.93 | 649.7 | 11020 | 1 | 1 | - | 1 | 1 | - | ◊
W 530 x 315 x 248+ | 248 | 571 | 315 | 19 | 34.5 | 13 | 315 | 502 | 476 | M27 | 99 | 225 | 2.34 | 9.49 | W 21 x 12.5 x 166 | 166 | 177500 | 6219 | 7063 | 23.77 | 112.4 | 18000 | 1143 | 1759 | 7.57 | 103.2 | 985.6 | 12930 | 1 | 1 | - | 1 | 1 | - | ◊
W 530 x 315 x 272+ | 272 | 577 | 318 | 21.1 | 37.6 | 13 | 346 | 501.8 | 475.8 | M27 | 101.1 | 228 | 2.36 | 8.68 | W 21 x 12.5 x 182 | 182 | 197300 | 6840 | 7814 | 23.87 | 125 | 20190 | 1270 | 1959 | 7.63 | 111.5 | 1293 | 14660 | 1 | 1 | - | 1 | 1 | - | ◊
W 530 x 315 x 300+ | 300 | 585 | 319 | 23.1 | 41.4 | 13 | 382 | 502.2 | 476.2 | M27 | 103.1 | 229 | 2.38 | 7.94 | W 21 x 12.5 x 201 | 201 | 220800 | 7548 | 8672 | 24.05 | 137.8 | 22450 | 1408 | 2176 | 7.67 | 121.1 | 1718 | 16550 | 1 | 1 | - | 1 | 1 | - | ◊
W 610 x 180 x 82+ | 82 | 599 | 178 | 10 | 12.8 | 13 | 105 | 573.4 | 547.4 | M24 | 90 | 100 | 1.87 | 22.8 | W 24 x 7 x 55 | 55 | 56030 | 1871 | 2199 | 23.17 | 63.4 | 1209 | 135.8 | 218.3 | 3.4 | 50.83 | 50.58 | 1034 | 1 | 1 | - | 4 | 4 | - | ◊
W 610 x 180 x 92+ | 92 | 603 | 179 | 10.9 | 15 | 13 | 117 | 573 | 547 | M24 | 90.9 | 101 | 1.88 | 20.34 | W 24 x 7 x 62 | 62 | 64680 | 2145 | 2515 | 23.45 | 69.44 | 1441 | 161 | 258.5 | 3.5 | 56.13 | 72.81 | 1239 | 1 | 1 | - | 4 | 4 | - | ◊
W 610 x 230 x 101+ | 101 | 603 | 228 | 10.5 | 14.9 | 13 | 130 | 573.2 | 547.2 | M27 | 94 | 122 | 2.07 | 20.36 | W 24 x 9 x 68 | 68 | 76470 | 2536 | 2905 | 24.27 | 67.31 | 2950 | 258.8 | 404.4 | 4.77 | 55.57 | 79.88 | 2545 | 1 | 1 | - | 4 | 4 | - | ◊
W 610 x 230 x 113+ | 113 | 608 | 228 | 11.2 | 17.3 | 13 | 145 | 573.4 | 547.4 | M27 | 94 | 122 | 2.08 | 18.37 | W 24 x 9 x 76 | 76 | 87570 | 2881 | 3290 | 24.62 | 71.99 | 3425 | 300.5 | 468.8 | 4.87 | 61.01 | 113.3 | 2981 | 1 | 1 | - | 4 | 4 | - | ◊
W 610 x 230 x 125+ | 125 | 612 | 229 | 11.9 | 19.6 | 13 | 159 | 572.8 | 546.8 | M27 | 96 | 124 | 2.09 | 16.71 | W 24 x 9 x 84 | 84 | 98650 | 3224 | 3679 | 24.86 | 77.28 | 3932 | 343.4 | 535.6 | 4.96 | 66.37 | 156 | 3442 | 1 | 1 | 1 | 4 | 4 | 4 | ◊ | ◊
W 610 x 230 x 140+ | 140 | 617 | 230 | 13.1 | 22.2 | 13 | 179 | 572.6 | 546.6 | M27 | 96 | 124 | 2.11 | 15.03 | W 24 x 9 x 94 | 94 | 111990 | 3630 | 4150 | 25.05 | 85.02 | 4514 | 392.5 | 613.1 | 5.03 | 72.71 | 220 | 3982 | 1 | 1 | 1 | 3 | 4 | 4 | ◊ | ◊
W 610 x 230 x 153+ | 153 | 623 | 229 | 14 | 24.9 | 13 | 196 | 573.2 | 547.2 | M27 | 94 | 139 | 2.12 | 13.74 | W 24 x 9 x 103 | 103 | 125200 | 4019 | 4602 | 25.29 | 91.66 | 4998 | 436.5 | 682.4 | 5.05 | 79.03 | 297.5 | 4457 | 1 | 1 | 1 | 3 | 4 | 4 | ◊ | ◊
W 610 x 325 x 155´/+ | 155 | 611 | 324 | 12.7 | 19 | 13 | 197 | 573 | 547 | M27 | 96 | 218 | 2.47 | 15.95 | W 24 x 12.75 x 104 | 104 | 129000 | 4222 | 4728 | 25.57 | 81.57 | 10780 | 666 | 1022 | 7.39 | 65.93 | 197.7 | 9437 | 1 | 2 | 3 | 4 | 4 | 4 | ◊ | ◊
W 610 x 325 x 174+ | 174 | 616 | 325 | 14 | 21.6 | 13 | 222 | 572.8 | 546.8 | M27 | 98 | 220 | 2.48 | 14.24 | W 24 x 12.75 x 117 | 117 | 147200 | 4778 | 5362 | 25.74 | 90.28 | 12370 | 761 | 1170 | 7.46 | 72.43 | 283.2 | 10920 | 1 | 1 | 2 | 3 | 4 | 4 | ◊ | ◊
W 610 x 325 x 195+ | 195 | 622 | 327 | 15.4 | 24.4 | 13 | 248 | 573.2 | 547.2 | M27 | 98 | 222 | 2.5 | 12.77 | W 24 x 12.75 x 131 | 131 | 167900 | 5398 | 6074 | 25.95 | 99.83 | 14240 | 871 | 1340 | 7.56 | 79.43 | 400.9 | 12700 | 1 | 1 | 1 | 2 | 4 | 4 | ◊ | ◊
W 610 x 325 x 217+ | 217 | 628 | 328 | 16.5 | 27.7 | 13 | 277 | 572.6 | 546.6 | M27 | 100 | 222 | 2.51 | 11.53 | W 24 x 12.75 x 146 | 146 | 190800 | 6076 | 6848 | 26.21 | 107.7 | 16310 | 995 | 1531 | 7.67 | 87.13 | 564.6 | 14680 | 1 | 1 | 1 | 2 | 3 | 4 | ◊ | ◊
W 610 x 325 x 241+ | 241 | 635 | 329 | 17.1 | 31 | 13 | 308 | 573 | 547 | M27 | 100 | 224 | 2.53 | 10.62 | W 24 x 12.75 x 162 | 162 | 214200 | 6746 | 7605 | 26.57 | 112.8 | 18430 | 1120 | 1721 | 7.79 | 94.33 | 758.6 | 16780 | 1 | 1 | 1 | 1 | 3 | 4 | ◊ | ◊
W 610 x 325 x 262+ | 262 | 641 | 327 | 19 | 34 | 13 | 333 | 573 | 547 | M27 | 102 | 222 | 2.53 | 9.69 | W 24 x 12.75 x 176 | 176 | 235990 | 7363 | 8349 | 26.63 | 125.6 | 19850 | 1214 | 1871 | 7.72 | 102.2 | 998.1 | 18250 | 1 | 1 | 1 | 1 | 2 | 3 | ◊ | ◊
W 610 x 325 x 285+ | 285 | 647 | 329 | 20.6 | 37.1 | 13 | 361 | 572.8 | 546.8 | M27 | 104 | 224 | 2.55 | 8.92 | W 24 x 12.75 x 192 | 192 | 260700 | 8059 | 9175 | 26.78 | 136.7 | 22060 | 1341 | 2071 | 7.79 | 110 | 1295 | 20480 | 1 | 1 | 1 | 1 | 1 | 2 | ◊ | ◊
W 610 x 325 x 341+ | 341 | 661 | 333 | 24.4 | 43.9 | 13 | 434 | 573.2 | 547.2 | M27 | 108 | 228 | 2.58 | 7.59 | W 24 x 12.75 x 229 | 229 | 318300 | 9630 | 11070 | 27.09 | 163.4 | 27090 | 1627 | 2522 | 7.9 | 127.4 | 2153 | 25720 | 1 | 1 | 1 | 1 | 1 | 1 | ◊ | ◊
W 610 x 325 x 415+ | 415 | 679 | 338 | 29.5 | 53.1 | 13 | 529 | 572.8 | 546.8 | M27 | 114 | 232 | 2.63 | 6.33 | W 24 x 12.75 x 279 | 279 | 399800 | 11780 | 13690 | 27.48 | 199.9 | 34300 | 2030 | 3160 | 8.05 | 150.9 | 3824 | 33470 | 1 | 1 | 1 | 1 | 1 | 1 | ◊ | ◊
W 610 x 325 x 455+ | 455 | 689 | 340 | 32 | 57.9 | 13 | 579 | 573.2 | 547.2 | M27 | 116 | 234 | 2.65 | 5.84 | W 24 x 12.75 x 306 | 306 | 444520 | 12903 | 15093 | 27.72 | 218.5 | 38090 | 2241 | 3496 | 8.11 | 163 | 4948 | 37770 | 1 | 1 | 1 | 1 | 1 | 1 | ◊ | ◊
W 610 x 325 x 498+ | 498 | 699 | 343 | 35.1 | 63 | 13 | 635 | 573 | 547 | M27 | 120 | 238 | 2.68 | 5.37 | W 24 x 12.75 x 335 | 335 | 494700 | 14150 | 16670 | 27.92 | 241.1 | 42580 | 2483 | 3885 | 8.19 | 176.3 | 6420 | 42850 | 1 | 1 | 1 | 1 | 1 | 1 | ◊ | ◊
W 610 x 325 x 551 | 551 | 711 | 347 | 38.6 | 69.1 | 13 | 702 | 572.8 | 546.8 | M27 | 122 | 242 | 2.71 | 4.92 | W 24 x 12.75 x 370 | 370 | 557510 | 15682 | 18599 | 28.18 | 267.2 | 48400 | 2790 | 4377 | 8.3 | 192 | 8525 | 49570 | 1 | 1 | 1 | 1 | 1 | 1 | ◊ | ◊
W 690 x 250 x 125+ | 125 | 678 | 253 | 11.7 | 16.3 | 15 | 160 | 645.4 | 615.4 | M27 | 100 | 148 | 2.32 | 18.47 | W 27 x 10 x 84 | 84 | 118480 | 3495 | 4009 | 27.22 | 84.24 | 4410 | 348.6 | 545.5 | 5.25 | 61.87 | 119.4 | 4816 | 1 | 1 | - | 4 | 4 | - | ◊
W 690 x 250 x 140+ | 140 | 684 | 254 | 12.4 | 18.9 | 15 | 179 | 646.2 | 616.2 | M27 | 100 | 148 | 2.33 | 16.69 | W 27 x 10 x 94 | 94 | 136070 | 3979 | 4549 | 27.64 | 90.07 | 5174 | 407.4 | 636.4 | 5.39 | 67.77 | 168.4 | 5709 | 1 | 1 | - | 4 | 4 | - | ◊
W 690 x 250 x 152+ | 152 | 688 | 254 | 13.1 | 21.1 | 15 | 194 | 645.8 | 615.8 | M27 | 102 | 148 | 2.34 | 15.39 | W 27 x 10 x 102 | 102 | 150600 | 4378 | 5002 | 27.88 | 95.63 | 5777 | 454.9 | 710.3 | 5.46 | 72.87 | 221.4 | 6408 | 1 | 1 | 1 | 4 | 4 | 4 | ◊ | ◊
W 690 x 250 x 170+ | 170 | 693 | 256 | 14.5 | 23.6 | 15 | 216 | 645.8 | 615.8 | M27 | 102 | 150 | 2.36 | 13.86 | W 27 x 10 x 114 | 114 | 169930 | 4904 | 5618 | 28.02 | 106.1 | 6618 | 517 | 809.3 | 5.53 | 79.27 | 306.7 | 7393 | 1 | 1 | 1 | 4 | 4 | 4 | ◊ | ◊
W 690 x 250 x 192+ | 192 | 702 | 254 | 15.5 | 27.9 | 15 | 244 | 646.2 | 616.2 | M27 | 104 | 148 | 2.36 | 12.35 | W 27 x 10 x 129 | 129 | 197900 | 5639 | 6457 | 28.49 | 114.8 | 7643 | 601.8 | 941 | 5.6 | 88.87 | 463.2 | 8657 | 1 | 1 | 1 | 3 | 4 | 4 | ◊ | ◊
W 760 x 265 x 147+ | 147 | 753 | 265 | 13.2 | 17 | 17 | 188 | 719 | 685 | M27 | 106 | 160 | 2.51 | 17.06 | W 30 x 10.5 x 99 | 99 | 166100 | 4411 | 5110 | 29.76 | 105.4 | 5289 | 399.2 | 630.8 | 5.31 | 67.12 | 161.5 | 7141 | 1 | 1 | - | 4 | 4 | - | ◊
W 760 x 265 x 161+ | 161 | 758 | 266 | 13.8 | 19.3 | 17 | 205 | 719.4 | 685.4 | M27 | 106 | 160 | 2.52 | 15.72 | W 30 x 10.5 x 108 | 108 | 186060 | 4909 | 5666 | 30.17 | 111 | 6070 | 456.6 | 719.7 | 5.45 | 72.32 | 211.7 | 8259 | 1 | 1 | 1 | 4 | 4 | 4 | ◊ | ◊
W 760 x 265 x 173+ | 173 | 762 | 267 | 14.4 | 21.6 | 17 | 221 | 718.8 | 684.8 | M27 | 106 | 162 | 2.53 | 14.58 | W 30 x 10.5 x 116 | 116 | 205800 | 5402 | 6218 | 30.49 | 116.4 | 6873 | 514.9 | 809.9 | 5.57 | 77.52 | 273.6 | 9391 | 1 | 1 | 1 | 4 | 4 | 4 | ◊ | ◊
W 760 x 265 x 185+ | 185 | 766 | 267 | 14.9 | 23.6 | 17 | 235 | 718.8 | 684.8 | M27 | 106 | 162 | 2.54 | 13.74 | W 30 x 10.5 x 124 | 124 | 223000 | 5821 | 6691 | 30.76 | 121.1 | 7510 | 562.5 | 883.9 | 5.65 | 82.02 | 336.7 | 10320 | 1 | 1 | 1 | 4 | 4 | 4 | ◊ | ◊
W 760 x 265 x 196+ | 196 | 770 | 268 | 15.6 | 25.4 | 17 | 251 | 719.2 | 685.2 | M27 | 108 | 162 | 2.55 | 12.96 | W 30 x 10.5 x 132 | 132 | 240300 | 6241 | 7174 | 30.95 | 127.3 | 8175 | 610.1 | 958.8 | 5.71 | 86.32 | 408.9 | 11290 | 1 | 1 | 1 | 4 | 4 | 4 | ◊ | ◊
W 760 x 265 x 220+ | 220 | 779 | 266 | 16.5 | 30 | 17 | 281 | 719 | 685 | M27 | 108 | 160 | 2.56 | 11.62 | W 30 x 10.5 x 148 | 148 | 278200 | 7143 | 8198 | 31.48 | 136.3 | 9440 | 709.9 | 1113 | 5.8 | 96.42 | 609 | 13200 | 1 | 1 | 1 | 3 | 4 | 4 | ◊ | ◊
W 840 x 295 x 176+ | 176 | 835 | 292 | 14 | 18.8 | 18 | 224 | 797.4 | 761.4 | M27 | 108 | 186 | 2.78 | 15.79 | W 33 x 11.5 x 118 | 118 | 246400 | 5901 | 6816 | 33.15 | 123.8 | 7823 | 535.8 | 843.6 | 5.91 | 72.69 | 226.9 | 12990 | 1 | 1 | - | 4 | 4 | - | ◊
W 840 x 295 x 193+ | 193 | 840 | 292 | 14.7 | 21.7 | 18 | 247 | 796.6 | 760.6 | M27 | 108 | 186 | 2.79 | 14.4 | W 33 x 11.5 x 130 | 130 | 278400 | 6630 | 7627 | 33.6 | 130.9 | 9029 | 618.5 | 971.3 | 6.05 | 79.19 | 309.9 | 15070 | 1 | 1 | 2 | 4 | 4 | 4 | ◊ | ◊
W 840 x 295 x 210+ | 210 | 846 | 293 | 15.4 | 24.4 | 18 | 268 | 797.2 | 761.2 | M27 | 110 | 188 | 2.8 | 13.29 | W 33 x 11.5 x 141 | 141 | 310700 | 7346 | 8430 | 34.02 | 138.1 | 10260 | 700.2 | 1098 | 6.18 | 85.29 | 409 | 17260 | 1 | 1 | 1 | 4 | 4 | 4 | ◊ | ◊
W 840 x 295 x 226+ | 226 | 851 | 294 | 16.1 | 26.8 | 18 | 288 | 797.4 | 761.4 | M27 | 110 | 188 | 2.81 | 12.42 | W 33 x 11.5 x 152 | 152 | 340100 | 7992 | 9163 | 34.32 | 145.1 | 11380 | 774.3 | 1213 | 6.28 | 90.79 | 517.5 | 19280 | 1 | 1 | 1 | 4 | 4 | 4 | ◊ | ◊
W 840 x 295 x 251+ | 251 | 859 | 292 | 17 | 31 | 18 | 319 | 797 | 761 | M27 | 112 | 186 | 2.82 | 11.25 | W 33 x 11.5 x 169 | 169 | 386500 | 8999 | 10304 | 34.79 | 154.7 | 12900 | 883.6 | 1383 | 6.36 | 100.1 | 737.6 | 22050 | 1 | 1 | 1 | 4 | 4 | 4 | ◊ | ◊
W 920 x 310 x 201+ | 201 | 903 | 304 | 15.2 | 20.1 | 19 | 256 | 862.8 | 824.8 | M27 | 112 | 198 | 2.96 | 14.7 | W 36 x 12 x 135 | 135 | 325200 | 7203 | 8356 | 35.61 | 144.9 | 9442 | 621.2 | 982.3 | 6.07 | 77.66 | 298 | 18340 | 1 | 1 | - | 4 | 4 | - | ◊
W 920 x 310 x 223+ | 223 | 911 | 304 | 15.9 | 23.9 | 19 | 285 | 863.2 | 825.2 | M27 | 112 | 198 | 2.97 | 13.26 | W 36 x 12 x 150 | 150 | 376800 | 8273 | 9540 | 36.32 | 153.2 | 11220 | 738.5 | 1163 | 6.27 | 85.96 | 426.8 | 22020 | 1 | 1 | 2 | 4 | 4 | 4 | ◊ | ◊
W 920 x 310 x 238+ | 238 | 915 | 305 | 16.5 | 25.9 | 19 | 303 | 863.2 | 825.2 | M27 | 112 | 200 | 2.98 | 12.53 | W 36 x 12 x 160 | 160 | 406400 | 8883 | 10229 | 36.59 | 159.6 | 12290 | 805.6 | 1267 | 6.36 | 90.56 | 518.8 | 24200 | 1 | 1 | 1 | 4 | 4 | 4 | ◊ | ◊
W 920 x 310 x 253+ | 253 | 919 | 306 | 17.3 | 27.9 | 19 | 323 | 863.2 | 825.2 | M27 | 114 | 200 | 2.99 | 11.8 | W 36 x 12 x 170 | 170 | 437500 | 9520 | 10963 | 36.79 | 167.9 | 13370 | 873.6 | 1375 | 6.43 | 95.36 | 630.9 | 26450 | 1 | 1 | 1 | 4 | 4 | 4 | ◊ | ◊
W 920 x 310 x 271+ | 271 | 923 | 307 | 18.4 | 30 | 19 | 346 | 863 | 825 | M27 | 114 | 202 | 3 | 11.06 | W 36 x 12 x 182 | 182 | 471600 | 10218 | 11783 | 36.91 | 178.8 | 14520 | 945.8 | 1491 | 6.48 | 100.7 | 775 | 28840 | 1 | 1 | 1 | 4 | 4 | 4 | ◊ | ◊
W 920 x 310 x 289+ | 289 | 927 | 308 | 19.4 | 32 | 19 | 368 | 863 | 825 | M27 | 116 | 202 | 3.01 | 10.45 | W 36 x 12 x 194 | 194 | 504500 | 10884 | 12566 | 37.04 | 188.9 | 15640 | 1016 | 1603 | 6.52 | 105.7 | 929.8 | 31210 | 1 | 1 | 1 | 4 | 4 | 4 | ◊ | ◊
W 920 x 310 x 313+ | 313 | 932 | 309 | 21.1 | 34.5 | 19 | 399 | 863 | 825 | M27 | 118 | 204 | 3.03 | 9.67 | W 36 x 12 x 210 | 210 | 548200 | 11765 | 13629 | 37.1 | 205.6 | 17040 | 1103 | 1748 | 6.54 | 112.4 | 1171 | 34160 | 1 | 1 | 1 | 3 | 4 | 4 | ◊ | ◊
W 920 x 420 x 342+ | 342 | 912 | 418 | 19.3 | 32 | 24 | 436 | 848 | 800 | M27 | 126 | 312 | 3.42 | 9.98 | W 36 x 16.5 x 230 | 230 | 624900 | 13700 | 15450 | 37.85 | 190.1 | 39010 | 1867 | 2882 | 9.46 | 111.4 | 1193 | 75410 | 1 | 1 | 1 | 3 | 4 | 4 | ◊ | ◊
W 920 x 420 x 365+ | 365 | 916 | 419 | 20.3 | 34.3 | 24 | 465 | 847.4 | 799.4 | M27 | 128 | 314 | 3.43 | 9.4 | W 36 x 16.5 x 245 | 245 | 670500 | 14640 | 16520 | 38 | 200.4 | 42120 | 2011 | 3106 | 9.52 | 117 | 1446 | 81730 | 1 | 1 | 1 | 3 | 4 | 4 | ◊ | ◊
W 920 x 420 x 387+ | 387 | 921 | 420 | 21.3 | 36.6 | 24 | 494 | 847.8 | 799.8 | M27 | 128 | 314 | 3.44 | 8.88 | W 36 x 16.5 x 260 | 260 | 718300 | 15600 | 17630 | 38.17 | 210.9 | 45280 | 2156 | 3332 | 9.58 | 122.6 | 1734 | 88370 | 1 | 1 | 1 | 2 | 4 | 4 | ◊ | ◊
W 920 x 420 x 417+ | 417 | 928 | 422 | 22.5 | 39.9 | 24 | 532 | 848.2 | 800.2 | M27 | 130 | 316 | 3.46 | 8.27 | W 36 x 16.5 x 280 | 280 | 787600 | 16970 | 19210 | 38.46 | 223.9 | 50070 | 2373 | 3668 | 9.7 | 130.4 | 2200 | 98540 | 1 | 1 | 1 | 2 | 4 | 4 | ◊ | ◊
W 920 x 420 x 446+ | 446 | 933 | 423 | 24 | 42.7 | 24 | 570 | 847.6 | 799.6 | M27 | 130 | 318 | 3.47 | 7.76 | W 36 x 16.5 x 300 | 300 | 846800 | 18150 | 20600 | 38.56 | 239.1 | 53980 | 2552 | 3951 | 9.73 | 137.5 | 2685 | 106740 | 1 | 1 | 1 | 2 | 3 | 4 | ◊ | ◊
W 920 x 420 x 488+ | 488 | 942 | 422 | 25.9 | 47 | 24 | 622 | 848 | 800 | M27 | 132 | 316 | 3.48 | 7.13 | W 36 x 16.5 x 328 | 328 | 935390 | 19860 | 22615 | 38.8 | 259.3 | 59010 | 2797 | 4336 | 9.75 | 148 | 3514 | 117890 | 1 | 1 | 1 | 1 | 2 | 4 | ◊ | ◊
W 920 x 420 x 534+ | 534 | 950 | 425 | 28.4 | 51.1 | 24 | 680 | 847.8 | 799.8 | M27 | 136 | 320 | 3.5 | 6.56 | W 36 x 16.5 x 359 | 359 | 1031000 | 21710 | 24830 | 38.94 | 284.8 | 65560 | 3085 | 4796 | 9.82 | 158.7 | 4542 | 132070 | 1 | 1 | 1 | 1 | 2 | 3 | ◊ | ◊
W 920 x 420 x 585+ | 585 | 960 | 427 | 31 | 55.9 | 24 | 716 | 848.2 | 800.2 | M27 | 138 | 322 | 3.52 | 6.02 | W 36 x 16.5 x 393 | 393 | 1143090 | 23814 | 27363 | 39.16 | 312 | 72770 | 3408 | 5310 | 9.88 | 170.9 | 5932 | 148220 | 1 | 1 | 1 | 1 | 1 | 2 | ◊ | ◊
W 920 x 420 x 653+ | 653 | 972 | 431 | 34.5 | 62 | 24 | 832 | 848 | 800 | M27 | 144 | 320 | 3.56 | 5.45 | W 36 x 16.5 x 439 | 439 | 1292000 | 26590 | 30730 | 39.41 | 348.7 | 83050 | 3854 | 6022 | 9.99 | 186.6 | 8124 | 171280 | 1 | 1 | 1 | 1 | 1 | 1 | ◊ | ◊
W 920 x 420 x 784+ | 784 | 996 | 437 | 40.9 | 73.9 | 24 | 998 | 848.2 | 800.2 | M27 | 152 | 326 | 3.62 | 4.62 | W 36 x 16.5 x 527 | 527 | 1593000 | 31980 | 37340 | 39.95 | 417.6 | 103300 | 4728 | 7424 | 10.18 | 216.8 | 13730 | 218490 | 1 | 1 | - | 1 | 1 | - | ◊
W 920 x 420 x 967+ | 967 | 1028 | 446 | 50 | 89.9 | 24 | 1232 | 848.2 | 800.2 | M27 | 160 | 334 | 3.7 | 3.83 | W 36 x 16.5 x 650 | 650 | 2033000 | 39540 | 46810 | 40.64 | 517.1 | 133900 | 6003 | 9486 | 10.43 | 257.9 | 24930 | 292450 | 1 | 1 | - | 1 | 1 | - | ◊
W 1000 x 300 x 222+ | 222 | 970 | 300 | 16 | 21.1 | 30 | 282 | 928 | 868 | M27 | 134 | 194 | 3.06 | 13.77 | W 40 x 12 x 149 | 149 | 407700 | 8405 | 9803 | 37.97 | 172.2 | 9546 | 636 | 1020 | 5.81 | 93.35 | 406 | 21370 | 1 | 1 | - | 4 | 4 | - | ◊
W 1000 x 300 x 249+ | 249 | 980 | 300 | 16.5 | 26 | 30 | 317 | 928 | 868 | M27 | 134 | 194 | 3.08 | 12.37 | W 40 x 12 x 167 | 167 | 481100 | 9818 | 11350 | 38.97 | 180.7 | 11750 | 784 | 1245 | 6.09 | 103.6 | 584.4 | 26620 | 1 | 1 | 2 | 4 | 4 | 4 | ◊ | ◊
W 1000 x 300 x 272+ | 272 | 990 | 300 | 16.5 | 31 | 30 | 346 | 928 | 868 | M27 | 134 | 194 | 3.1 | 11.37 | W 40 x 12 x 183 | 183 | 553800 | 11190 | 12820 | 39.96 | 184.6 | 14000 | 934 | 1470 | 6.35 | 113.6 | 822.4 | 32070 | 1 | 1 | 2 | 4 | 4 | 4 | ◊ | ◊
W 1000 x 300 x 314+ | 314 | 1000 | 300 | 19.1 | 35.9 | 30 | 400 | 928 | 868 | M27 | 136 | 194 | 3.11 | 9.9 | W 40 x 12 x 211 | 211 | 644200 | 12880 | 14850 | 40.11 | 213.4 | 16230 | 1082 | 1713 | 6.37 | 126 | 1252 | 37540 | 1 | 1 | 1 | 4 | 4 | 4 | ◊ | ◊
W 1000 x 300 x 350+ | 350 | 1008 | 302 | 21.1 | 40 | 30 | 446 | 928 | 868 | M27 | 140 | 196 | 3.13 | 8.96 | W 40 x 12 x 235 | 235 | 723000 | 14350 | 16590 | 40.3 | 236 | 18460 | 1223 | 1941 | 6.44 | 136.2 | 1707 | 43020 | 1 | 1 | 1 | 3 | 4 | 4 | ◊ | ◊
W 1000 x 300 x 393+ | 393 | 1016 | 303 | 24.4 | 43.9 | 30 | 501 | 928 | 868 | M27 | 142 | 198 | 3.14 | 8.01 | W 40 x 12 x 264 | 264 | 807700 | 15900 | 18540 | 40.18 | 271.3 | 20500 | 1353 | 2168 | 6.4 | 147.3 | 2332 | 48080 | 1 | 1 | 1 | 2 | 4 | 4 | ◊ | ◊
W 1000 x 300 x 415+ | 415 | 1020 | 304 | 26 | 46 | 30 | 528 | 928 | 868 | M27 | 144 | 198 | 3.15 | 7.6 | W 40 x 12 x 278 | 278 | 853100 | 16728 | 19571 | 40.17 | 288.6 | 21710 | 1428 | 2298 | 6.41 | 153.1 | 2713 | 51080 | 1 | 1 | 1 | 2 | 3 | 4 | ◊ | ◊
W 1000 x 300 x 438+ | 438 | 1026 | 305 | 27 | 49 | 30 | 556 | 928 | 868 | M27 | 137 | 215 | 3.17 | 7.24 | W 40 x 12 x 294 | 294 | 909800 | 17740 | 20770 | 40.41 | 300.9 | 23360 | 1532 | 2464 | 6.47 | 160.1 | 3200 | 55290 | 1 | 1 | 1 | 1 | 3 | 4 | ◊ | ◊
W 1000 x 300 x 494+ | 494 | 1036 | 309 | 31 | 54 | 30 | 629 | 928 | 868 | M27 | 148 | 204 | 3.19 | 6.47 | W 40 x 12 x 331 | 331 | 1028000 | 19845 | 23413 | 40.42 | 344.5 | 26820 | 1736 | 2818 | 6.53 | 174.1 | 4433 | 64010 | 1 | 1 | 1 | 1 | 2 | 3 | ◊ | ◊
W 1000 x 300 x 584+ | 584 | 1056 | 314 | 36 | 64 | 30 | 744 | 928 | 868 | M27 | 154 | 208 | 3.24 | 5.56 | W 40 x 12 x 392 | 392 | 1246100 | 23600 | 28039 | 40.93 | 403.2 | 33430 | 2130 | 3475 | 6.7 | 199.1 | 7230 | 81240 | 1 | 1 | 1 | 1 | 1 | 2 | ◊ | ◊
W 1000 x 400 x 296+ | 296 | 982 | 400 | 16.5 | 27.1 | 30 | 377 | 928 | 868 | M27 | 134 | 294 | 3.48 | 11.76 | W 40 x 16 x 199 | 199 | 618700 | 12600 | 14220 | 40.52 | 181.5 | 28850 | 1443 | 2235 | 8.75 | 105.6 | 762.6 | 65900 | 1 | 1 | 2 | 4 | 4 | 4 | ◊ | ◊
W 1000 x 400 x 321+ | 321 | 990 | 400 | 16.5 | 31 | 30 | 408 | 928 | 868 | M27 | 134 | 294 | 3.5 | 10.89 | W 40 x 16 x 215 | 215 | 696400 | 14070 | 15800 | 41.27 | 184.6 | 33120 | 1656 | 2555 | 9 | 113.6 | 1021 | 76030 | 1 | 1 | 2 | 4 | 4 | 4 | ◊ | ◊
W 1000 x 400 x 371+ | 371 | 1000 | 400 | 19 | 36.1 | 30 | 473 | 928 | 868 | M27 | 136 | 294 | 3.51 | 9.47 | W 40 x 16 x 249 | 249 | 812100 | 16240 | 18330 | 41.48 | 212.5 | 38480 | 1924 | 2976 | 9.03 | 126.1 | 1575 | 89440 | 1 | 1 | 1 | 4 | 4 | 4 | ◊ | ◊
W 1000 x 400 x 412+ | 412 | 1008 | 402 | 21.1 | 40 | 30 | 525 | 928 | 868 | M27 | 140 | 296 | 3.53 | 8.58 | W 40 x 16 x 277 | 277 | 909800 | 18050 | 20440 | 41.66 | 235 | 43410 | 2160 | 3348 | 9.1 | 136.1 | 2134 | 101460 | 1 | 1 | 1 | 3 | 4 | 4 | ◊ | ◊
W 1000 x 400 x 443+ | 443 | 1012 | 402 | 23.6 | 41.9 | 30 | 564 | 928.2 | 868.2 | M27 | 142 | 296 | 3.53 | 7.99 | W 40 x 16 x 297 | 297 | 966510 | 19101 | 21777 | 41.41 | 261.8 | 45500 | 2264 | 3529 | 8.98 | 142.5 | 2545 | 106740 | 1 | 1 | 1 | 2 | 4 | 4 | ◊ | ◊
W 1000 x 400 x 483+ | 483 | 1020 | 404 | 25.4 | 46 | 30 | 615 | 928 | 868 | M27 | 144 | 298 | 3.55 | 7.36 | W 40 x 16 x 324 | 324 | 1067480 | 20931 | 23923 | 41.66 | 282.7 | 50710 | 2510 | 3919 | 9.08 | 152.5 | 3311 | 119900 | 1 | 1 | 1 | 2 | 4 | 4 | ◊ | ◊
W 1000 x 400 x 539+ | 539 | 1030 | 407 | 28.4 | 51.1 | 30 | 687 | 927.8 | 867.8 | M27 | 146 | 302 | 3.58 | 6.64 | W 40 x 16 x 362 | 362 | 1202540 | 23350 | 26824 | 41.83 | 316.4 | 57630 | 2832 | 4436 | 9.16 | 165.7 | 4546 | 137550 | 1 | 1 | 1 | 1 | 2 | 4 | ◊ | ◊
W 1000 x 400 x 554+ | 554 | 1032 | 408 | 29.5 | 52 | 30 | 706 | 928 | 868 | M27 | 150 | 296 | 3.59 | 6.47 | W 40 x 16 x 372 | 372 | 1232000 | 23880 | 27500 | 41.79 | 328 | 59100 | 2897 | 4547 | 9.15 | 168.6 | 4860 | 141330 | 1 | 1 | 1 | 1 | 2 | 3 | ◊ | ◊
W 1000 x 400 x 591+ | 591 | 1040 | 409 | 31 | 55.9 | 30 | 753 | 928.2 | 868.2 | M27 | 148 | 304 | 3.6 | 6.1 | W 40 x 16 x 397 | 397 | 1331040 | 25597 | 29530 | 42.05 | 346.3 | 64010 | 3130 | 4916 | 9.22 | 177.9 | 5927 | 154330 | 1 | 1 | 1 | 1 | 2 | 3 | ◊ | ◊
W 1000 x 400 x 642+ | 642 | 1048 | 412 | 34 | 60 | 30 | 818 | 928 | 868 | M27 | 154 | 300 | 3.62 | 5.65 | W 40 x 16 x 431 | 431 | 1450590 | 27683 | 32097 | 42.12 | 379.6 | 70280 | 3412 | 5379 | 9.27 | 189.1 | 7440 | 170670 | 1 | 1 | 1 | 1 | 1 | 2 | ◊ | ◊
W 1000 x 400 x 748+ | 748 | 1068 | 417 | 39 | 70 | 30 | 953 | 928 | 868 | M27 | 160 | 306 | 3.67 | 4.91 | W 40 x 16 x 503 | 503 | 1731940 | 32433 | 37881 | 42.62 | 438.9 | 85110 | 4082 | 6459 | 9.45 | 214.1 | 11670 | 210650 | 1 | 1 | 1 | 1 | 1 | 1 | ◊ | ◊
W 1000 x 400 x 883+ | 883 | 1092 | 424 | 45.5 | 82 | 30 | 1125 | 928 | 868 | M27 | 166 | 312 | 3.74 | 4.23 | W 40 x 16 x 593 | 593 | 2096420 | 38396 | 45265 | 43.16 | 516.5 | 104970 | 4952 | 7874 | 9.66 | 244.6 | 18750 | 265670 | 1 | 1 | - | 1 | 1 | - | ◊
W 1100 x 400 x 343+ | 343 | 1090 | 400 | 18 | 31 | 20 | 436 | 1028 | 988 | M27 | 116 | 294 | 3.71 | 10.83 | W 44 x 16 x 230 | 230 | 867400 | 15920 | 18060 | 44.58 | 206.5 | 33120 | 1656 | 2568 | 8.71 | 103.4 | 1037 | 92710 | 1 | 1 | 2 | 4 | 4 | 4 | ◊ | ◊
W 1100 x 400 x 390+ | 390 | 1100 | 400 | 20 | 36 | 20 | 497 | 1028 | 988 | M27 | 118 | 294 | 3.73 | 9.55 | W 44 x 16 x 262 | 262 | 1005000 | 18280 | 20780 | 44.98 | 230.6 | 38480 | 1924 | 2988 | 8.8 | 115.4 | 1564 | 108680 | 1 | 1 | 1 | 4 | 4 | 4 | ◊ | ◊
W 1100 x 400 x 433+ | 433 | 1108 | 402 | 22 | 40 | 20 | 551 | 1028 | 988 | M27 | 120 | 296 | 3.75 | 8.66 | W 44 x 16 x 290 | 290 | 1126000 | 20320 | 23160 | 45.19 | 254.4 | 43410 | 2160 | 3362 | 8.87 | 125.4 | 2130 | 123500 | 1 | 1 | 1 | 4 | 4 | 4 | ◊ | ◊
W 1100 x 400 x 499+ | 499 | 1118 | 405 | 26 | 45 | 20 | 635 | 1028 | 988 | M27 | 124 | 300 | 3.77 | 7.56 | W 44 x 16 x 335 | 335 | 1294000 | 23150 | 26600 | 45.14 | 300.4 | 49980 | 2468 | 3870 | 8.87 | 139.4 | 3135 | 143410 | 1 | 1 | 1 | 2 | 4 | 4 | ◊ | ◊

## S
Perfiles I de alas inclinadas (Perfil americano) Dimensiones: ASTM A6/A6M - 02 Tolerancias : ASTM A6/A6M - 02
American standard beams Dimensions: ASTM A6/A6M - 02 Tolerances: ASTM A6/A6M - 02
Travi I ad ali inclinate Dimensioni : ASTM A6/A6M - 02 Tolleranze : ASTM A6/A6M - 02
Denominación Designation Designazione |  | Dimensiones Dimensions Dimensioni | [7 empty] | Superficie Surface Superficie |  | Denominación Designation Designazione |  | Propiedades del perfil / Section properties / Proprietà del profilato
[14 empty] | eje fuerte y-y strong axis y-y asse forte y-y |  |  |  |  | eje débil z-z weak axis z-z asse debole z-z
(metric) | [11 empty] | (Imperial) | [13 empty] | Classification ENV 1993-1-1 |  |  |  | A572/A709/A992
| G | h | b | tw | tf | r1 | r2 | d | A | AL | AG |  | G | Iy | Wel.y | Wpl.y♦ | iy | Avz | Iz | Wel.z | Wpl.z♦ | iz | ss | IT | Iw | Pure |  | Pure
| kg/m | mm | mm | mm | mm | mm | mm | mm | mm2 | m2/m | m2/t |  | lbs/ft | mm4 | mm3 | mm3 | mm | mm2 | mm4 | mm3 | mm3 | mm | mm | mm4 | mm6 | bending |  | compression
[9 empty] | x102 |  |  |  |  | x104 | x103 | x103 | x10 | x102 | x104 | x103 | x103 | x10 |  | x104 | x109 | S235 | S355 | S235 | S355
S 75 x 8.5* | 8.5 | 76 | 59 | 4.3 | 6.6 | 7 | 2.1 | 48 | 10.8 | 0.37 | 43.59 | S 3 x 5.7 | 5.7 | 106 | 27.9 | 32.3 | 3.13 | 4.31 | 21.9 | 7.42 | 11.6 | 1.42 | 25.9 | 1.65 | 0.27 | 1 | 1 | 1 | 1 | ◊
S 75 x 11.2* | 11.2 | 76 | 64 | 8.9 | 6.6 | 7 | 3.8 | 48 | 14.3 | 0.39 | 34.39 | S 3 x 7.5 | 7.5 | 123 | 32.3 | 38.8 | 2.93 | 7.49 | 27.6 | 8.61 | 14.5 | 1.39 | 30.5 | 4.54 | 0.34 | 1 | 1 | 1 | 1 | ◊
S 100 x 11.5* | 11.5 | 102 | 68 | 4.9 | 7.4 | 7.5 | 4.1 | 72 | 14.5 | 0.46 | 40.12 | S 4 x 7.7 | 7.7 | 258 | 50.6 | 58.2 | 4.2 | 6.21 | 36.6 | 10.8 | 17.4 | 1.58 | 28.8 | 2.7 | 0.85 | 1 | 1 | 1 | 1 | ◊
S 100 x 14.1* | 14.1 | 102 | 71 | 8.3 | 7.4 | 7.5 | 4.8 | 72 | 18 | 0.47 | 33.16 | S 4 x 9.5 | 9.5 | 286 | 56.1 | 66.5 | 3.99 | 9.41 | 41.5 | 11.7 | 19.8 | 1.52 | 32.1 | 5.28 | 0.96 | 1 | 1 | 1 | 1 | ◊
S 130 x 15* | 15 | 127 | 76 | 5.4 | 8.3 | 7.9 | 4.9 | 94 | 18.8 | 0.54 | 36.66 | S 5 x 10 | 10 | 514 | 81 | 92.9 | 5.22 | 8.24 | 57 | 15 | 24.4 | 1.74 | 31.6 | 4.18 | 2.09 | 1 | 1 | 1 | 1 | ◊
S 150 x 18.6* | 18.6 | 152 | 85 | 5.9 | 9.1 | 7.9 | 4.9 | 117 | 23.6 | 0.63 | 33.82 | S 6 x 12.5 | 12.5 | 921 | 121 | 139 | 6.24 | 10.38 | 88.1 | 20.7 | 33.5 | 1.93 | 33.8 | 6.02 | 4.64 | 1 | 1 | 1 | 1 | ◊
S 150 x 25.7* | 25.7 | 152 | 91 | 11.8 | 9.1 | 8.5 | 5 | 117 | 32.7 | 0.64 | 24.93 | S 6 x 17.25 | 17.3 | 1096 | 144 | 173 | 5.79 | 18.97 | 110 | 24.1 | 41.7 | 1.83 | 40.3 | 16.9 | 5.69 | 1 | 1 | 1 | 1 | ◊
S 200 x 27.4* | 27.4 | 203 | 102 | 6.9 | 10.8 | 8.5 | 5 | 164 | 34.8 | 0.79 | 29 | S 8 x 18.4 | 18.4 | 2407 | 237 | 271 | 8.31 | 15.69 | 182 | 35.7 | 57.5 | 2.29 | 39 | 11.9 | 17.2 | 1 | 1 | 1 | 1 | ◊
S 200 x 34* | 34 | 203 | 106 | 11.2 | 10.8 | 9.5 | 5.2 | 161 | 43.7 | 0.8 | 23.37 | S 8 x 23 | 23 | 2708 | 267 | 316 | 7.88 | 24.3 | 206 | 38.9 | 65.3 | 2.17 | 44.4 | 22.5 | 19.3 | 1 | 1 | 1 | 1 | ◊
S 250 x 37.8* | 37.8 | 254 | 118 | 7.9 | 12.5 | 10.5 | 6 | 207 | 48.1 | 0.96 | 25.32 | S 10 x 25.4 | 25.4 | 5164 | 407 | 466 | 10.4 | 22.61 | 326 | 55.3 | 89.2 | 2.6 | 45.8 | 21.8 | 48.7 | 1 | 1 | 1 | 1 | ◊
S 250 x 52* | 52 | 254 | 126 | 15.1 | 12.5 | 10.5 | 6 | 207 | 66.5 | 0.97 | 18.65 | S 10 x 35 | 35 | 6166 | 486 | 583 | 9.63 | 39.95 | 403 | 64 | 111 | 2.46 | 52.9 | 55.3 | 59.2 | 1 | 1 | 1 | 1 | ◊
S 310 x 47.3* | 47.3 | 305 | 127 | 8.9 | 13.8 | 11.5 | 6.5 | 254 | 60.3 | 1.1 | 23.03 | S 12 x 31.8 | 31.8 | 9142 | 599 | 690 | 12.3 | 30.18 | 450 | 70.8 | 115 | 2.73 | 50.6 | 32.8 | 97.6 | 1 | 1 | 1 | 2 | ◊
S 310 x 52* | 52 | 305 | 129 | 10.9 | 13.8 | 11.5 | 6.5 | 254 | 66.5 | 1.1 | 21 | S 12 x 35 | 35 | 9610 | 630 | 737 | 12 | 35.99 | 473 | 73.3 | 121 | 2.67 | 52.6 | 41 | 102 | 1 | 1 | 1 | 1 | ◊
S 310 x 60.7* | 60.7 | 305 | 133 | 11.7 | 16.7 | 14 | 6.5 | 243 | 77.4 | 1.11 | 18.22 | S 12 x 40.8 | 40.8 | 11400 | 747 | 871 | 12.1 | 39.99 | 633 | 95.2 | 155 | 2.86 | 62 | 66.3 | 133 | 1 | 1 | 1 | 1 | ◊
S 310 x 74* | 74 | 305 | 139 | 17.4 | 16.7 | 14 | 6.5 | 243 | 94.8 | 1.12 | 15.04 | S 12 x 50 | 50 | 12750 | 836 | 1004 | 11.6 | 56.37 | 731 | 105 | 180 | 2.78 | 67.7 | 118 | 152 | 1 | 1 | 1 | 1 | ◊
S 380 x 64* | 64 | 381 | 140 | 10.4 | 15.8 | 13 | 6.5 | 322 | 81.3 | 1.29 | 20.16 | S 15 x 42.9 | 42.9 | 18730 | 983 | 1141 | 15.2 | 43.47 | 695 | 99.3 | 162 | 2.92 | 57.9 | 57 | 236 | 1 | 1 | 1 | 3 | ◊
S 380 x 74* | 74 | 381 | 143 | 14 | 15.8 | 13 | 7.8 | 322 | 94.8 | 1.3 | 17.43 | S 15 x 50 | 50 | 20270 | 1064 | 1265 | 14.6 | 56.58 | 739 | 103 | 176 | 2.79 | 61.5 | 83.8 | 251 | 1 | 1 | 1 | 1 | ◊
S 460 x 81.4* | 81.4 | 457 | 152 | 11.7 | 17.6 | 14.5 | 9 | 392 | 104 | 1.49 | 18.29 | S 18 x 54.7 | 54.7 | 33560 | 1469 | 1715 | 18 | 58.23 | 980 | 129 | 215 | 3.07 | 64.6 | 88.9 | 487 | 1 | 1 | 2 | 3 | ◊
S 460 x 104* | 104 | 457 | 159 | 18.1 | 17.6 | 14.5 | 9 | 392 | 133 | 1.51 | 14.4 | S 18 x 70 | 70 | 38710 | 1694 | 2052 | 17.1 | 86.29 | 1138 | 143 | 254 | 2.92 | 70.9 | 173 | 556 | 1 | 1 | 1 | 1 | ◊
S 510 x 98.2* | 98 | 508 | 159 | 12.8 | 20.2 | 15 | 9.4 | 437 | 125 | 1.62 | 16.48 | S 20 x 66 | 66 | 49660 | 1955 | 2288 | 19.9 | 70.31 | 1295 | 163 | 271 | 3.22 | 71.5 | 134 | 789 | 1 | 1 | 2 | 3 | ◊
S 510 x 112* | 112 | 508 | 162 | 16.1 | 20.2 | 15 | 9.4 | 437 | 142 | 1.63 | 14.6 | S 20 x 75 | 75 | 53170 | 2093 | 2497 | 19.4 | 86.38 | 1378 | 170 | 292 | 3.12 | 74.8 | 179 | 834 | 1 | 1 | 1 | 2 | ◊
S 510 x 128* | 128 | 515.62 | 179 | 16.8 | 23.4 | 15 | 9.4 | 437 | 163 | 1.7 | 13.29 | S 20 x 86 | 86 | 65680 | 2548 | 3005 | 20.1 | 91.48 | 2162 | 242 | 403 | 3.64 | 82 | 254 | 1329 | 1 | 1 | 1 | 1 | ◊
S 510 x 143* | 143 | 515.62 | 183 | 20.3 | 23.4 | 15 | 9.4 | 437 | 182 | 1.71 | 12.02 | S 20 x 96 | 96 | 69790 | 2707 | 3242 | 19.6 | 108.7 | 2323 | 254 | 435 | 3.58 | 85.5 | 331 | 1419 | 1 | 1 | 1 | 1 | ◊
S 610 x 119* | 119 | 609.6 | 178 | 12.7 | 22.1 | 15.5 | 9.6 | 534 | 152 | 1.9 | 15.94 | S 24 x 80 | 80 | 87860 | 2883 | 3354 | 24.1 | 83.41 | 1992 | 224 | 368 | 3.63 | 76 | 180 | 1756 | 1 | 1 | 4 | 4 | ◊
S 610 x 134* | 134 | 609.6 | 181 | 15.9 | 22.1 | 15.5 | 9.6 | 534 | 171 | 1.9 | 14.18 | S 24 x 90 | 90 | 93780 | 3077 | 3648 | 23.4 | 102.2 | 2104 | 233 | 393 | 3.51 | 79.1 | 231 | 1846 | 1 | 1 | 2 | 3 | ◊
S 610 x 149* | 149 | 609.6 | 184 | 18.9 | 22.1 | 15.5 | 9.6 | 534 | 189 | 1.9 | 12.85 | S 24 x 100 | 100 | 99410 | 3261 | 3925 | 22.9 | 119.8 | 2223 | 242 | 419 | 3.43 | 82.1 | 299 | 1939 | 1 | 1 | 1 | 2 | ◊
S 610 x 158* | 158 | 622.3 | 200 | 15.7 | 27.7 | 15.5 | 9.6 | 534 | 201 | 2 | 12.71 | S 24 x 106 | 106 | 122600 | 3940 | 4582 | 24.7 | 103.8 | 3578 | 358 | 582 | 4.22 | 90.3 | 376 | 3205 | 1 | 1 | 2 | 3 | ◊
S 610 x 180* | 180 | 622.3 | 204 | 20.3 | 27.7 | 15.5 | 9.6 | 534 | 230 | 2 | 11.18 | S 24 x 121 | 121 | 131500 | 4225 | 5015 | 24 | 131.1 | 3817 | 374 | 628 | 4.08 | 94.9 | 491 | 3400 | 1 | 1 | 1 | 1 | ◊

## HP (US)
Perfiles H de alas anchas y caras paralelas para pilares Dimensiones: ASTM A6/A6M - 02 Tolerancias : ASTM A6/A6M - 02
American wide flange bearing piles Dimensions: ASTM A6/A6M - 02 Tolerances: ASTM A6/A6M - 02
Travi H ad ali larghie lati paralleli per colonne Dimensioni : ASTM A6/A6M - 02 Tolleranze : ASTM A6/A6M - 02
Denominación Designation Designazione |  | Dimensiones Dimensions Dimensioni | [5 empty] | Dimensiones de construcción Dimensions for detailing Dimensioni di costruzione |  |  |  |  | Superficie Surface Superficie |  | Denominación Designation Designazione |  | Propiedades del perfil / Section properties / Proprietà del profilato
[17 empty] | eje fuerte y-y strong axis y-y asse forte y-y |  |  |  |  | eje débil z-z weak axis z-z asse debole z-z
(metric) | [14 empty] | (Imperial) | [13 empty] | Classification ENV 1993-1-1 | [5 empty] | A572/A709/A992 | A913
| G | h | b | tw | tf | r | A | hi | d | Ø | pmin | pmax | AL | AG |  | G | Iy | Wel.y | Wpl.y♦ | iy | Avz | Iz | Wz | Wpl.z♦ | iz | ss | It | Iw |  | Pure |  |  | Pure
| kg/m | mm | mm | mm | mm | mm | mm2 | mm | mm |  | mm | mm | m2/m | m2/t |  | lbs/ft | mm4 | mm3 | mm3 | mm | mm2 | mm4 | mm3 | mm3 | mm | mm | mm4 | mm6 |  | bending |  |  | compression
| A: x102 | [6 empty] | x104 | x103 | x103 | x10 | x102 | x104 | x103 | x103 | x10 |  | x104 | x109 | S235 | S355 | S460 | S235 | S355 | S460
HP 200 x 43®/* | 43 | 200 | 205 | 9 | 9 | 10 | 54.14 | 182 | 162 | M24 | 96 | 112 | 1.18 | 27.88 | HP 8 x 29 | 29 | 3888 | 388.8 | 434.5 | 8.47 | 19.85 | 1294 | 126.2 | 193.4 | 4.89 | 38.7 | 17.68 | 117.9 | 3 | 3 | - | 3 | 3 | - | ◊
HP 200 x 53* | 53 | 204 | 207 | 11.3 | 11.3 | 10 | 68.4 | 181 | 161 | M24 | 98 | 114 | 1.2 | 22.36 | HP 8 x 36 | 36 | 4977 | 488 | 551.3 | 8.55 | 24.89 | 1673 | 161.7 | 248.6 | 4.96 | 45.6 | 34.2 | 155.1 | 1 | 3 | - | 1 | 3 | - | ◊
HP 250 x 62* | 62 | 246 | 256 | 10.5 | 10.7 | 13 | 80 | 225 | 199 | M27 | 104 | 150 | 1.47 | 23.5 | HP 10 x 42 | 42 | 8753 | 711.6 | 792.8 | 10.47 | 28.94 | 2995 | 234 | 358 | 6.13 | 47.1 | 37.02 | 414.1 | 3 | 3 | - | 3 | 3 | - | ◊
HP 250 x 85* | 85 | 254 | 260 | 14.4 | 14.4 | 13 | 108 | 225 | 199 | M27 | 108 | 154 | 1.5 | 17.53 | HP 10 x 57 | 57 | 12305 | 968.9 | 1096 | 10.64 | 39.7 | 4225 | 325 | 499.9 | 6.23 | 58.4 | 89.32 | 605.4 | 1 | 3 | 3 | 1 | 3 | 3 | ◊ | ◊
HP 310 x 79* | 79 | 299 | 306 | 11 | 11 | 15 | 100 | 277 | 247 | M27 | 104 | 200 | 1.77 | 22.67 | HP 12 x 53 | 53 | 16270 | 1088 | 1207 | 12.77 | 36.91 | 5258 | 343.6 | 525.1 | 7.26 | 50.6 | 50.3 | 1089 | 3 | 4 | - | 3 | 4 | - | ◊
HP 310 x 93* | 93 | 303 | 308 | 13.1 | 13.1 | 15 | 119 | 277 | 247 | M27 | 106 | 202 | 1.79 | 19.14 | HP 12 x 63 | 63 | 19630 | 1296 | 1447 | 12.85 | 43.84 | 6387 | 414.7 | 635.1 | 7.33 | 56.9 | 82.53 | 1340 | 3 | 3 | - | 3 | 3 | - | ◊
HP 310 x 110* | 110 | 308 | 310 | 15.4 | 15.5 | 15 | 141 | 277 | 247 | M27 | 108 | 204 | 1.8 | 16.29 | HP 12 x 74 | 74 | 23660 | 1536 | 1727 | 12.97 | 51.63 | 7707 | 497.2 | 763.3 | 7.4 | 64 | 133.1 | 1646 | 1 | 3 | 3 | 1 | 3 | 3 | ◊ | ◊
HP 310 x 125* | 125 | 312 | 312 | 17.4 | 17.4 | 15 | 159 | 277 | 247 | M27 | 110 | 206 | 1.81 | 14.54 | HP 12 x 84 | 84 | 27030 | 1733 | 1960 | 13.05 | 58.41 | 8823 | 565.6 | 870.2 | 7.46 | 69.8 | 188.2 | 1911 | 1 | 3 | 3 | 1 | 3 | 3 | ◊ | ◊
HP 310 x 132´/* | 132 | 314 | 313 | 18.3 | 18.3 | 15 | 167.3 | 277 | 247 | M27 | 112 | 208 | 1.82 | 13.84 | HP 12 x 89 | 89 | 28680 | 1827 | 2072 | 13.1 | 61.53 | 9370 | 598.7 | 922.1 | 7.48 | 72.5 | 218.5 | 2044 | 1 | 2 | 3 | 1 | 2 | 3 | ◊ | ◊
HP 360 x 108+ | 108 | 346 | 370 | 12.8 | 12.8 | 15 | 138 | 320 | 290 | M27 | 102 | 264 | 2.12 | 19.62 | HP 14 x 73 | 73 | 30290 | 1751 | 1937 | 14.83 | 48.42 | 10810 | 584.5 | 891.2 | 8.86 | 56 | 88.99 | 2999 | 3 | 4 | - | 3 | 4 | - | ◊
HP 360 x 132+ | 132 | 351 | 373 | 15.6 | 15.6 | 15 | 168 | 320 | 290 | M27 | 104 | 268 | 2.14 | 16.19 | HP 14 x 89 | 89 | 37480 | 2135 | 2381 | 14.93 | 58.93 | 13510 | 724.2 | 1107 | 8.96 | 64.4 | 158 | 3795 | 3 | 3 | 4 | 3 | 3 | 4 | ◊ | ◊
HP 360 x 152+ | 152 | 356 | 376 | 17.9 | 17.9 | 15 | 194 | 320 | 290 | M27 | 106 | 270 | 2.15 | 14.16 | HP 14 x 102 | 102 | 43880 | 2465 | 2765 | 15.04 | 67.82 | 15880 | 844.5 | 1293 | 9.05 | 71.3 | 237.1 | 4532 | 2 | 3 | 3 | 2 | 3 | 3 | ◊ | ◊
HP 360 x 174+ | 174 | 361 | 378 | 20.4 | 20.4 | 15 | 222 | 320 | 290 | M27 | 110 | 272 | 2.17 | 12.47 | HP 14 x 117 | 117 | 50840 | 2816 | 3180 | 15.15 | 77.53 | 18390 | 973 | 1493 | 9.11 | 78.8 | 349.1 | 5326 | 1 | 3 | 3 | 1 | 3 | 3 | ◊ | ◊

## C
Perfiles U estándar de alas inclinadas Inclinación de las alas : aprox. 16 2/3 % Dimensiones: ASTM A6/A6M - 02 Tolerancias : ASTM A6/A6M - 02
American standard channels Flange slope: approx. 16 2/3 % Dimensions: ASTM A6/A6M - 02 Tolerances: ASTM A6/A6M - 02
Travi a U standard ad ali inclinate Inclinazione dell’ala: approssimativamente 16 2/3 % Dimensioni : ASTM A6/A6M - 02 Tolleranze : ASTM A6/A6M - 02
Denominación Designation Designazione |  | Dimensiones Dimensions Dimensioni | [5 empty] | Superficie Surface Superficie |  | Denominación Designation Designazione |  | Propiedades del perfil / Section properties / Proprietà del profilato
[12 empty] | eje fuerte y-y strong axis y-y asse forte y-y |  |  |  |  | eje débil z-z weak axis z-z asse debole z-z
(metric) | [9 empty] | (Imperial) | [15 empty] | Classification ENV 1993-1-1 |  |  |  | A572/A709/A992
| G | h | b | tw | tf | d | A | AL | AG |  | G | Iy | Wel.y | Wpl.y■ | iy | Avz | Iz | Wel.z | Wpl.z' | iz | ss | IT | Iw | ys | ym | Pure |  | Pure
| kg/m | mm | mm | mm | mm | mm | mm2 | m2/m | m2/t |  | lbs/ft | mm4 | mm3 | mm3 | mm | mm2 | mm4 | mm3 | mm3 | mm | mm | mm4 | mm6 | mm | mm | bending |  | compression
| A: x102 |  |  | x104 | x103 | x103 | x10 | x102 | x104 | x103 | x103 | x10 |  | x104 | x109 | x10 | x10 | S235 | S355 | S235 | S355
C 75 x 6.1* | 6.1 | 76.2 | 35 | 4.3 | 6.9 | 38 | 7.81 | 0.277 | 45.47 | C 3 x 4.1 | 4.1 | 69.11 | 18.14 | 21.7 | 2.98 | 3.78 | 7.96 | 3.27 | 6.4 | 1.01 | 18.2 | 1.31 | 0.07 | 1.06 | 1.99 | 1 | 1 | 1 | 1 | ◊
C 75 x 7.4* | 7.4 | 76.2 | 37 | 6.6 | 6.9 | 38 | 9.48 | 0.281 | 37.95 | C 3 x 5 | 5 | 76.58 | 20.1 | 24.9 | 2.85 | 5.33 | 9.63 | 3.65 | 7.36 | 1.01 | 20.4 | 2.2 | 0.09 | 1.06 | 1.83 | 1 | 1 | 1 | 1 | ◊
C 75 x 8.9* | 8.9 | 76.2 | 40 | 9 | 6.9 | 38 | 11.3 | 0.288 | 32.35 | C 3 x 6 | 6 | 86.37 | 22.67 | 28.7 | 2.76 | 7 | 12.1 | 4.19 | 8.8 | 1.03 | 23.2 | 4.14 | 0.11 | 1.13 | 1.76 | 1 | 1 | 1 | 1 | ◊
C 100 x 8* | 8 | 101.6 | 40 | 4.7 | 7.5 | 66 | 10.3 | 0.347 | 43.36 | C 4 x 5.4 | 5.4 | 160.3 | 31.56 | 37.8 | 3.97 | 5.14 | 13.8 | 4.89 | 9.4 | 1.16 | 18.4 | 1.67 | 0.22 | 1.15 | 2.21 | 1 | 1 | 1 | 1 | ◊
C 100 x 10.8* | 10.8 | 101.6 | 43 | 8.2 | 7.5 | 60 | 13.7 | 0.352 | 32.55 | C 4 x 7.2 | 7.2 | 190.8 | 37.56 | 47 | 3.72 | 8.59 | 17.4 | 5.48 | 11.3 | 1.12 | 23.2 | 4.25 | 0.3 | 1.13 | 1.9 | 1 | 1 | 1 | 1 | ◊
C 130 x 10.4* | 10.4 | 127 | 47 | 4.8 | 8.1 | 83 | 12.7 | 0.424 | 40.77 | C 5 x 6.7 | 6.7 | 332.4 | 52.34 | 61.8 | 5.01 | 6.81 | 24.3 | 7.19 | 14.1 | 1.36 | 21.2 | 2.72 | 0.62 | 1.29 | 2.53 | 1 | 1 | 1 | 1 | ◊
C 130 x 13* | 13 | 127 | 48 | 8.3 | 8.1 | 86 | 17 | 0.422 | 31.47 | C 5 x 9 | 9 | 371.3 | 58.47 | 73.1 | 4.66 | 10.71 | 27.4 | 7.65 | 15.3 | 1.27 | 23.5 | 4.9 | 0.73 | 1.21 | 2.11 | 1 | 1 | 1 | 1 | ◊
C 150 x 12.2* | 12.2 | 152.4 | 48 | 5.1 | 8.7 | 107 | 15.5 | 0.478 | 39.19 | C 6 x 8.2 | 8.2 | 548.4 | 72 | 85.6 | 5.94 | 8.5 | 29.2 | 8.3 | 16.1 | 1.37 | 22.1 | 3.37 | 1.09 | 1.26 | 2.49 | 1 | 1 | 1 | 1 | ◊
C 150 x 15.6* | 15.6 | 152.4 | 51 | 8 | 8.7 | 107 | 19.9 | 0.484 | 31.05 | C 6 x 10.5 | 10.5 | 630 | 82.68 | 103 | 5.63 | 12.58 | 36 | 9.36 | 18.7 | 1.35 | 24.8 | 5.96 | 1.4 | 1.24 | 2.23 | 1 | 1 | 1 | 1 | ◊
C 150 x 19.3* | 19.3 | 152.4 | 54 | 11.1 | 8.7 | 105 | 24.7 | 0.49 | 25.39 | C 6 x 13 | 13 | 720.8 | 94.59 | 121 | 5.41 | 17.08 | 42.4 | 10.3 | 22.1 | 1.31 | 28.6 | 12.03 | 1.72 | 1.28 | 2.02 | 1 | 1 | 1 | 1 | ◊
C 180 x 14.6* | 14.6 | 177.8 | 53 | 5.3 | 9.3 | 130 | 18.5 | 0.548 | 37.51 | C 7 x 9.8 | 9.8 | 895.5 | 100.7 | 120 | 6.94 | 10.22 | 42.7 | 10.9 | 21.1 | 1.52 | 23.3 | 4.39 | 2.18 | 1.36 | 2.73 | 1 | 1 | 1 | 1 | ◊
C 180 x 18.2* | 18.2 | 177.8 | 55 | 8 | 9.3 | 130 | 23.2 | 0.55 | 30.24 | C 7 x 12.25 | 12.2 | 1007 | 113.3 | 140 | 6.59 | 14.71 | 49.2 | 11.8 | 23.4 | 1.46 | 25.9 | 7.25 | 2.62 | 1.31 | 2.41 | 1 | 1 | 1 | 1 | ◊
C 180 x 22* | 22 | 177.8 | 58 | 10.6 | 9.3 | 125 | 27.9 | 0.557 | 25.3 | C 7 x 14.75 | 14.7 | 1143 | 128.6 | 163 | 6.39 | 19.31 | 56.8 | 12.7 | 27 | 1.42 | 30 | 13.92 | 3.19 | 1.33 | 2.21 | 1 | 1 | 1 | 1 | ◊
C 200 x 17.1* | 17.1 | 203 | 57 | 5.6 | 9.9 | 156 | 21.8 | 0.564 | 33.22 | C 8 x 11.5 | 11.5 | 1340 | 132 | 156 | 7.86 | 13.23 | 53.8 | 12.6 | 27.6 | 1.57 | 29.3 | 5.86 | 3.79 | 1.44 | 3.19 | 1 | 1 | 1 | 2 | ◊
C 200 x 20.5* | 20.5 | 203 | 59 | 7.7 | 9.9 | 156 | 26.1 | 0.577 | 28.82 | C 8 x 13.7 | 13.7 | 1490 | 147 | 177 | 7.57 | 16.66 | 62 | 13.7 | 30 | 1.54 | 27.5 | 7.6 | 4.5 | 1.39 | 2.9 | 1 | 1 | 1 | 1 | ◊
C 200 x 27.9* | 27.9 | 203 | 64 | 12.4 | 9.9 | 156 | 35.5 | 0.584 | 21.41 | C 8 x 18.5 | 18.5 | 1820 | 179 | 226 | 7.15 | 26 | 81.7 | 16.4 | 35.9 | 1.51 | 30.6 | 17.87 | 6 | 1.43 | 2.51 | 1 | 1 | 1 | 1 | ◊
C 230 x 19.9* | 19.9 | 228.6 | 61 | 5.9 | 10.5 | 177 | 25.4 | 0.679 | 34.11 | C 9 x 13.4 | 13.4 | 1991 | 174.2 | 208 | 8.86 | 14.38 | 76.1 | 16.7 | 31.9 | 1.73 | 25.7 | 7.08 | 6.47 | 1.5 | 3.05 | 1 | 1 | 1 | 2 | ◊
C 230 x 22* | 22 | 228.6 | 63 | 7.2 | 10.5 | 177 | 28.5 | 0.684 | 30.68 | C 9 x 15 | 15 | 2132 | 186.5 | 226 | 8.66 | 17.18 | 85.3 | 17.8 | 34.3 | 1.73 | 26.9 | 8.8 | 7.39 | 1.49 | 2.93 | 1 | 1 | 1 | 1 | ◊
C 230 x 30* | 30 | 228.6 | 67 | 11.4 | 10.5 | 173 | 37.9 | 0.692 | 23.2 | C 9 x 20 | 20 | 2544 | 222.5 | 282 | 8.19 | 26.44 | 103 | 19.8 | 41 | 1.65 | 32.1 | 19.92 | 9.52 | 1.47 | 2.52 | 1 | 1 | 1 | 1 | ◊
C 250 x 22.8+ | 22.8 | 254 | 65 | 6.1 | 11.1 | 203 | 29 | 0.692 | 30.85 | C 10 x 15.3 | 15.3 | 2770 | 218 | 257 | 9.81 | 17.62 | 91.2 | 18.5 | 40.3 | 1.78 | 32 | 9.15 | 10.4 | 1.58 | 3.55 | 1 | 1 | 2 | 3 | ◊
C 250 x 30+ | 30 | 254 | 69 | 9.6 | 11.1 | 203 | 37.9 | 0.701 | 23.98 | C 10 x 20 | 20 | 3260 | 257 | 315 | 9.29 | 26.13 | 114 | 21.2 | 46.5 | 1.74 | 33.6 | 15.69 | 13.09 | 1.53 | 3.13 | 1 | 1 | 1 | 1 | ◊
C 250 x 37+ | 37 | 254 | 73 | 13.4 | 11.1 | 203 | 47.4 | 0.713 | 19.52 | C 10 x 25 | 25 | 3790 | 298 | 377 | 8.93 | 35.17 | 138 | 24 | 52.6 | 1.7 | 34.4 | 28.58 | 16.17 | 1.56 | 2.8 | 1 | 1 | 1 | 1 | ◊
C 250 x 45+ | 45 | 254 | 76 | 17.1 | 11.1 | 203 | 56.9 | 0.721 | 16.58 | C 10 x 30 | 30 | 4270 | 336 | 434 | 8.68 | 44.02 | 158 | 26.5 | 57.4 | 1.67 | 35.2 | 48.84 | 19.53 | 1.63 | 2.53 | 1 | 1 | 1 | 1 | ◊
C 310 x 30.8+ | 30.8 | 305 | 74 | 7.2 | 12.7 | 248 | 39.3 | 0.825 | 26.6 | C 12 x 20.7 | 20.7 | 5340 | 350 | 415 | 11.7 | 24.46 | 157 | 27.7 | 60.2 | 2 | 35.1 | 16.03 | 24.81 | 1.74 | 3.91 | 1 | 1 | 2 | 4 | ◊
C 310 x 37+ | 37 | 305 | 77 | 9.8 | 12.7 | 248 | 47.4 | 0.841 | 22.71 | C 12 x 25 | 25 | 5970 | 391 | 477 | 11.2 | 31.26 | 183 | 30.5 | 66 | 1.97 | 33.5 | 21.91 | 29.49 | 1.7 | 3.58 | 1 | 1 | 1 | 1 | ◊
C 310 x 45+ | 45 | 305 | 80 | 13 | 12.7 | 248 | 56.9 | 0.824 | 18.27 | C 12 x 30 | 30 | 6720 | 441 | 551 | 10.9 | 42.54 | 209 | 33.2 | 72.1 | 1.92 | 41.8 | 39.19 | 34.4 | 1.7 | 3.24 | 1 | 1 | 1 | 1 | ◊
C 380 x 50.4+ | 50.4 | 381 | 86 | 10.2 | 16.5 | 308 | 64.3 | 1.048 | 20.96 | C 15 x 33.9 | 33.9 | 13100 | 688 | 825 | 14.3 | 38.72 | 334 | 50.5 | 107 | 2.28 | 32.1 | 38.26 | 83.39 | 1.99 | 4.24 | 1 | 1 | 1 | 2 | ◊
C 380 x 60+ | 60 | 381 | 89 | 13.2 | 16.5 | 308 | 76.1 | 1.037 | 17.55 | C 15 x 40 | 40 | 14400 | 756 | 934 | 13.8 | 50.93 | 379 | 54.7 | 115 | 2.24 | 38.3 | 57.31 | 96.44 | 1.97 | 3.9 | 1 | 1 | 1 | 1 | ◊
C 380 x 74+ | 74 | 381 | 94 | 18.2 | 16.5 | 308 | 94.8 | 1.04 | 14.05 | C 15 x 50 | 50 | 16700 | 877 | 1120 | 13.3 | 69.7 | 454 | 61.5 | 130 | 2.19 | 42.7 | 107.7 | 118.2 | 2.02 | 3.48 | 1 | 1 | 1 | 1 | ◊

## MC
Perfiles U de alas inclinadas Dimensiones: ASTM A6/A6M - 02 Tolerancias : ASTM A6/A6M - 02
American Channels Dimensions: ASTM A6/A6M - 02 Tolerances: ASTM A6/A6M - 02
Travi a U ad ali inclinate Dimensioni : ASTM A6/A6M - 02 Tolleranze : ASTM A6/A6M - 02
Denominación Designation Designazione |  | Dimensiones Dimensions Dimensioni | [5 empty] | Superficie Surface Superficie |  | Denominación Designation Designazione |  | Propiedades del perfil / Section properties / Proprietà del profilato
[12 empty] | eje fuerte y-y strong axis y-y asse forte y-y |  |  |  |  | eje débil z-z weak axis z-z asse debole z-z
(metric) | [9 empty] | (Imperial) | [15 empty] | Classification ENV 1993-1-1 |  |  |  | A572/A709/A992
| G | h | b | tw | tf | d | A | AL | AG |  | G | Iy | Wel.y | Wpl.y■ | iy | Avz | Iz | Wel.z | Wpl.z' | iz | ss | IT | Iw | ys | ym | Pure |  | Pure
| kg/m | mm | mm | mm | mm | mm | mm2 | m2/m | m2/t |  | lbs/ft | mm4 | mm3 | mm3 | mm | mm2 | mm4 | mm3 | mm3 | mm | mm | mm4 | mm6 | mm | mm | bending |  | compression
| A: x102 |  |  | x104 | x103 | x103 | x10 | x102 | x104 | x103 | x103 | x10 |  | x104 | x109 | x10 | x10 | S235 | S355 | S235 | S355
MC 150 x 17.9* | 17.9 | 152 | 63 | 7.9 | 9.5 | 101 | 22.8 | 0.53 | 29.63 | MC 6 x 12 | 12 | 773 | 101.7 | 123 | 5.83 | 12.69 | 69.8 | 15.1 | 29.6 | 1.75 | 27.1 | 7.89 | 2.6 | 1.63 | 3.11 | 1 | 1 | 1 | 1 | ◊
MC 150 x 22.5* | 22.5 | 152 | 74 | 8 | 12.1 | 89 | 28.6 | 0.57 | 25.42 | MC 6 x 15.1 | 15.1 | 1033 | 135.9 | 162 | 6.01 | 13.42 | 134 | 25.8 | 49.7 | 2.16 | 31.8 | 14 | 4.66 | 2.18 | 4.21 | 1 | 1 | 1 | 1 | ◊
MC 150 x 22.8* | 22.8 | 152 | 88 | 8.6 | 9.8 | 91.7 | 29 | 0.62 | 27.36 | MC 6 x 15.3 | 15.3 | 1050 | 138.2 | 164 | 6.01 | 14.15 | 178 | 27.9 | 55.2 | 2.48 | 30.8 | 12.9 | 6.58 | 2.31 | 4.54 | 1 | 1 | 1 | 1 | ◊
MC 150 x 24.3* | 24.3 | 152 | 76 | 9.5 | 12.1 | 88.2 | 30.9 | 0.57 | 23.68 | MC 6 x 16.3 | 16.3 | 1081 | 142.2 | 171 | 5.91 | 15.53 | 147 | 27.2 | 53.3 | 2.17 | 33.5 | 17.1 | 5.18 | 2.17 | 4.11 | 1 | 1 | 1 | 1 | ◊
MC 150 x 26.8* | 26.8 | 152 | 88 | 9.6 | 12.1 | 85.4 | 34.1 | 0.62 | 23.28 | MC 6 x 18 | 18 | 1223 | 160.9 | 192 | 5.99 | 15.84 | 219 | 35.4 | 68.7 | 2.54 | 34.6 | 19.7 | 7.7 | 2.53 | 4.88 | 1 | 1 | 1 | 1 | ◊
MC 180 x 28.4* | 28.4 | 178 | 87 | 8.9 | 12.7 | 110 | 36.2 | 0.67 | 23.63 | MC 7 x 19.1 | 19.1 | 1797 | 201.9 | 239 | 7.05 | 17.26 | 230 | 37.4 | 72.2 | 2.52 | 34.5 | 20.2 | 11.2 | 2.46 | 4.81 | 1 | 1 | 1 | 1 | ◊
MC 180 x 33.8* | 33.8 | 178 | 91 | 12.8 | 12.7 | 109 | 43 | 0.68 | 20.12 | MC 7 x 22.7 | 22.7 | 1973 | 221.7 | 271 | 6.77 | 23.67 | 271 | 40.8 | 80.9 | 2.51 | 38.7 | 32.9 | 13.6 | 2.42 | 4.47 | 1 | 1 | 1 | 1 | ◊
MC 200 x 12.6* | 12.6 | 203 | 47 | 4.5 | 7.9 | 162 | 16.1 | 0.58 | 45.69 | MC 8 x 8.5 | 8.5 | 971.2 | 95.69 | 115 | 7.77 | 9.74 | 27.1 | 7.53 | 14.5 | 1.3 | 20 | 2.54 | 1.89 | 1.07 | 2.19 | 1 | 1 | 2 | 4 | ◊
MC 200 x 27.8* | 27.8 | 203 | 75 | 9 | 12.7 | 140 | 35.5 | 0.68 | 24.29 | MC 8 x 18.7 | 18.7 | 2171 | 213.9 | 258 | 7.83 | 19.35 | 160 | 29.3 | 56.8 | 2.13 | 33.1 | 17.9 | 10.4 | 1.99 | 3.84 | 1 | 1 | 1 | 1 | ◊
MC 200 x 29.8* | 29.8 | 203 | 76 | 10.2 | 12.7 | 136 | 37.9 | 0.68 | 22.71 | MC 8 x 20 | 20 | 2261 | 222.7 | 271 | 7.72 | 21.86 | 167 | 29.8 | 58.7 | 2.1 | 35.2 | 22.3 | 11.2 | 1.97 | 3.69 | 1 | 1 | 1 | 1 | ◊
MC 200 x 31.8* | 31.8 | 203 | 87 | 9.5 | 13.3 | 132 | 40.5 | 0.72 | 22.66 | MC 8 x 21.4 | 21.4 | 2555 | 251.7 | 300 | 7.94 | 20.8 | 251 | 40 | 78 | 2.49 | 36.1 | 24.5 | 16.2 | 2.36 | 4.61 | 1 | 1 | 1 | 1 | ◊
MC 200 x 33.9* | 33.9 | 203 | 88 | 10.8 | 13.3 | 130 | 43.2 | 0.72 | 21.3 | MC 8 x 22.8 | 22.8 | 2645 | 260.6 | 314 | 7.83 | 23.43 | 262 | 40.7 | 80.3 | 2.46 | 38.1 | 29.8 | 17.3 | 2.33 | 4.44 | 1 | 1 | 1 | 1 | ◊
MC 230 x 35.6* | 35.6 | 229 | 87 | 10.2 | 14 | 158 | 45.3 | 0.77 | 21.65 | MC 9 x 23.9 | 23.9 | 3547 | 309.8 | 373 | 8.84 | 24.73 | 275 | 43.2 | 83.8 | 2.46 | 37.2 | 28.8 | 22.9 | 2.29 | 4.43 | 1 | 1 | 1 | 1 | ◊
MC 230 x 37.8* | 37.8 | 229 | 88 | 11.4 | 14 | 155 | 48.2 | 0.77 | 20.43 | MC 9 x 25.4 | 25.4 | 3670 | 320.5 | 389 | 8.73 | 27.49 | 286 | 43.9 | 86.3 | 2.44 | 39.1 | 34.5 | 24.2 | 2.26 | 4.28 | 1 | 1 | 1 | 1 | ◊
MC 250 x 12.5* | 12.5 | 254 | 38 | 4.3 | 7.1 | 215 | 15.9 | 0.64 | 51.4 | MC 10 x 8.4 | 8.4 | 1354 | 106.6 | 132 | 9.2 | 11.47 | 14.1 | 4.59 | 9.14 | 0.94 | 18.7 | 1.95 | 1.7 | 0.71 | 1.4 | 1 | 1 | 4 | 4 | ◊
MC 250 x 33* | 33 | 254 | 84 | 7.4 | 14.6 | 179 | 41.6 | 0.81 | 24.7 | MC 10 x 22 | 22 | 4310 | 339.4 | 397 | 10.13 | 21 | 255 | 42.2 | 81.3 | 2.46 | 35.9 | 24.4 | 25.8 | 2.3 | 4.65 | 1 | 1 | 1 | 1 | ◊
MC 250 x 37* | 37 | 254 | 86 | 9.7 | 14.6 | 186 | 47.4 | 0.82 | 22.09 | MC 10 x 25 | 25 | 4543 | 357.7 | 430 | 9.81 | 25.76 | 285 | 45.3 | 86.5 | 2.46 | 36.1 | 28.2 | 28.9 | 2.25 | 4.42 | 1 | 1 | 1 | 1 | ◊
MC 250 x 42.4* | 42.4 | 254 | 100 | 10.8 | 14.6 | 178 | 54 | 0.87 | 20.51 | MC 10 x 28.5 | 28.5 | 5257 | 414 | 496 | 9.87 | 29.03 | 433 | 59 | 114 | 2.83 | 39.7 | 38.2 | 44.5 | 2.58 | 5.09 | 1 | 1 | 1 | 1 | ◊
MC 250 x 50* | 50 | 254 | 104 | 14.6 | 14.6 | 178 | 63.7 | 0.88 | 17.63 | MC 10 x 33.6 | 33.6 | 5750 | 452.8 | 558 | 9.52 | 37.92 | 498 | 63.8 | 126 | 2.8 | 43.3 | 58 | 52.7 | 2.55 | 4.74 | 1 | 1 | 1 | 1 | ◊
MC 250 x 61.2* | 61.2 | 254 | 110 | 20.2 | 14.6 | 170 | 78.1 | 0.89 | 14.55 | MC 10 x 41.1 | 41.1 | 6550 | 515.8 | 654 | 9.17 | 51.73 | 582 | 69.2 | 146 | 2.73 | 51 | 124 | 65.2 | 2.59 | 4.32 | 1 | 1 | 1 | 1 | ◊
MC 310 x 15.8* | 15.8 | 305 | 38 | 4.8 | 7.8 | 262 | 20 | 0.75 | 47.4 | MC 12 x 10.6 | 10.6 | 2338 | 153.3 | 196 | 10.78 | 15.46 | 15.9 | 5.08 | 10.8 | 0.89 | 20.9 | 3.2 | 3.22 | 0.69 | 1.3 | 1 | 1 | 4 | 4 | ◊
MC 310 x 46* | 46 | 305 | 93 | 9.4 | 17.8 | 225 | 58.9 | 0.96 | 20.95 | MC 12 x 31 | 31 | 8292 | 543.7 | 661 | 12 | 31.37 | 436 | 65 | 129 | 2.74 | 41.1 | 53.4 | 70.6 | 2.61 | 5.32 | 1 | 1 | 1 | 1 | ◊
MC 310 x 52* | 52 | 305 | 96 | 11.8 | 17.8 | 218 | 66.2 | 0.96 | 18.52 | MC 12 x 35 | 35 | 8998 | 590.1 | 726 | 11.67 | 39.08 | 487 | 68.7 | 138 | 2.71 | 45.6 | 70.1 | 82.1 | 2.55 | 5 | 1 | 1 | 1 | 1 | ◊
MC 310 x 60* | 60 | 305 | 98 | 15 | 17.8 | 214 | 76.1 | 0.96 | 16.17 | MC 12 x 40 | 40 | 9732 | 638.2 | 798 | 11.33 | 48.71 | 526 | 71.5 | 146 | 2.63 | 49.9 | 97.7 | 91.5 | 2.48 | 4.57 | 1 | 1 | 1 | 1 | ◊
MC 310 x 67* | 67 | 305 | 102 | 18 | 17.8 | 214 | 85.02 | 0.97 | 14.53 | MC 12 x 45 | 45 | 10510 | 689 | 873 | 11.1 | 57.4 | 597 | 77.5 | 161 | 2.65 | 52.9 | 131 | 105 | 2.53 | 4.41 | 1 | 1 | 1 | 1 | ◊
MC 310 x 74* | 74 | 305 | 105 | 21.2 | 17.8 | 222 | 94.8 | 0.98 | 13.21 | MC 12 x 50 | 50 | 11140 | 730.7 | 939 | 10.87 | 65.89 | 664 | 83.5 | 175 | 2.65 | 54 | 164 | 116 | 2.59 | 4.24 | 1 | 1 | 1 | 1 | ◊
MC 330 x 47.3* | 47.3 | 330 | 102 | 9.5 | 15.5 | 242 | 60.3 | 1.04 | 21.95 | MC 13 x 31.8 | 31.8 | 9986 | 605.2 | 739 | 12.87 | 35.04 | 500 | 65.1 | 136 | 2.88 | 42.9 | 53.4 | 107 | 2.58 | 5.34 | 1 | 1 | 1 | 1 | ◊
MC 330 x 52* | 52 | 330 | 103 | 11.4 | 15.5 | 242 | 66.4 | 1.04 | 19.96 | MC 13 x 35 | 35 | 10500 | 636.1 | 786 | 12.58 | 41.05 | 526 | 67 | 140 | 2.82 | 44.7 | 64.5 | 115 | 2.5 | 5.03 | 1 | 1 | 1 | 1 | ◊
MC 330 x 60* | 60 | 330 | 106 | 14.2 | 15.5 | 236 | 76.01 | 1.05 | 17.48 | MC 13 x 40 | 40 | 11470 | 694.9 | 870 | 12.27 | 50.43 | 576 | 70.2 | 150 | 2.75 | 49.1 | 95.5 | 131 | 2.45 | 4.67 | 1 | 1 | 1 | 1 | ◊
MC 330 x 74* | 74 | 330 | 112 | 20 | 15.5 | 247 | 94.8 | 1.06 | 14.29 | MC 13 x 50 | 50 | 12990 | 787.4 | 1016 | 11.74 | 67.78 | 708 | 81 | 175 | 2.74 | 51.7 | 151 | 158 | 2.52 | 4.3 | 1 | 1 | 1 | 1 | ◊
MC 460 x 63.5* | 63.5 | 457 | 100 | 11.4 | 15.9 | 366 | 81.3 | 1.28 | 20.18 | MC 18 x 42.7 | 42.7 | 23040 | 1008 | 1263 | 16.88 | 55.74 | 535 | 67.4 | 141 | 2.57 | 45.6 | 73.3 | 237 | 2.11 | 4.23 | 1 | 1 | 1 | 3 | ◊
MC 460 x 68.2* | 68.2 | 457 | 102 | 12.7 | 15.9 | 370 | 87.1 | 1.29 | 18.91 | MC 18 x 45.8 | 45.8 | 24010 | 1051 | 1330 | 16.64 | 61.16 | 576 | 70.9 | 149 | 2.58 | 45.8 | 81.8 | 254 | 2.12 | 4.15 | 1 | 1 | 1 | 2 | ◊
MC 460 x 77.2* | 77.2 | 457 | 104 | 15.2 | 15.9 | 366 | 98.7 | 1.29 | 16.71 | MC 18 x 51.9 | 51.9 | 26090 | 1142 | 1463 | 16.29 | 72.58 | 611 | 73.2 | 159 | 2.49 | 49.4 | 116 | 276 | 2.1 | 3.83 | 1 | 1 | 1 | 1 | ◊
MC 460 x 86* | 86 | 457 | 107 | 17.8 | 15.9 | 375 | 110 | 1.3 | 15.09 | MC 18 x 58 | 58 | 27850 | 1219 | 1587 | 16 | 83.24 | 682 | 79.3 | 173 | 2.5 | 49.3 | 141 | 303 | 2.14 | 3.68 | 1 | 1 | 1 | 1 | ◊

## L (US)
Perfiles angulares de lados iguales Dimensiones: ASTM A6/A6M - 02 Tolerancias : ASTM A6/A6M - 02
American equal leg angles Dimensions: ASTM A6/A6M - 02 Tolerances: ASTM A6/A6M - 02
Angolari ad ali uguali Dimensioni : ASTM A6/A6M - 02 Tolleranze : ASTM A6/A6M - 02
Denominación Designation Designazione |  | Dimensiones Dimensions Dimensioni |  |  | Posición de los ejes Position of axes Posizione degli assi |  |  |  | Superficie Surface Superficie |  | Denominación Designation Designazione |  | Propiedades del perfil / Section properties / Proprietà del profilato | [10 empty] | Denominación Designation Designazione |  | Dimensiones Dimensions Dimensioni |  |  | Dimensiones de construcción Dimensions for detailing Dimensioni di costruzione
[13 empty] | eje y-y / eje z-z axis y-y / axis z-z asse y-y / asse z-z |  |  | eje u-u axis u-u asse u-u |  | eje v-v axis v-v asse v-v
(metric) | [10 empty] | (Imperial) | [9 empty] | Classification ENV 1993-1-1 |  | A572/A709/A992 | (Imperial)
| G | h = b | t | A | zs=ys | v | u1 | u2 | AL | AG |  | G | Iy=Iz | Wel.y=Wel.z | iy=iz | Iu | iu | Iv | iv | Iyz | aile |  |  |  | G | h = b | t | A | Ø | e min | e max | A net
| kg/m | mm | mm | mm2 | mm | mm | mm | mm | m2/m | m2/t |  | kg/m | mm4 | mm3 | mm | mm4 | mm | mm4 | mm | mm4 | comprimée |  |  |  | kg/m | mm | mm | mm2 |  | mm | mm | mm2
|  |  |  | x102 | x10 | x10 | x10 | x10 |  |  |  |  | x104 | x103 | x10 | x104 | x10 | x104 | x10 | x104 | S235 | S355 | [5 empty] | x102 |  |  |  | x102
L 19 x 19 x 3.2t/* | 0.9 | 19.05 | 3.18 | 1.11 | 0.57 | 1.35 | 0.8 | 0.65 | 0.071 | 78.89 | L 3/4 x 3/4 x 1/8 | 0.59 | 0.33 | 0.25 | 0.54 | 0.52 | 0.67 | 0.14 | 0.35 | -0.19 | 1 | 1 | ◊ | L 19 x 19 x 3.2t/* | 0.9 | 19.05 | 3.18 | 1.11 | - | - | - | -
L 25 x 25 x 3.2t/* | 1.2 | 25.4 | 3.18 | 1.51 | 0.74 | 1.8 | 1.04 | 0.9 | 0.098 | 81.67 | L 1 x 1 x 1/8 | 0.8 | 0.88 | 0.49 | 0.76 | 1.4 | 0.96 | 0.36 | 0.49 | -0.52 | 1 | 1 | ◊ | L 25 x 25 x 3.2t/* | 1.2 | 25.4 | 3.18 | 1.51 | - | - | - | -
L 25 x 25 x 4.8t/* | 1.8 | 25.4 | 4.76 | 2.19 | 0.78 | 1.8 | 1.1 | 0.87 | 0.094 | 52.22 | L 1 x 1 x 3/16 | 1.16 | 1.15 | 0.66 | 0.71 | 1.82 | 0.89 | 0.49 | 0.46 | -0.66 | 1 | 1 | ◊ | L 25 x 25 x 4.8t/* | 1.8 | 25.4 | 4.76 | 2.19 | - | - | - | -
L 25 x 25 x 6.4t/* | 2.2 | 25.4 | 6.35 | 2.83 | 0.85 | 1.8 | 1.21 | 0.93 | 0.097 | 44.09 | L 1 x 1 x 1/4 | 1.49 | 1.5 | 0.89 | 0.73 | 2.32 | 0.9 | 0.68 | 0.49 | -0.82 | 1 | 1 | ◊ | L 25 x 25 x 6.4t/* | 2.2 | 25.4 | 6.35 | 2.83 | - | - | - | -
L 32 x 32 x 3.2t/* | 1.5 | 31.75 | 3.18 | 1.92 | 0.89 | 2.25 | 1.26 | 1.11 | 0.123 | 82 | L 1 1/4 x 1 1/4 x 1/8 | 1.01 | 1.78 | 0.78 | 0.96 | 2.82 | 1.21 | 0.73 | 0.61 | -1.05 | 1 | 4 | ◊ | L 32 x 32 x 3.2t/* | 1.5 | 31.75 | 3.18 | 1.92 | - | - | - | -
L 32 x 32 x 4.8t/* | 2.2 | 31.75 | 4.76 | 2.8 | 0.95 | 2.25 | 1.35 | 1.13 | 0.123 | 55.91 | L 1 1/4 x 1 1/4 x 3/16 | 1.48 | 2.51 | 1.13 | 0.94 | 3.97 | 1.19 | 1.05 | 0.61 | -1.46 | 1 | 1 | ◊ | L 32 x 32 x 4.8t/* | 2.2 | 31.75 | 4.76 | 2.8 | - | - | - | -
L 32 x 32 x 6.4t/* | 2.8 | 31.75 | 6.35 | 3.63 | 1.02 | 2.25 | 1.45 | 1.22 | 0.126 | 45 | L 1 1/4 x 1 1/4 x 1/4 | 1.92 | 3.19 | 1.48 | 0.94 | 5 | 1.17 | 1.39 | 0.62 | -1.81 | 1 | 1 | ◊ | L 32 x 32 x 6.4t/* | 2.8 | 31.75 | 6.35 | 3.63 | - | - | - | -
L 38 x 38 x 3.2t/* | 1.8 | 38.1 | 3.18 | 2.32 | 1.04 | 2.69 | 1.48 | 1.34 | 0.148 | 82.22 | L 1 1/2 x 1 1/2 x 1/8 | 1.23 | 3.15 | 1.14 | 1.16 | 5.01 | 1.46 | 1.3 | 0.74 | -1.86 | 4 | 4 | ◊ | L 38 x 38 x 3.2t/* | 1.8 | 38.1 | 3.18 | 2.32 | - | - | - | -
L 38 x 38 x 4.0t/* | 2.2 | 38.1 | 3.97 | 2.86 | 1.09 | 2.69 | 1.54 | 1.35 | 0.15 | 68.18 | L 1 1/2 x 1 1/2 x 5/32 | 1.52 | 3.86 | 1.42 | 1.16 | 6.15 | 1.47 | 1.58 | 0.74 | -2.29 | 1 | 4 | ◊ | L 38 x 38 x 4.0t/* | 2.2 | 38.1 | 3.97 | 2.86 | - | - | - | -
L 38 x 38 x 4.8t/* | 2.7 | 38.1 | 4.76 | 3.4 | 1.11 | 2.69 | 1.57 | 1.36 | 0.148 | 54.81 | L 1 1/2 x 1 1/2 x 3/16 | 1.8 | 4.49 | 1.67 | 1.15 | 7.13 | 1.44 | 1.86 | 0.74 | -2.63 | 1 | 1 | ◊ | L 38 x 38 x 4.8t/* | 2.7 | 38.1 | 4.76 | 3.4 | - | - | - | -
L 38 x 38 x 6.4t/* | 3.4 | 38.1 | 6.35 | 4.44 | 1.16 | 2.69 | 1.64 | 1.3 | 0.148 | 43.53 | L 1 1/2 x 1 1/2 x 1/4 | 2.34 | 5.4 | 2.04 | 1.12 | 8.55 | 1.41 | 2.25 | 0.72 | -3.15 | 1 | 1 | ◊ | L 38 x 38 x 6.4t/* | 3.4 | 38.1 | 6.35 | 4.44 | - | - | - | -
L 44 x 44 x 3.2t/* | 2.1 | 44.45 | 3.18 | 2.72 | 1.22 | 3.14 | 1.72 | 1.59 | 0.175 | 83.33 | L 1 3/4 x 1 3/4 x 1/8 | 1.44 | 5.19 | 1.61 | 1.38 | 8.27 | 1.74 | 2.11 | 0.88 | -3.08 | 4 | 4 | ◊ | L 44 x 44 x 3.2t/* | 2.1 | 44.45 | 3.18 | 2.72 | - | - | - | -
L 44 x 44 x 4.8t/* | 3.1 | 44.45 | 4.76 | 4.01 | 1.28 | 3.14 | 1.82 | 1.62 | 0.176 | 56.77 | L 1 3/4 x 1 3/4 x 3/16 | 2.12 | 7.44 | 2.35 | 1.36 | 11.83 | 1.72 | 3.05 | 0.87 | -4.39 | 1 | 3 | ◊ | L 44 x 44 x 4.8t/* | 3.1 | 44.45 | 4.76 | 4.01 | - | - | - | -
L 44 x 44 x 6.4t/* | 4.1 | 44.45 | 6.35 | 5.25 | 1.33 | 3.14 | 1.88 | 1.59 | 0.173 | 42.2 | L 1 3/4 x 1 3/4 x 1/4 | 2.77 | 9.29 | 2.98 | 1.33 | 14.71 | 1.67 | 3.88 | 0.86 | -5.42 | 1 | 1 | ◊ | L 44 x 44 x 6.4t/* | 4.1 | 44.45 | 6.35 | 5.25 | - | - | - | -
L 51 x 51 x 3.2t/* | 2.4 | 50.8 | 3.18 | 3.12 | 1.32 | 3.59 | 1.87 | 1.74 | 0.196 | 81.67 | L 2 x 2 x 1/8 | 1.65 | 7.2 | 1.92 | 1.53 | 11.44 | 1.92 | 2.96 | 0.98 | -4.24 | 4 | 4 | ◊ | L 51 x 51 x 3.2t/* | 2.4 | 50.8 | 3.18 | 3.12 | - | - | - | -
L 51 x 51 x 4.8t/* | 3.6 | 50.8 | 4.76 | 4.61 | 1.43 | 3.59 | 2.02 | 1.81 | 0.199 | 55.28 | L 2 x 2 x 3/16 | 2.44 | 11.19 | 3.06 | 1.55 | 17.79 | 1.96 | 4.59 | 0.99 | -6.6 | 2 | 4 | ◊ | L 51 x 51 x 4.8t/* | 3.6 | 50.8 | 4.76 | 4.61 | - | - | - | -
L 51 x 51 x 6.4t/* | 4.7 | 50.8 | 6.35 | 6.05 | 1.48 | 3.59 | 2.1 | 1.78 | 0.198 | 42.13 | L 2 x 2 x 1/4 | 3.19 | 14.04 | 3.9 | 1.53 | 22.3 | 1.93 | 5.78 | 0.98 | -8.26 | 1 | 1 | ◊ | L 51 x 51 x 6.4t/* | 4.7 | 50.8 | 6.35 | 6.05 | - | - | - | -
L 51 x 51 x 7.9t/* | 5.8 | 50.8 | 7.94 | 7.42 | 1.54 | 3.59 | 2.17 | 1.78 | 0.197 | 33.97 | L 2 x 2 x 5/16 | 3.92 | 16.68 | 4.71 | 1.5 | 26.39 | 1.89 | 6.97 | 0.97 | -9.71 | 1 | 1 | ◊ | L 51 x 51 x 7.9t/* | 5.8 | 50.8 | 7.94 | 7.42 | - | - | - | -
L 51 x 51 x 9.5t/* | 7 | 50.8 | 9.53 | 8.77 | 1.59 | 3.59 | 2.25 | 1.83 | 0.195 | 27.86 | L 2 x 2 x 3/8 | 4.7 | 19.46 | 5.58 | 1.48 | 30.61 | 1.86 | 8.31 | 0.97 | -11.15 | 1 | 1 | ◊ | L 51 x 51 x 9.5t/* | 7 | 50.8 | 9.53 | 8.77 | - | - | - | -
L 64 x 64 x 4.8t/* | 4.6 | 63.5 | 4.76 | 5.81 | 1.75 | 4.49 | 2.47 | 2.25 | 0.25 | 54.35 | L 2 1/2 x 2 1/2 x 3/16 | 3.07 | 22.52 | 4.89 | 1.96 | 35.86 | 2.48 | 9.18 | 1.25 | -13.34 | 4 | 4 | ◊ | L 64 x 64 x 4.8t/* | 4.6 | 63.5 | 4.76 | 5.81 | M16 | 34.76 | 36.5 | 4.96
L 64 x 64 x 6.4t/* | 6.1 | 63.5 | 6.35 | 7.68 | 1.79 | 4.49 | 2.53 | 2.24 | 0.247 | 40.49 | L 2 1/2 x 2 1/2 x 1/4 | 4.1 | 28.67 | 6.29 | 1.93 | 45.55 | 2.43 | 11.79 | 1.24 | -16.88 | 1 | 4 | ◊ | L 64 x 64 x 6.4t/* | 6.1 | 63.5 | 6.35 | 7.68 | M16 | 36.35 | 36.5 | 6.52
L 64 x 64 x 7.9t/* | 7.4 | 63.5 | 7.94 | 9.42 | 1.87 | 4.49 | 2.64 | 2.31 | 0.25 | 33.78 | L 2 1/2 x 2 1/2 x 5/16 | 5 | 35.09 | 7.83 | 1.92 | 55.67 | 2.42 | 14.51 | 1.24 | -20.58 | 1 | 1 | ◊ | L 64 x 64 x 7.9t/* | 7.4 | 63.5 | 7.94 | 9.42 | M12 | 37.94 | 44 | 8.42
L 64 x 64 x 9.5t/* | 8.7 | 63.5 | 9.53 | 11.2 | 1.92 | 4.49 | 2.71 | 2.25 | 0.248 | 28.51 | L 2 1/2 x 2 1/2 x 3/8 | 5.9 | 39.93 | 9 | 1.89 | 63.21 | 2.38 | 16.65 | 1.22 | -23.28 | 1 | 1 | ◊ | L 64 x 64 x 9.5t/* | 8.7 | 63.5 | 9.53 | 11.2 | M12 | 39.53 | 44 | 9.95
L 64 x 64 x 12.7t/* | 11.4 | 63.5 | 12.7 | 14.5 | 2.04 | 4.49 | 2.89 | 2.39 | 0.25 | 21.93 | L 2 1/2 x 2 1/2 x 1/2 | 7.7 | 50.86 | 11.8 | 1.87 | 79.66 | 2.34 | 22.06 | 1.23 | -28.8 | 1 | 1 | ◊ | L 64 x 64 x 12.7t/* | 11.4 | 63.5 | 12.7 | 14.5 | M12 | 42.7 | 44 | 12.87
L 76 x 76 x 4.8t/* | 5.5 | 76.2 | 4.76 | 7.03 | 2.06 | 5.39 | 2.92 | 2.7 | 0.301 | 54.73 | L 3 x 3 x 3/16 | 3.71 | 39.7 | 7.14 | 2.37 | 63.26 | 2.99 | 16.14 | 1.51 | -23.56 | 4 | 4 | ◊ | L 76 x 76 x 4.8t/* | 5.5 | 76.2 | 4.76 | 7.03 | M16 | 34.76 | 49.2 | 6.17
L 76 x 76 x 6.4t/* | 7.3 | 76.2 | 6.35 | 9.29 | 2.13 | 5.39 | 3.01 | 2.72 | 0.301 | 41.23 | L 3 x 3 x 1/4 | 4.9 | 51.46 | 9.37 | 2.35 | 81.95 | 2.97 | 20.97 | 1.5 | -30.49 | 4 | 4 | ◊ | L 76 x 76 x 6.4t/* | 7.3 | 76.2 | 6.35 | 9.29 | M16 | 36.35 | 49.2 | 8.13
L 76 x 76 x 7.9t/* | 9.1 | 76.2 | 7.94 | 11.5 | 2.17 | 5.39 | 3.07 | 2.71 | 0.298 | 32.75 | L 3 x 3 x 5/16 | 6.1 | 61.99 | 11.38 | 2.32 | 98.5 | 2.92 | 25.48 | 1.49 | -36.51 | 1 | 4 | ◊ | L 76 x 76 x 7.9t/* | 9.1 | 76.2 | 7.94 | 11.5 | M16 | 37.94 | 49.2 | 10.04
L 76 x 76 x 9.5t/* | 10.7 | 76.2 | 9.53 | 13.6 | 2.25 | 5.39 | 3.18 | 2.78 | 0.301 | 28.13 | L 3 x 3 x 3/8 | 7.2 | 72.92 | 13.57 | 2.31 | 115.7 | 2.91 | 30.15 | 1.49 | -42.77 | 1 | 1 | ◊ | L 76 x 76 x 9.5t/* | 10.7 | 76.2 | 9.53 | 13.6 | M16 | 39.53 | 49.2 | 11.89
L 76 x 76 x 11.1t/* | 12.4 | 76.2 | 11.11 | 15.7 | 2.29 | 5.39 | 3.24 | 2.77 | 0.298 | 24.03 | L 3 x 3 x 7/16 | 8.3 | 82.18 | 15.43 | 2.28 | 130 | 2.87 | 34.34 | 1.48 | -47.84 | 1 | 1 | ◊ | L 76 x 76 x 11.1t/* | 12.4 | 76.2 | 11.1 | 15.7 | M16 | 41.11 | 49.2 | 13.7
L 76 x 76 x 12.7t/* | 14 | 76.2 | 12.7 | 17.7 | 2.35 | 5.39 | 3.33 | 2.79 | 0.298 | 21.29 | L 3 x 3 x 1/2 | 9.4 | 91.4 | 17.35 | 2.27 | 144.1 | 2.84 | 38.66 | 1.47 | -52.74 | 1 | 1 | ◊ | L 76 x 76 x 12.7t/* | 14 | 76.2 | 12.7 | 17.7 | M16 | 42.7 | 49.2 | 15.46
L 89 x 89 x 6.4t/* | 8.6 | 88.9 | 6.35 | 10.9 | 2.42 | 6.29 | 3.43 | 3.14 | 0.349 | 40.58 | L 3 1/2 x 3 1/2 x 1/4 | 5.8 | 82.51 | 12.76 | 2.74 | 131.3 | 3.46 | 33.72 | 1.75 | -48.79 | 4 | 4 | ◊ | L 89 x 89 x 6.4t/* | 8.6 | 88.9 | 6.35 | 10.9 | M24 | 46.35 | 49.9 | 9.24
L 89 x 89 x 7.9t/* | 10.7 | 88.9 | 7.94 | 13.5 | 2.48 | 6.29 | 3.51 | 3.15 | 0.348 | 32.52 | L 3 1/2 x 3 1/2 x 5/16 | 7.2 | 100.5 | 15.68 | 2.72 | 159.8 | 3.43 | 41.21 | 1.74 | -59.29 | 3 | 4 | ◊ | L 89 x 89 x 7.9t/* | 10.7 | 88.9 | 7.94 | 13.5 | M24 | 47.94 | 49.9 | 11.42
L 89 x 89 x 9.5t/* | 12.6 | 88.9 | 9.53 | 16 | 2.56 | 6.29 | 3.63 | 3.23 | 0.351 | 27.86 | L 3 1/2 x 3 1/2 x 3/8 | 8.5 | 118.8 | 18.78 | 2.72 | 188.9 | 3.43 | 48.71 | 1.74 | -70.09 | 1 | 3 | ◊ | L 89 x 89 x 9.5t/* | 12.6 | 88.9 | 9.53 | 16 | M24 | 49.53 | 49.9 | 13.55
L 89 x 89 x 11.1t/* | 14.6 | 88.9 | 11.11 | 18.5 | 2.62 | 6.29 | 3.71 | 3.26 | 0.351 | 24.04 | L 3 1/2 x 3 1/2 x 7/16 | 9.8 | 135.2 | 21.57 | 2.7 | 214.6 | 3.4 | 55.84 | 1.74 | -79.36 | 1 | 1 | ◊ | L 89 x 89 x 11.1t/* | 14.6 | 88.9 | 11.1 | 18.5 | M22 | 51.11 | 52.9 | 15.86
L 89 x 89 x 12.7t/* | 16.5 | 88.9 | 12.7 | 21 | 2.68 | 6.29 | 3.79 | 3.29 | 0.351 | 21.27 | L 3 1/2 x 3 1/2 x 1/2 | 11.1 | 150.9 | 24.3 | 2.68 | 238.8 | 3.37 | 62.96 | 1.73 | -87.94 | 1 | 1 | ◊ | L 89 x 89 x 12.7t/* | 16.5 | 88.9 | 12.7 | 21 | M22 | 52.7 | 52.9 | 17.92
L 102 x 102 x 6.4t/* | 9.8 | 101.6 | 6.35 | 12.5 | 2.76 | 7.18 | 3.9 | 3.63 | 0.402 | 41.02 | L 4 x 4 x 1/4 | 6.6 | 125.9 | 17.02 | 3.17 | 200.8 | 4 | 50.99 | 2.02 | -74.91 | 4 | 4 | ◊ | L 102 x 102 x 6.4t/* | 9.8 | 101.6 | 6.35 | 12.5 | M27 | 46.35 | 56.6 | 10.59
L 102 x 102 x 7.9t/* | 12.2 | 101.6 | 7.94 | 15.5 | 2.82 | 7.18 | 3.99 | 3.65 | 0.402 | 32.95 | L 4 x 4 x 5/16 | 8.2 | 154 | 20.99 | 3.15 | 245.5 | 3.98 | 62.54 | 2.01 | -91.46 | 4 | 4 | ◊ | L 102 x 102 x 7.9t/* | 12.2 | 101.6 | 7.94 | 15.5 | M27 | 47.94 | 56.6 | 13.12
L 102 x 102 x 9.5t/* | 14.6 | 101.6 | 9.53 | 18.5 | 2.87 | 7.18 | 4.05 | 3.64 | 0.399 | 27.33 | L 4 x 4 x 3/8 | 9.8 | 180 | 24.68 | 3.12 | 286.3 | 3.93 | 73.7 | 1.99 | -106.3 | 2 | 4 | ◊ | L 102 x 102 x 9.5t/* | 14.6 | 101.6 | 9.53 | 18.5 | M27 | 49.53 | 56.6 | 15.59
L 102 x 102 x 11.1t/* | 16.8 | 101.6 | 11.11 | 21.4 | 2.94 | 7.18 | 4.16 | 3.71 | 0.402 | 23.93 | L 4 x 4 x 7/16 | 11.3 | 206.5 | 28.61 | 3.11 | 328.3 | 3.92 | 84.7 | 1.99 | -121.8 | 1 | 3 | ◊ | L 102 x 102 x 11.1t/* | 16.8 | 101.6 | 11.1 | 21.4 | M27 | 51.11 | 56.6 | 18.01
L 102 x 102 x 12.7t/* | 19 | 101.6 | 12.7 | 24.2 | 3 | 7.18 | 4.24 | 3.74 | 0.402 | 21.16 | L 4 x 4 x 1/2 | 12.8 | 230.9 | 32.24 | 3.09 | 366.4 | 3.89 | 95.4 | 1.99 | -135.5 | 1 | 1 | ◊ | L 102 x 102 x 12.7t/* | 19 | 101.6 | 12.7 | 24.2 | M27 | 52.7 | 56.6 | 20.38
L 102 x 102 x 15.9t/* | 23.4 | 101.6 | 15.88 | 29.7 | 3.11 | 7.18 | 4.4 | 3.8 | 0.402 | 17.18 | L 4 x 4 x 5/8 | 15.7 | 276.6 | 39.26 | 3.05 | 436.9 | 3.83 | 116.3 | 1.98 | -160.3 | 1 | 1 | ◊ | L 102 x 102 x 15.9t/* | 23.4 | 101.6 | 15.9 | 29.7 | M27 | 55.88 | 56.6 | 24.98
L 102 x 102 x 19.0t/* | 27.5 | 101.6 | 19.05 | 35.1 | 3.23 | 7.18 | 4.57 | 3.9 | 0.404 | 14.69 | L 4 x 4 x 3/4 | 18.5 | 318.9 | 46 | 3.02 | 500.7 | 3.78 | 137.1 | 1.98 | -181.8 | 1 | 1 | ◊ | L 102 x 102 x 19.0t/* | 27.5 | 101.6 | 19.1 | 35.1 | M24 | 59.05 | 62.6 | 30.13
L 127 x 127 x 7.9t/* | 15.3 | 127 | 7.94 | 19.6 | 3.46 | 8.98 | 4.9 | 4.56 | 0.505 | 33.01 | L 5 x 5 x 5/16 | 10.3 | 308.3 | 33.37 | 3.97 | 492.1 | 5.02 | 124.5 | 2.52 | -183.8 | 4 | 4 | ◊ | L 127 x 127 x 7.9t/* | 15.3 | 127 | 7.94 | 19.6 | M27 | 47.94 | 82 | 17.15
L 127 x 127 x 9.5t/* | 18.3 | 127 | 9.53 | 23.3 | 3.52 | 8.98 | 4.98 | 4.59 | 0.505 | 27.6 | L 5 x 5 x 3/8 | 12.3 | 363.4 | 39.59 | 3.95 | 579.6 | 4.99 | 147.2 | 2.51 | -216.2 | 4 | 4 | ◊ | L 127 x 127 x 9.5t/* | 18.3 | 127 | 9.53 | 23.3 | M27 | 49.53 | 82 | 20.43
L 127 x 127 x 11.1t/* | 21.3 | 127 | 11.11 | 27 | 3.56 | 8.98 | 5.03 | 4.55 | 0.5 | 23.47 | L 5 x 5 x 7/16 | 14.3 | 414.2 | 45.32 | 3.91 | 659.3 | 4.93 | 169.1 | 2.5 | -245.1 | 3 | 4 | ◊ | L 127 x 127 x 11.1t/* | 21.3 | 127 | 11.1 | 27 | M27 | 51.11 | 82 | 23.66
L 127 x 127 x 12.7t/* | 24.1 | 127 | 12.7 | 30.7 | 3.63 | 8.98 | 5.13 | 4.58 | 0.501 | 20.79 | L 5 x 5 x 1/2 | 16.2 | 466 | 51.36 | 3.9 | 741.3 | 4.91 | 190.7 | 2.49 | -275.3 | 1 | 4 | ◊ | L 127 x 127 x 12.7t/* | 24.1 | 127 | 12.7 | 30.7 | M27 | 52.7 | 82 | 26.84
L 127 x 127 x 15.9t/* | 29.8 | 127 | 15.88 | 37.8 | 3.75 | 8.98 | 5.3 | 4.68 | 0.502 | 16.85 | L 5 x 5 x 5/8 | 20 | 564.2 | 63 | 3.86 | 894.9 | 4.86 | 233.5 | 2.48 | -330.7 | 1 | 1 | ◊ | L 127 x 127 x 15.9t/* | 29.8 | 127 | 15.9 | 37.8 | M27 | 55.88 | 82 | 33.04
L 127 x 127 x 19.0t/* | 35.1 | 127 | 19.05 | 44.8 | 3.87 | 8.98 | 5.47 | 4.77 | 0.505 | 14.35 | L 5 x 5 x 3/4 | 23.6 | 654.7 | 74.12 | 3.82 | 1035 | 4.81 | 274.1 | 2.47 | -380.6 | 1 | 1 | ◊ | L 127 x 127 x 19.0t/* | 35.1 | 127 | 19.1 | 44.8 | M27 | 59.05 | 82 | 39.04
L 127 x 127 x 22.2t/* | 40.5 | 127 | 22.23 | 51.5 | 3.98 | 8.98 | 5.62 | 4.81 | 0.503 | 12.42 | L 5 x 5 x 7/8 | 27.2 | 737.8 | 84.58 | 3.78 | 1162 | 4.75 | 314.1 | 2.47 | -423.7 | 1 | 1 | ◊ | L 127 x 127 x 22.2t/* | 40.5 | 127 | 22.2 | 51.5 | M27 | 62.23 | 82 | 44.84
L 152 x 152 x 7.9t/* | 18.5 | 152.4 | 7.94 | 23.6 | 4.09 | 10.78 | 5.78 | 5.43 | 0.604 | 32.65 | L 6 x 6 x 5/16 | 12.4 | 540 | 48.42 | 4.78 | 861.9 | 6.04 | 218.1 | 3.04 | -321.9 | 4 | 4 | ◊ | L 152 x 152 x 7.9t/* | 18.5 | 152.4 | 7.94 | 23.6 | M27 | 47.94 | 107.4 | 21.18
L 152 x 152 x 9.5t/* | 22.2 | 152.4 | 9.53 | 28.1 | 4.14 | 10.78 | 5.85 | 5.43 | 0.602 | 27.12 | L 6 x 6 x 3/8 | 14.9 | 637.5 | 57.41 | 4.75 | 1016 | 6 | 258.9 | 3.03 | -378.6 | 4 | 4 | ◊ | L 152 x 152 x 9.5t/* | 22.2 | 152.4 | 9.53 | 28.1 | M27 | 49.53 | 107.4 | 25.27
L 152 x 152 x 11.1t/* | 25.6 | 152.4 | 11.11 | 32.7 | 4.21 | 10.78 | 5.96 | 5.5 | 0.605 | 23.63 | L 6 x 6 x 7/16 | 17.2 | 734.7 | 66.63 | 4.74 | 1172 | 5.99 | 297.5 | 3.02 | -437.2 | 4 | 4 | ◊ | L 152 x 152 x 11.1t/* | 25.6 | 152.4 | 11.1 | 32.7 | M27 | 51.11 | 107.4 | 29.3
L 152 x 152 x 12.7t/* | 29.2 | 152.4 | 12.7 | 37.1 | 4.26 | 10.78 | 6.03 | 5.48 | 0.603 | 20.65 | L 6 x 6 x 1/2 | 19.6 | 825.3 | 75.18 | 4.71 | 1315 | 5.95 | 335.8 | 3.01 | -489.5 | 4 | 4 | ◊ | L 152 x 152 x 12.7t/* | 29.2 | 152.4 | 12.7 | 37.1 | M27 | 52.7 | 107.4 | 33.29
L 152 x 152 x 14.3t/* | 32.6 | 152.4 | 14.29 | 41.5 | 4.33 | 10.78 | 6.12 | 5.56 | 0.605 | 18.56 | L 6 x 6 x 9/16 | 21.9 | 917.2 | 84.08 | 4.7 | 1461 | 5.93 | 373.7 | 3 | -543.5 | 2 | 4 | ◊ | L 152 x 152 x 14.3t/* | 32.6 | 152.4 | 14.3 | 41.5 | M27 | 54.29 | 107.4 | 37.22
L 152 x 152 x 15.9t/* | 36 | 152.4 | 15.88 | 45.9 | 4.39 | 10.78 | 6.21 | 5.59 | 0.605 | 16.81 | L 6 x 6 x 5/8 | 24.2 | 1004 | 92.53 | 4.68 | 1598 | 5.9 | 410.5 | 2.99 | -593.5 | 1 | 4 | ◊ | L 152 x 152 x 15.9t/* | 36 | 152.4 | 15.9 | 45.9 | M27 | 55.88 | 107.4 | 41.1
L 152 x 152 x 19.0t/* | 42.7 | 152.4 | 19.05 | 54.5 | 4.51 | 10.78 | 6.37 | 5.67 | 0.606 | 14.19 | L 6 x 6 x 3/4 | 28.7 | 1171 | 109.1 | 4.64 | 1859 | 5.84 | 483.3 | 2.98 | -687.7 | 1 | 1 | ◊ | L 152 x 152 x 19.0t/* | 42.7 | 152.4 | 19.1 | 54.5 | M27 | 59.05 | 107.4 | 48.72
L 152 x 152 x 22.2t/* | 49.3 | 152.4 | 22.23 | 62.8 | 4.62 | 10.78 | 6.53 | 5.71 | 0.605 | 12.27 | L 6 x 6 x 7/8 | 33.1 | 1327 | 124.9 | 4.6 | 2100 | 5.78 | 554.1 | 2.97 | -772.9 | 1 | 1 | ◊ | L 152 x 152 x 22.2t/* | 49.3 | 152.4 | 22.2 | 62.8 | M27 | 62.23 | 107.4 | 56.13
L 152 x 152 x 25.4t/* | 55.7 | 152.4 | 25.4 | 71 | 4.73 | 10.78 | 6.69 | 5.78 | 0.605 | 10.86 | L 6 x 6 x 1 | 37.4 | 1475 | 140.4 | 4.56 | 2326 | 5.72 | 624.4 | 2.97 | -850.6 | 1 | 1 | ◊ | L 152 x 152 x 25.4t/* | 55.7 | 152.4 | 25.4 | 71 | M27 | 65.4 | 107.4 | 63.35
L 203 x 203 x 12.7t/* | 39.3 | 203.2 | 12.7 | 50 | 5.54 | 14.37 | 7.84 | 7.3 | 0.808 | 20.56 | L 8 x 8 x 1/2 | 26.4 | 2021 | 136.7 | 6.36 | 3226 | 8.03 | 816 | 4.04 | -1205 | 4 | 4 | ◊ | L 203 x 203 x 12.7t/* | 39.3 | 203.2 | 12.7 | 50 | M27 | 52.7 | 158.2 | 46.19
L 203 x 203 x 14.3t/* | 44 | 203.2 | 14.29 | 56 | 5.6 | 14.37 | 7.92 | 7.35 | 0.809 | 18.39 | L 8 x 8 x 9/16 | 29.6 | 2249 | 152.8 | 6.33 | 3589 | 8 | 909 | 4.03 | -1340 | 4 | 4 | ◊ | L 203 x 203 x 14.3t/* | 44 | 203.2 | 14.3 | 56 | M27 | 54.29 | 158.2 | 51.74
L 203 x 203 x 15.9t/* | 48.7 | 203.2 | 15.88 | 62 | 5.66 | 14.37 | 8.01 | 7.38 | 0.809 | 16.61 | L 8 x 8 x 5/8 | 32.7 | 2471 | 168.6 | 6.31 | 3941 | 7.97 | 1001 | 4.02 | -1470 | 4 | 4 | ◊ | L 203 x 203 x 15.9t/* | 48.7 | 203.2 | 15.9 | 62 | M27 | 55.88 | 158.2 | 57.23
L 203 x 203 x 19.0t/* | 57.9 | 203.2 | 19.05 | 73.6 | 5.78 | 14.37 | 8.17 | 7.44 | 0.809 | 13.97 | L 8 x 8 x 3/4 | 38.9 | 2900 | 199.4 | 6.27 | 4619 | 7.91 | 1181 | 4 | -1719 | 2 | 4 | ◊ | L 203 x 203 x 19.0t/* | 57.9 | 203.2 | 19.1 | 73.6 | M27 | 59.05 | 158.2 | 68.08
L 203 x 203 x 22.2t/* | 67 | 203.2 | 22.23 | 85 | 5.89 | 14.37 | 8.33 | 7.51 | 0.809 | 12.07 | L 8 x 8 x 7/8 | 45 | 3310 | 229.4 | 6.23 | 5264 | 7.85 | 1356 | 3.99 | -1954 | 1 | 3 | ◊ | L 203 x 203 x 22.2t/* | 67 | 203.2 | 22.2 | 85 | M27 | 62.23 | 158.2 | 78.72
L 203 x 203 x 25.4t/* | 75.9 | 203.2 | 25.4 | 96.8 | 6 | 14.37 | 8.49 | 7.47 | 0.807 | 10.63 | L 8 x 8 x 1 | 51 | 3693 | 258 | 6.18 | 5863 | 7.79 | 1523 | 3.97 | -2170 | 1 | 1 | ◊ | L 203 x 203 x 25.4t/* | 75.9 | 203.2 | 25.4 | 96.8 | M27 | 65.4 | 158.2 | 89.15
L 203 x 203 x 28.6t/* | 84.7 | 203.2 | 28.58 | 108 | 6.12 | 14.37 | 8.65 | 7.57 | 0.808 | 9.54 | L 8 x 8 x 1 1/8 | 56.9 | 4071 | 286.7 | 6.14 | 6448 | 7.73 | 1694 | 3.96 | -2377 | 1 | 1 | ◊ | L 203 x 203 x 28.6t/* | 84.7 | 203.2 | 28.6 | 108 | M27 | 68.58 | 158.2 | 99.39

## H
Perfiles H (Perfil japonés) Dimensiones: JIS G 3192: 2000; JIS A 5526 : 1994 Tolerancias: JIS G 3192 : 2000
Japanese H sections Dimensions: JIS G 3192: 2000; JIS A 5526: 1994 Tolerances: JIS G 3192: 2000
Travi H giapponesi Dimensioni : JIS G 3192: 2000; JIS A 5526 : 1994 Tolleranze : JIS G 3192: 2000
Denominación Designation Designazione |  | Dimensiones Dimensions Dimensioni | [5 empty] | Dimensiones de construcción Dimensions for detailing Dimensioni di costruzione |  |  |  |  | Superficie Surface Superficie |  | Denominación Designation Designazione |  | Propiedades del perfil / Section properties / Proprietà del profilato
[17 empty] | eje fuerte y-y strong axis y-y asse forte y-y |  |  |  |  | eje débil z-z weak axis z-z asse debole z-z
[29 empty] | Classification ENV 1993-1-1 | [5 empty] | JIS G 3101 - 1995 | JIS G 3106 - 1995
| G | h | b | tw | tf | r | A | hi | d | Ø | pmin | pmax | AL | AG |  | G | Iy | Wel.y | Wpl.y♦ | iy | Avz | Iz | Wel.z | Wpl.z♦ | iz | ss | It | Iw |  | Pure |  |  | Pure
| kg/m | mm | mm | mm | mm | mm | mm2 | mm | mm |  | mm | mm | m2/m | m2/t |  | lbs/ft | mm4 | mm3 | mm3 | mm | mm2 | mm4 | mm3 | mm3 | mm | mm | mm4 | mm6 |  | bending |  |  | compression
| A: x102 | [6 empty] | x104 | x103 | x103 | x10 | x102 | x104 | x103 | x103 | x10 |  | x104 | x109 | S235 | S355 | S460 | S235 | S355 | S460
H 100 x 100 x 6 x 8* | 16.9 | 100 | 100 | 6 | 8 | 8 | 21.59 | 84 | 68 | M10 | 52 | 56 | 0.574 | 33.88 | H 100 x 100 x 6 x 8 | 16.9 | 377.9 | 75.59 | 86.39 | 4.18 | 7.35 | 133.6 | 26.72 | 41.02 | 2.49 | 31.37 | 4.91 | 2.82 | 1 | 1 | - | 1 | 1 | - | ◊ | ◊
H 125 x 125 x 6,5 x 9* | 23.6 | 125 | 125 | 6.5 | 9 | 8 | 30 | 107 | 91 | M16 | 56 | 62 | 0.723 | 30.71 | H 125 x 125 x 6.5 x 9 | 23.6 | 839.5 | 134.3 | 151.9 | 5.29 | 9.53 | 293.4 | 46.94 | 71.72 | 3.13 | 33.87 | 8.1 | 9.86 | 1 | 1 | - | 1 | 1 | - | ◊ | ◊
H 150 x 75 x 5 x 7* | 14 | 150 | 75 | 5 | 7 | 8 | 17.85 | 136 | 120 | - | - | - | 0.576 | 41.13 | H 150 x 75 x 5 x 7 | 14 | 666.1 | 88.8 | 101.8 | 6.11 | 8.82 | 49.47 | 13.19 | 20.77 | 1.66 | 28.37 | 2.9 | 2.52 | 1 | 1 | - | 1 | 1 | - | ◊ | ◊
H 150 x 150 x 7 x 10* | 31.1 | 150 | 150 | 7 | 10 | 8 | 39.65 | 130 | 114 | M20 | 72 | 76 | 0.872 | 28.02 | H 150 x 150 x 7 x 10 | 31.1 | 1623 | 216.3 | 243 | 6.4 | 11.95 | 563 | 75.07 | 114.4 | 3.77 | 36.37 | 12.7 | 27.56 | 1 | 1 | - | 1 | 1 | - | ◊ | ◊
H 175 x 175 x 7,5 x 11* | 40.4 | 175 | 175 | 7.5 | 11 | 13 | 51.42 | 153 | 127 | M24 | 82 | 88 | 1.013 | 25.09 | H 175 x 175 x 7.5 x 11 | 40.4 | 2895 | 330.9 | 370.3 | 7.5 | 16.61 | 983.8 | 112.4 | 171.6 | 4.37 | 44.73 | 21.34 | 66.07 | 1 | 1 | - | 1 | 1 | - | ◊ | ◊
H 200 x 100 x 4,5 x 7* | 17.8 | 198 | 99 | 4.5 | 7 | 8 | 22.69 | 184 | 168 | M10 | 54 | 56 | 0.769 | 43.19 | H 200 x 100 x 4.5 x 7 | 17.8 | 1543 | 155.9 | 175.4 | 8.25 | 10.26 | 113.4 | 22.92 | 35.46 | 2.24 | 27.87 | 3.32 | 10.32 | 1 | 1 | - | 2 | 4 | - | ◊ | ◊
H 200 x 100 x 5,5 x 8* | 20.9 | 200 | 100 | 5.5 | 8 | 8 | 26.67 | 184 | 168 | M10 | 54 | 56 | 0.775 | 37.03 | H 200 x 100 x 5.5 x 8 | 20.9 | 1806 | 180.6 | 205.1 | 8.23 | 12.39 | 133.7 | 26.74 | 41.64 | 2.24 | 30.87 | 5.17 | 12.29 | 1 | 1 | - | 1 | 2 | - | ◊ | ◊
H 200 x 200 x 8 x 12* | 49.9 | 200 | 200 | 8 | 12 | 13 | 63.53 | 176 | 150 | M27 | 92 | 102 | 1.162 | 23.29 | H 200 x 200 x 8 x 12 | 49.9 | 4716 | 471.6 | 525.5 | 8.62 | 19.61 | 1602 | 160.2 | 243.8 | 5.02 | 47.23 | 30.16 | 141.4 | 1 | 2 | - | 1 | 2 | - | ◊ | ◊
H 200 x 200 x 12 x 12q* | 56.2 | 200 | 204 | 12 | 12 | 13 | 71.53 | 176 | 150 | M27 | 98 | 104 | 1.17 | 20.83 | H 200 x 200 x 12 x 12 | 56.2 | 4982 | 498.2 | 565.5 | 8.35 | 27.13 | 1702 | 166.8 | 257.3 | 4.88 | 51.23 | 43.59 | 150 | 1 | 2 | - | 1 | 2 | - | ◊ | ◊
H 250 x 125 x 5 x 8* | 25.1 | 248 | 124 | 5 | 8 | 8 | 31.99 | 232 | 216 | M12 | 58 | 74 | 0.968 | 38.56 | H 250 x 125 x 5 x 8 | 25.1 | 3450 | 278.2 | 311.6 | 10.38 | 13.83 | 254.6 | 41.06 | 63.19 | 2.82 | 30.37 | 5.8 | 36.61 | 1 | 1 | - | 4 | 4 | - | ◊ | ◊
H 250 x 125 x 6 x 9* | 29 | 250 | 125 | 6 | 9 | 8 | 36.97 | 232 | 216 | M12 | 58 | 74 | 0.974 | 33.57 | H 250 x 125 x 6 x 9 | 29 | 3965 | 317.2 | 358.1 | 10.36 | 16.45 | 293.5 | 46.96 | 72.66 | 2.82 | 33.37 | 8.61 | 42.54 | 1 | 1 | - | 2 | 4 | - | ◊ | ◊
H 250 x 250 x 11 x 11q* | 63.8 | 244 | 252 | 11 | 11 | 13 | 81.31 | 222 | 196 | M27 | 102 | 152 | 1.452 | 22.74 | H 250 x 250 x 11 x 11 | 63.8 | 8703 | 713.3 | 797.1 | 10.35 | 29.94 | 2937 | 233.1 | 357.2 | 6.01 | 48.23 | 40.45 | 398.2 | 3 | 3 | - | 3 | 3 | - | ◊ | ◊
H 250 x 250 x 9 x 14* | 71.8 | 250 | 250 | 9 | 14 | 13 | 91.43 | 222 | 196 | M27 | 100 | 150 | 1.46 | 20.34 | H 250 x 250 x 9 x 14 | 71.8 | 10750 | 859.9 | 952.6 | 10.84 | 26.33 | 3648 | 291.8 | 443.1 | 6.32 | 52.23 | 56.24 | 507.6 | 1 | 2 | - | 1 | 2 | - | ◊ | ◊
H 250 x 250 x 14 x 14q* | 81.6 | 250 | 255 | 14 | 14 | 13 | 103.9 | 222 | 196 | M27 | 106 | 154 | 1.47 | 18.01 | H 250 x 250 x 14 x 14 | 81.6 | 11400 | 912 | 1031 | 10.47 | 38.13 | 3876 | 304 | 467.5 | 6.11 | 57.23 | 81.12 | 538.7 | 1 | 3 | - | 1 | 3 | - | ◊ | ◊
H 300 x 150 x 5,5 x 8* | 32 | 298 | 149 | 5.5 | 8 | 13 | 40.8 | 282 | 256 | M16 | 76 | 86 | 1.159 | 36.18 | H 300 x 150 x 5.5 x 8 | 32 | 6318 | 424 | 475.1 | 12.44 | 19.48 | 442 | 59.33 | 91.76 | 3.29 | 36.73 | 8.79 | 92.73 | 1 | 3 | - | 4 | 4 | - | ◊ | ◊
H 300 x 150 x 6,5 x 9* | 36.7 | 300 | 150 | 6.5 | 9 | 13 | 46.78 | 282 | 256 | M16 | 76 | 88 | 1.165 | 31.72 | H 300 x 150 x 6.5 x 9 | 36.7 | 7209 | 480.6 | 542.1 | 12.41 | 22.71 | 507.5 | 67.67 | 105.1 | 3.29 | 39.73 | 12.73 | 107.2 | 1 | 2 | - | 3 | 4 | - | ◊ | ◊
H 300 x 300 x 12 x 12q* | 83.4 | 294 | 302 | 12 | 12 | 13 | 106.3 | 270 | 244 | M27 | 104 | 202 | 1.75 | 20.96 | H 300 x 300 x 12 x 12 | 83.4 | 16640 | 1132 | 1260 | 12.51 | 38.41 | 5514 | 365.2 | 558.2 | 7.2 | 51.23 | 60.3 | 1095 | 3 | 4 | - | 3 | 4 | - | ◊ | ◊
H 300 x 300 x 10 x 15q* | 93 | 300 | 300 | 10 | 15 | 13 | 118.4 | 270 | 244 | M27 | 102 | 200 | 1.758 | 18.9 | H 300 x 300 x 10 x 15 | 93 | 20190 | 1346 | 1484 | 13.05 | 33.85 | 6753 | 450.2 | 682.9 | 7.55 | 55.23 | 82.87 | 1371 | 1 | 3 | - | 1 | 3 | - | ◊ | ◊
H 300 x 300 x 15 x 15q* | 105 | 300 | 305 | 15 | 15 | 13 | 133.4 | 270 | 244 | M27 | 106 | 204 | 1.768 | 16.87 | H 300 x 300 x 15 x 15 | 105 | 21310 | 1421 | 1596 | 12.64 | 48.1 | 7102 | 465.7 | 714.4 | 7.3 | 60.23 | 115.7 | 1440 | 2 | 3 | - | 2 | 3 | - | ◊ | ◊
H 350 x 175 x 6 x 9* | 41.2 | 346 | 174 | 6 | 9 | 13 | 52.45 | 328 | 302 | M22 | 90 | 92 | 1.354 | 32.88 | H 350 x 175 x 6 x 9 | 41.2 | 11040 | 638 | 712 | 14.51 | 24.01 | 791 | 91 | 140.1 | 3.88 | 39.23 | 13.28 | 224.4 | 1 | 3 | - | 4 | 4 | - | ◊ | ◊
H 350 x 175 x 7 x 11* | 49.4 | 350 | 175 | 7 | 11 | 13 | 62.91 | 328 | 302 | M22 | 92 | 92 | 1.364 | 27.61 | H 350 x 175 x 7 x 11 | 49.4 | 13500 | 771 | 864 | 14.65 | 28.04 | 984 | 112.5 | 173.4 | 3.96 | 44.23 | 22.47 | 282.3 | 1 | 1 | - | 4 | 4 | - | ◊ | ◊
H 350 x 350 x 13 x 13q* | 105 | 338 | 351 | 13 | 13 | 13 | 133.3 | 312 | 286 | M27 | 110 | 248 | 2.032 | 19.42 | H 350 x 350 x 13 x 13 | 105 | 27740 | 1642 | 1822 | 14.43 | 47.08 | 9377 | 534.3 | 815.4 | 8.39 | 54.23 | 86.18 | 2474 | 3 | 4 | - | 3 | 4 | - | ◊ | ◊
H 350 x 350 x 10 x 16* | 113 | 344 | 348 | 10 | 16 | 13 | 144 | 312 | 286 | M27 | 106 | 248 | 2.038 | 18.02 | H 350 x 350 x 10 x 16 | 113 | 32850 | 1910 | 2092 | 15.1 | 38.41 | 11240 | 646.1 | 977.8 | 8.84 | 57.23 | 111.6 | 3023 | 2 | 3 | - | 2 | 3 | - | ◊ | ◊
H 350 x 350 x 16 x 16q* | 129 | 344 | 354 | 16 | 16 | 13 | 164.6 | 312 | 286 | M27 | 112 | 252 | 2.05 | 15.86 | H 350 x 350 x 16 x 16 | 129 | 34880 | 2028 | 2269 | 14.56 | 58.09 | 11840 | 669.1 | 1024 | 8.48 | 63.23 | 158.8 | 3182 | 3 | 3 | - | 3 | 3 | - | ◊ | ◊
H 350 x 350 x 12 x 19q* | 135 | 350 | 350 | 12 | 19 | 13 | 171.9 | 312 | 286 | M27 | 108 | 248 | 2.054 | 15.22 | H 350 x 350 x 12 x 19 | 135 | 39850 | 2277 | 2515 | 15.23 | 46.11 | 13580 | 776.2 | 1176 | 8.89 | 65.23 | 186.9 | 3719 | 1 | 3 | - | 1 | 3 | - | ◊ | ◊
H 350 x 350 x 19 x 19q* | 154 | 350 | 357 | 19 | 19 | 13 | 196.4 | 312 | 286 | M27 | 116 | 254 | 2.068 | 13.41 | H 350 x 350 x 19 x 19 | 154 | 42350 | 2420 | 2730 | 14.68 | 69.28 | 14430 | 808.3 | 1241 | 8.57 | 72.23 | 264.8 | 3946 | 1 | 3 | - | 1 | 3 | - | ◊ | ◊
H 400 x 300 x 10 x 16* | 105 | 390 | 300 | 10 | 16 | 13 | 133.2 | 358 | 332 | M27 | 110 | 200 | 1.938 | 18.52 | H 400 x 300 x 10 x 16 | 105 | 37860 | 1942 | 2141 | 16.86 | 43.01 | 7204 | 480.3 | 730.1 | 7.35 | 57.23 | 100 | 2518 | 1 | 3 | - | 2 | 3 | - | ◊ | ◊
H 400 x 400 x 15 x 15q* | 140 | 388 | 402 | 15 | 15 | 22 | 178.5 | 358 | 314 | M27 | 116 | 300 | 2.316 | 16.53 | H 400 x 400 x 15 x 15 | 140 | 48970 | 2524 | 2802 | 16.56 | 66.7 | 16260 | 808.9 | 1237 | 9.54 | 70.77 | 174.3 | 5649 | 3 | 4 | - | 3 | 4 | - | ◊ | ◊
H 400 x 400 x 11 x 18* | 147 | 394 | 398 | 11 | 18 | 22 | 186.8 | 358 | 314 | M27 | 110 | 298 | 2.32 | 15.82 | H 400 x 400 x 11 x 18 | 147 | 56150 | 2850 | 3118 | 17.34 | 53.43 | 18920 | 950.9 | 1441 | 10.06 | 72.77 | 193.4 | 6685 | 3 | 3 | - | 3 | 3 | - | ◊ | ◊
H 400 x 400 x 18 x 18q* | 168 | 394 | 405 | 18 | 18 | 22 | 214.4 | 358 | 314 | M27 | 118 | 302 | 2.334 | 13.87 | H 400 x 400 x 18 x 18 | 168 | 59710 | 3031 | 3390 | 16.69 | 79.75 | 19960 | 985.4 | 1511 | 9.65 | 79.77 | 290 | 7044 | 3 | 3 | - | 3 | 3 | - | ◊ | ◊
H 400 x 400 x 13 x 21q* | 172 | 400 | 400 | 13 | 21 | 22 | 218.7 | 358 | 314 | M27 | 114 | 298 | 2.336 | 13.61 | H 400 x 400 x 13 x 21 | 172 | 66620 | 3331 | 3672 | 17.45 | 62.66 | 22410 | 1121 | 1700 | 10.12 | 80.77 | 303.9 | 8044 | 1 | 3 | - | 1 | 3 | - | ◊ | ◊
H 400 x 400 x 21 x 21q* | 197 | 400 | 408 | 21 | 21 | 22 | 250.7 | 358 | 314 | M27 | 122 | 306 | 2.352 | 11.95 | H 400 x 400 x 21 x 21 | 197 | 70890 | 3544 | 3992 | 16.82 | 92.98 | 23810 | 1167 | 1794 | 9.75 | 88.77 | 450.4 | 8536 | 1 | 3 | - | 1 | 3 | - | ◊ | ◊
H 400 x 400 x 18 x 28q* | 232 | 414 | 405 | 18 | 28 | 22 | 295.4 | 358 | 314 | M27 | 118 | 302 | 2.374 | 10.24 | H 400 x 400 x 18 x 28 | 232 | 92770 | 4482 | 5026 | 17.72 | 85.95 | 31030 | 1532 | 2331 | 10.25 | 99.77 | 720.5 | 11550 | 1 | 1 | - | 1 | 1 | - | ◊ | ◊
H 400 x 400 x 20 x 35q* | 283 | 428 | 407 | 20 | 35 | 22 | 360.7 | 358 | 314 | M27 | 120 | 304 | 2.406 | 8.5 | H 400 x 400 x 20 x 35 | 283 | 119200 | 5570 | 6311 | 18.18 | 98.15 | 39360 | 1934 | 2941 | 10.45 | 115.8 | 1321 | 15190 | 1 | 1 | - | 1 | 1 | - | ◊ | ◊
H 400 x 400 x 30 x 50* | 415 | 458 | 417 | 30 | 50 | 22 | 528.6 | 358 | 314 | M27 | 130 | 316 | 2.486 | 5.99 | H 400 x 400 x 30 x 50 | 415 | 187100 | 8172 | 9540 | 18.82 | 148.6 | 60520 | 2903 | 4436 | 10.7 | 155.8 | 3929 | 25150 | 1 | 1 | - | 1 | 1 | - | ◊ | ◊
H 500 x 200 x 9 x 14* | 77.9 | 496 | 199 | 9 | 14 | 13 | 99.29 | 468 | 442 | M24 | 100 | 110 | 1.748 | 22.42 | H 500 x 200 x 9 x 14 | 77.9 | 40830 | 1647 | 1869 | 20.28 | 48.47 | 1843 | 185.2 | 287.8 | 4.31 | 52.23 | 52.89 | 1068 | 1 | 1 | - | 4 | 4 | - | ◊ | ◊
H 500 x 200 x 10 x 16* | 88.2 | 500 | 200 | 10 | 16 | 13 | 112.2 | 468 | 442 | M24 | 102 | 112 | 1.758 | 19.95 | H 500 x 200 x 10 x 16 | 88.2 | 46810 | 1872 | 2130 | 20.42 | 54.01 | 2138 | 213.8 | 332.8 | 4.36 | 57.23 | 76.4 | 1249 | 1 | 1 | - | 4 | 4 | - | ◊ | ◊
H 500 x 200 x 11 x 19* | 102 | 506 | 201 | 11 | 19 | 13 | 129.3 | 468 | 442 | M24 | 102 | 112 | 1.772 | 17.45 | H 500 x 200 x 11 x 19 | 102 | 55480 | 2193 | 2496 | 20.71 | 59.96 | 2578 | 256.5 | 399.2 | 4.46 | 64.23 | 119.6 | 1525 | 1 | 1 | - | 3 | 4 | - | ◊ | ◊
H 500 x 300 x 11 x 15* | 111 | 482 | 300 | 11 | 15 | 13 | 141.2 | 452 | 426 | M27 | 118 | 200 | 2.12 | 19.13 | H 500 x 300 x 11 x 15 | 111 | 58270 | 2418 | 2696 | 20.32 | 56.72 | 6756 | 450.4 | 689.9 | 6.92 | 56.23 | 95.52 | 3680 | 1 | 3 | - | 3 | 4 | - | ◊ | ◊
H 500 x 300 x 11 x 18* | 125 | 488 | 300 | 11 | 18 | 13 | 159.2 | 452 | 426 | M27 | 118 | 200 | 2.132 | 17.06 | H 500 x 300 x 11 x 18 | 125 | 68860 | 2822 | 3132 | 20.8 | 57.83 | 8106 | 540.4 | 824.9 | 7.14 | 62.23 | 144 | 4473 | 1 | 2 | - | 3 | 4 | - | ◊ | ◊
H 600 x 300 x 12 x 17* | 133 | 582 | 300 | 12 | 17 | 13 | 169.2 | 548 | 522 | M27 | 124 | 200 | 2.318 | 17.45 | H 600 x 300 x 12 x 17 | 133 | 98950 | 3400 | 3822 | 24.18 | 73.67 | 7659 | 510.6 | 786 | 6.73 | 61.23 | 139.3 | 6105 | 1 | 2 | - | 4 | 4 | - | ◊ | ◊
H 600 x 300 x 12 x 20* | 147 | 588 | 300 | 12 | 20 | 13 | 187.2 | 548 | 522 | M27 | 124 | 200 | 2.33 | 15.85 | H 600 x 300 x 12 x 20 | 147 | 114400 | 3889 | 4348 | 24.71 | 74.81 | 9009 | 600.6 | 921 | 6.94 | 67.23 | 200 | 7259 | 1 | 1 | - | 4 | 4 | - | ◊ | ◊
H 600 x 300 x 14 x 23* | 170 | 594 | 302 | 14 | 23 | 13 | 217.1 | 548 | 522 | M27 | 126 | 202 | 2.346 | 13.76 | H 600 x 300 x 14 x 23 | 170 | 133600 | 4497 | 5057 | 24.8 | 87.37 | 10570 | 700.2 | 1077 | 6.98 | 75.23 | 306.5 | 8606 | 1 | 1 | - | 2 | 4 | - | ◊ | ◊
H 700 x 300 x 13 x 20* | 163 | 692 | 300 | 13 | 20 | 18 | 207.5 | 652 | 616 | M27 | 124 | 200 | 2.527 | 15.51 | H 700 x 300 x 13 x 20 | 163 | 168400 | 4868 | 5503 | 28.49 | 97.34 | 9015 | 601 | 930.5 | 6.59 | 74.09 | 228.2 | 10160 | 1 | 1 | - | 4 | 4 | - | ◊ | ◊
H 700 x 300 x 13 x 24* | 182 | 700 | 300 | 13 | 24 | 18 | 231.5 | 652 | 616 | M27 | 124 | 200 | 2.543 | 13.99 | H 700 x 300 x 13 x 24 | 182 | 197500 | 5643 | 6338 | 29.21 | 99.3 | 10820 | 721 | 1110 | 6.83 | 82.09 | 342.2 | 12340 | 1 | 1 | - | 4 | 4 | - | ◊ | ◊
H 800 x 300 x 14 x 22* | 188 | 792 | 300 | 14 | 22 | 18 | 239.5 | 748 | 712 | M27 | 126 | 200 | 2.725 | 14.49 | H 800 x 300 x 14 x 22 | 188 | 248300 | 6271 | 7143 | 32.2 | 118.5 | 9921 | 661.4 | 1030 | 6.44 | 79.09 | 304.9 | 14670 | 1 | 1 | - | 4 | 4 | - | ◊ | ◊
H 800 x 300 x 14 x 26* | 207 | 800 | 300 | 14 | 26 | 18 | 263.5 | 748 | 712 | M27 | 126 | 200 | 2.741 | 13.25 | H 800 x 300 x 14 x 26 | 207 | 286400 | 7159 | 8098 | 32.97 | 120.5 | 11720 | 781.4 | 1210 | 6.67 | 87.09 | 439.8 | 17520 | 1 | 1 | - | 4 | 4 | - | ◊ | ◊
H 900 x 300 x 15 x 23* | 210 | 890 | 299 | 15 | 23 | 18 | 266.9 | 844 | 808 | M27 | 126 | 198 | 2.915 | 13.91 | H 900 x 300 x 15 x 23 | 210 | 338500 | 7608 | 8750 | 35.61 | 141.1 | 10280 | 687.3 | 1079 | 6.2 | 82.09 | 364.7 | 19260 | 1 | 1 | - | 4 | 4 | - | ◊ | ◊
H 900 x 300 x 16 x 28* | 240 | 900 | 300 | 16 | 28 | 18 | 305.8 | 844 | 808 | M27 | 128 | 200 | 2.937 | 12.23 | H 900 x 300 x 16 x 28 | 240 | 404500 | 8989 | 10290 | 36.37 | 152.4 | 12630 | 842.2 | 1317 | 6.43 | 93.09 | 581.4 | 23950 | 1 | 1 | - | 4 | 4 | - | ◊ | ◊
H 900 x 300 x 18 x 34* | 283 | 912 | 302 | 18 | 34 | 18 | 360.1 | 844 | 808 | M27 | 130 | 202 | 2.965 | 10.49 | H 900 x 300 x 18 x 34 | 283 | 491000 | 10770 | 12340 | 36.93 | 173.1 | 15650 | 1037 | 1622 | 6.59 | 107.1 | 980.8 | 30080 | 1 | 1 | - | 4 | 4 | - | ◊ | ◊

## Fact. Mass.
Factores del perfil Am/V y Ap/V [m-1]
Factores utilizados en el diseño contra incendios según norma ENV 1993-1-2
Section factors Am/V et Ap/V [m-1]
Factors used in fire design in accordance with ENV 1993-1-2
Coefficienti del profilato Am/V e Ap/V [m-1]
Coefficienti utilizzati nella progettazione antincendio in conformità con 1993-1-2
IPE |  |  |  |  | HE |  |  |  |  | HE |  |  |  |  | HD |  |  |  |  | UPE |  |  |  |  | UB |  |  |  |  | J |  |  |  |  | PFC |  |  |  |  | W |  |  |  |  | W |  |  |  |  | W |  |  |  |  | S |  |  |  |  | C |  |  |  |  | H
IPE 80 A | 437 | 509 | 317 | 389 | HE 100 AA | 290 | 355 | 181 | 245 | HE 600 AA | 120 | 138 | 88 | 106 | HD 260 x 54,1 | 176 | 214 | 108 | 146 | UPE 80 | 291 | 341 | 209 | 258 | UB 127 x 76 x 13 | 279 | 325 | 200 | 246 | J 76 x 76 x 13 | 220 | 268 | 142 | 190 | PFC 100 x 50 x 10 | 254 | 292 | 192 | 231 | W 100 x 100 x 19,3 | 201 | 243 | 127 | 169 | W 360 x 130 x 32,9 | 252 | 282 | 198 | 228 | W 530 x 315 x 150 | 103 | 119 | 73 | 89 | S 75 x 8,5 | 287 | 342 | 195 | 249 | C 75 x 6,1 | 311 | 356 | 241 | 286 | H 100 x 100 x 6 x 8 | 219 | 265 | 139 | 185
IPE 80 | 369 | 429 | 270 | 330 | HE 100 A | 217 | 264 | 138 | 185 | HE 600 A | 89 | 102 | 65 | 79 | HD 260 x 68,2 | 141 | 171 | 88 | 117 | UPE 100 | 278 | 322 | 204 | 248 | UB 152 x 89 x 16 | 270 | 314 | 194 | 237 | J 76 x 76 x 15 | 191 | 234 | 123 | 166 | PFC 125 x 65 x 15 | 226 | 261 | 168 | 202 | W 130 x 130 x 23,8 | 201 | 243 | 126 | 168 | W 360 x 130 x 39,0 | 213 | 238 | 167 | 193 | W 530 x 315 x 165 | 94 | 109 | 67 | 82 | S 75 x 11,2 | 228 | 273 | 151 | 196 | C 75 x 7,4 | 259 | 298 | 201 | 240 | H 125 x 125 x 6,5 x 9 | 199 | 241 | 125 | 167
IPE A 100 | 389 | 452 | 286 | 349 | HE 100 B | 180 | 218 | 115 | 154 | HE 600 B | 75 | 86 | 56 | 67 | HD 260 x 93,0 | 105 | 127 | 66 | 88 | UPE 120 | 259 | 298 | 195 | 233 | UB 178 x 102 x 19 | 262 | 304 | 188 | 230 | J 89 x 89 x 19 | 169 | 205 | 109 | 146 | PFC 150 x 75 x 18 | 222 | 255 | 165 | 198 | W 130 x 130 x 28,1 | 172 | 208 | 109 | 144 | W 360 x 170 x 44 | 207 | 237 | 153 | 183 | W 530 x 315 x 182 | 86 | 99 | 61 | 75 | S 100 x 11,5 | 268 | 314 | 186 | 232 | C 75 x 8,9 | 219 | 254 | 170 | 205 | H 150 x 75 x 5 x 7 | 281 | 323 | 210 | 252
IPE 100 | 334 | 387 | 247 | 300 | HE 100 M | 96 | 116 | 65 | 85 | HE 600 M | 57 | 65 | 42 | 51 | HD 260 x 114 | 86 | 104 | 55 | 73 | UPE 140 | 247 | 282 | 187 | 223 | UB 203 x 102 x 23 | 234 | 269 | 173 | 207 | J 102 x 44 x 7 | 335 | 383 | 263 | 311 | PFC 150 x 90 x 24 | 181 | 210 | 128 | 158 | W 150 x 100 x 13,5 | 336 | 393 | 231 | 289 | W 360 x 170 x 51 | 185 | 211 | 136 | 163 | W 530 x 315 x 196 | 80 | 92 | 57 | 69 | S 100 x 14,1 | 222 | 262 | 153 | 193 | C 100 x 8 | 301 | 341 | 239 | 278 | H 150 x 150 x 7 x 10 | 182 | 220 | 113 | 151
IPE A 120 | 370 | 428 | 271 | 329 | HE 120 AA | 296 | 361 | 182 | 247 | HE 600 x 337 | 49 | 56 | 37 | 44 | HD 260 x 142 | 71 | 86 | 46 | 60 | UPE 160 | 235 | 267 | 180 | 212 | UB 203 x 133 x 25 | 244 | 286 | 169 | 210 | J 102 x 102 x 23 | 163 | 198 | 106 | 141 | PFC 180 x 75 x 20 | 218 | 247 | 168 | 197 | W 150 x 100 x 18,0 | 253 | 297 | 175 | 219 | W 360 x 170 x 57,8 | 166 | 190 | 123 | 147 | W 530 x 315 x 219 | 72 | 84 | 52 | 63 | S 130 x 15 | 246 | 286 | 175 | 215 | C 100 x 10,8 | 225 | 256 | 179 | 210 | H 175 x 175 x 7,5 x 11 | 163 | 197 | 102 | 136
IPE 120 | 311 | 360 | 230 | 279 | HE 120 A | 220 | 267 | 137 | 185 | HE 600 x 399 | 42 | 48 | 32 | 38 | HD 260 x 172 | 59 | 72 | 39 | 51 | UPE 180 | 225 | 254 | 173 | 203 | UB 203 x 133 x 30 | 207 | 242 | 143 | 178 | J 114 x 114 x 27 | 155 | 189 | 101 | 135 | PFC 180 x 90 x 26 | 184 | 211 | 136 | 163 | W 150 x 100 x 24,0 | 197 | 231 | 138 | 172 | W 360 x 200 x 64 | 154 | 179 | 110 | 135 | W 530 x 315 x 248 | 64 | 74 | 46 | 56 | S 150 x 18,6 | 231 | 267 | 165 | 201 | C 130 x 10,4 | 285 | 320 | 227 | 263 | H 200 x 100 x 4,5 x 7 | 295 | 339 | 218 | 262
IPE A 140 | 354 | 409 | 260 | 314 | HE 120 B | 167 | 202 | 106 | 141 | HE 650 AA | 118 | 135 | 88 | 105 | HD 320 x 74,2 | 152 | 184 | 95 | 127 | UPE 200 | 213 | 240 | 165 | 193 | UB 254 x 102 x 22 | 281 | 318 | 218 | 254 | J 127 x 76 x 16 | 217 | 254 | 158 | 195 | PFC 200 x 75 x 23 | 203 | 228 | 159 | 184 | W 150 x 150 x 22,5 | 259 | 313 | 160 | 213 | W 360 x 200 x 72 | 139 | 161 | 99 | 122 | W 530 x 315 x 272 | 59 | 68 | 42 | 52 | S 150 x 25,7 | 168 | 196 | 121 | 149 | C 130 x 13 | 219 | 247 | 177 | 205 | H 200 x 100 x 5,5 x 8 | 253 | 291 | 187 | 225
IPE 140 | 291 | 335 | 215 | 259 | HE 120 M | 92 | 111 | 61 | 80 | HE 650 A | 87 | 100 | 65 | 78 | HD 320 x 97,6 | 117 | 141 | 74 | 98 | UPE 220 | 198 | 223 | 155 | 180 | UB 254 x 102 x 25 | 248 | 280 | 192 | 224 | J 127 x 114 x 27 | 164 | 198 | 109 | 143 | PFC 200 x 90 x 30 | 172 | 195 | 129 | 153 | W 150 x 150 x 29,8 | 198 | 238 | 123 | 164 | W 360 x 200 x 79 | 126 | 147 | 90 | 111 | W 530 x 315 x 300 | 54 | 62 | 39 | 47 | S 200 x 27,4 | 197 | 227 | 146 | 175 | C 150 x 12,2 | 277 | 308 | 227 | 258 | H 200 x 200 x 8 x 12 | 151 | 183 | 94 | 126
IPE A 160 | 332 | 382 | 245 | 295 | HE 140 AA | 281 | 342 | 172 | 233 | HE 650 B | 74 | 85 | 56 | 66 | HD 320 x 127 | 91 | 110 | 58 | 77 | UPE 240 | 188 | 211 | 148 | 171 | UB 254 x 102 x 28 | 222 | 251 | 173 | 201 | J 127 x 114 x 29 | 151 | 182 | 100 | 131 | PFC 230 x 75 x 26 | 203 | 226 | 164 | 187 | W 150 x 150 x 37,1 | 160 | 193 | 101 | 134 | W 360 x 250 x 91 | 123 | 145 | 83 | 105 | W 610 x 180 x 82 | 162 | 179 | 132 | 149 | S 200 x 34 | 159 | 183 | 117 | 142 | C 150 x 15,6 | 218 | 244 | 179 | 205 | H 200 x 200 x 12 x 12 | 135 | 164 | 84 | 113
IPE 160 | 269 | 310 | 200 | 241 | HE 140 A | 208 | 253 | 129 | 174 | HE 650 M | 58 | 66 | 44 | 52 | HD 320 x 158 | 74 | 89 | 48 | 63 | UPE 270 | 178 | 199 | 142 | 163 | UB 254 x 146 x 31 | 231 | 268 | 164 | 200 | J 152 x 127 x 37 | 137 | 164 | 92 | 119 | PFC 230 x 90 x 32 | 171 | 193 | 134 | 156 | W 200 x 100 x 15,0 | 354 | 406 | 261 | 313 | W 360 x 250 x 101 | 111 | 131 | 75 | 95 | W 610 x 180 x 92 | 145 | 160 | 118 | 133 | S 250 x 37,8 | 175 | 200 | 130 | 155 | C 150 x 19,3 | 177 | 199 | 146 | 168 | H 250 x 125 x 5 x 8 | 264 | 303 | 194 | 233
IPE A 180 | 308 | 354 | 227 | 274 | HE 140 B | 155 | 187 | 98 | 130 | HE 650 x 343 | 50 | 57 | 38 | 45 | HD 320 x 198 | 60 | 72 | 39 | 51 | UPE 300 | 153 | 171 | 124 | 141 | UB 254 x 146 x 37 | 196 | 227 | 140 | 171 | J 203 x 152 x 52 | 124 | 147 | 85 | 108 | PFC 260 x 75 x 28 | 206 | 228 | 169 | 191 | W 200 x 100 x 19,3 | 276 | 317 | 204 | 245 | W 360 x 250 x 110 | 103 | 121 | 70 | 88 | W 610 x 230 x 101 | 142 | 160 | 110 | 128 | S 250 x 52 | 127 | 146 | 95 | 114 | C 180 x 14,6 | 266 | 295 | 220 | 248 | H 250 x 125 x 6 x 9 | 230 | 264 | 169 | 203
IPE 180 | 253 | 291 | 188 | 226 | HE 140 M | 88 | 106 | 58 | 76 | HE 650 x 407 | 43 | 49 | 33 | 39 | HD 320 x 245 | 50 | 60 | 33 | 43 | UPE 330 | 138 | 153 | 113 | 128 | UB 254 x 146 x 43 | 170 | 197 | 122 | 149 | J 254 x 114 x 37 | 174 | 198 | 133 | 157 | PFC 260 x 90 x 35 | 171 | 192 | 137 | 158 | W 200 x 100 x 22,5 | 241 | 277 | 179 | 215 | W 360 x 250 x 122 | 94 | 110 | 63 | 80 | W 610 x 230 x 113 | 128 | 144 | 100 | 116 | S 310 x 47,3 | 161 | 182 | 122 | 143 | C 180 x 18,2 | 213 | 237 | 177 | 201 | H 250 x 250 x 11 x 11 | 148 | 179 | 91 | 122
IPE O 180 | 226 | 260 | 168 | 202 | HE 160 AA | 244 | 297 | 150 | 203 | HE 700 AA | 114 | 129 | 86 | 102 | HD 320 x 300 | 42 | 50 | 28 | 36 | UPE 360 | 130 | 144 | 107 | 121 | UB 305 x 102 x 25 | 282 | 314 | 225 | 257 | J 254 x 203 x 82 | 102 | 121 | 68 | 88 | PFC 300 x 90 x 41 | 159 | 176 | 131 | 148 | W 200 x 135 x 21 | 288 | 338 | 199 | 248 | W 360 x 370 x 134 | 104 | 125 | 63 | 85 | W 610 x 230 x 125 | 117 | 131 | 91 | 105 | S 310 x 52 | 146 | 166 | 111 | 131 | C 180 x 22 | 178 | 199 | 148 | 168 | H 250 x 250 x 9 x 14 | 132 | 160 | 82 | 109
IPE A 200 | 283 | 326 | 210 | 253 | HE 160 A | 192 | 234 | 120 | 161 | HE 700 A | 85 | 96 | 64 | 76 | HD 360 x 134 | 104 | 125 | 63 | 85 | UPE 400 | 120 | 133 | 100 | 112 | UB 305 x 102 x 28 | 250 | 279 | 200 | 229 | [5 empty] | PFC 300 x 100 x 46 | 150 | 167 | 121 | 138 | W 200 x 135 x 26,6 | 232 | 271 | 161 | 200 | W 360 x 370 x 147 | 95 | 114 | 58 | 78 | W 610 x 230 x 140 | 105 | 118 | 82 | 95 | S 310 x 60,7 | 126 | 144 | 96 | 113 | C 200 x 17,1 | 234 | 260 | 213 | 240 | H 250 x 250 x 14 x 14 | 117 | 141 | 73 | 97
IPE 200 | 235 | 270 | 176 | 211 | HE 160 B | 140 | 169 | 88 | 118 | HE 700 B | 72 | 82 | 55 | 65 | HD 360 x 147 | 95 | 114 | 58 | 78 | [5 empty] | UB 305 x 102 x 33 | 217 | 241 | 174 | 198 | [5 empty] | PFC 380 x 100 x 54 | 150 | 164 | 125 | 140 | W 200 x 135 x 31,3 | 199 | 233 | 139 | 172 | W 360 x 370 x 162 | 87 | 105 | 53 | 71 | W 610 x 230 x 153 | 97 | 108 | 75 | 87 | S 310 x 74 | 104 | 118 | 79 | 94 | C 200 x 20,5 | 199 | 222 | 179 | 202 | H 300 x 150 x 5,5 x 8 | 247 | 284 | 183 | 219
IPE O 200 | 212 | 244 | 158 | 190 | HE 160 M | 83 | 100 | 54 | 71 | HE 700 M | 59 | 67 | 45 | 53 | HD 360 x 162 | 87 | 105 | 53 | 71 | UAP |  |  |  |  | UB 305 x 127 x 37 | 201 | 227 | 155 | 181 | [5 empty] | PFC 430 x 100 x 64 | 149 | 161 | 117 | 129 | W 200 x 165 x 35,9 | 190 | 226 | 124 | 160 | W 360 x 370 x 179 | 79 | 95 | 49 | 65 | W 610 x 325 x 155 | 109 | 125 | 78 | 95 | S 380 x 64 | 141 | 158 | 111 | 128 | C 200 x 27,9 | 146 | 164 | 132 | 150 | H 300 x 150 x 6,5 x 9 | 217 | 249 | 160 | 192
IPE A 220 | 260 | 298 | 193 | 231 | HE 180 AA | 229 | 279 | 141 | 190 | HE 700 x 352 | 51 | 58 | 39 | 46 | HD 360 x 179 | 79 | 95 | 49 | 65 | [5 empty] | UB 305 x 127 x 42 | 179 | 202 | 138 | 162 | [10 empty] | W 200 x 165 x 41,7 | 165 | 196 | 108 | 140 | W 360 x 370 x 196 | 72 | 87 | 45 | 60 | W 610 x 325 x 174 | 97 | 112 | 70 | 85 | S 380 x 74 | 122 | 137 | 95 | 111 | C 230 x 19,9 | 244 | 268 | 204 | 228 | H 300 x 300 x 12 x 12 | 136 | 165 | 84 | 112
IPE 220 | 221 | 254 | 165 | 198 | HE 180 A | 187 | 226 | 115 | 155 | HE 700 x 418 | 44 | 50 | 34 | 40 | HD 360 x 196 | 72 | 87 | 45 | 60 | [5 empty] | UB 305 x 127 x 48 | 158 | 178 | 122 | 143 | UC | [9 empty] | W 200 x 200 x 46,1 | 168 | 202 | 104 | 139 | W 360 x 410 x 216 | 68 | 82 | 42 | 56 | W 610 x 325 x 195 | 87 | 100 | 63 | 76 | S 460 x 81,4 | 129 | 144 | 103 | 117 | C 230 x 22 | 219 | 241 | 183 | 205 | H 300 x 300 x 10 x 15 | 123 | 148 | 76 | 101
IPE O 220 | 200 | 230 | 149 | 179 | HE 180 B | 131 | 159 | 83 | 110 | HE 800 AA | 108 | 122 | 84 | 98 | HD 400 x 187 | 78 | 94 | 47 | 64 | [5 empty] | UB 305 x 165 x 40 | 209 | 242 | 150 | 183 | [5 empty] | CH |  |  |  |  | W 200 x 200 x 52 | 149 | 180 | 93 | 123 | W 360 x 410 x 237 | 63 | 76 | 38 | 52 | W 610 x 325 x 217 | 79 | 91 | 57 | 69 | S 460 x 104 | 102 | 113 | 81 | 93 | C 230 x 30 | 165 | 182 | 138 | 156 | H 300 x 300 x 15 x 15 | 110 | 132 | 68 | 91
IPE A 240 | 240 | 276 | 178 | 214 | HE 180 M | 80 | 96 | 52 | 68 | HE 800 A | 84 | 94 | 66 | 76 | HD 400 x 216 | 68 | 82 | 42 | 56 | [5 empty] | UB 305 x 165 x 46 | 184 | 212 | 133 | 161 | [10 empty] | W 200 x 200 x 59 | 132 | 159 | 83 | 110 | W 360 x 410 x 262 | 57 | 69 | 35 | 47 | W 610 x 325 x 241 | 73 | 83 | 53 | 64 | S 510 x 98,2 | 117 | 130 | 94 | 107 | C 250 x 22,8 | 218 | 240 | 199 | 222 | H 350 x 175 x 6 x 9 | 225 | 258 | 165 | 198
IPE 240 | 205 | 236 | 153 | 184 | HE 200 AA | 211 | 256 | 130 | 175 | HE 800 B | 72 | 81 | 57 | 66 | HD 400 x 237 | 63 | 76 | 38 | 52 | [5 empty] | UB 305 x 165 x 54 | 159 | 183 | 115 | 139 | [10 empty] | W 200 x 200 x 71 | 111 | 134 | 70 | 93 | W 360 x 410 x 287 | 52 | 63 | 32 | 43 | W 610 x 325 x 262 | 66 | 76 | 48 | 58 | S 510 x 112 | 104 | 115 | 83 | 95 | C 250 x 30 | 167 | 185 | 153 | 171 | H 350 x 175 x 7 x 11 | 189 | 217 | 139 | 167
IPE O 240 | 185 | 213 | 139 | 167 | HE 200 A | 174 | 211 | 108 | 145 | HE 800 M | 60 | 68 | 48 | 55 | HD 400 x 262 | 57 | 69 | 35 | 47 | UAP 80 | 261 | 303 | 192 | 234 | UB 356 x 127 x 33 | 248 | 278 | 195 | 225 | [10 empty] | W 200 x 200 x 86 | 93 | 112 | 59 | 78 | W 360 x 410 x 314 | 48 | 58 | 30 | 40 | W 610 x 325 x 285 | 61 | 70 | 45 | 54 | S 510 x 128 | 93 | 104 | 74 | 85 | C 250 x 37 | 141 | 157 | 128 | 144 | H 350 x 350 x 13 x 13 | 126 | 152 | 77 | 103
IPE A 270 | 230 | 265 | 171 | 205 | HE 200 B | 122 | 147 | 77 | 102 | HE 800 x 373 | 52 | 59 | 41 | 48 | HD 400 x 287 | 52 | 63 | 32 | 43 | UAP 100 | 248 | 285 | 187 | 224 | UB 356 x 127 x 39 | 212 | 237 | 167 | 193 | [10 empty] | W 200 x 200 x 100 | 82 | 99 | 53 | 69 | W 360 x 410 x 347 | 44 | 53 | 28 | 37 | W 610 x 325 x 341 | 52 | 60 | 38 | 46 | S 510 x 143 | 84 | 94 | 67 | 77 | C 250 x 45 | 114 | 127 | 103 | 116 | H 350 x 350 x 10 x 16 | 117 | 141 | 72 | 96
IPE 270 | 197 | 227 | 147 | 176 | HE 200 M | 76 | 92 | 49 | 65 | HE 800 x 444 | 44 | 50 | 35 | 41 | HD 400 x 314 | 48 | 58 | 30 | 40 | UAP 130 | 231 | 263 | 180 | 211 | UB 356 x 171 x 45 | 207 | 236 | 152 | 182 | UC 152 x 152 x 23 | 252 | 304 | 156 | 208 | [5 empty] | W 250 x 100 x 17,9 | 342 | 386 | 264 | 308 | W 360 x 410 x 382 | 40 | 49 | 25 | 34 | W 610 x 325 x 415 | 43 | 50 | 32 | 38 | S 610 x 119 | 114 | 125 | 92 | 104 | C 310 x 30,8 | 192 | 210 | 174 | 193 | H 350 x 350 x 16 x 16 | 103 | 124 | 63 | 85
IPE O 270 | 170 | 195 | 127 | 152 | HE 220 AA | 200 | 242 | 122 | 165 | HE 900 AA | 101 | 113 | 81 | 93 | HD 400 x 347 | 44 | 53 | 28 | 37 | UAP 150 | 207 | 235 | 160 | 188 | UB 356 x 171 x 51 | 184 | 210 | 136 | 162 | UC 152 x 152 x 30 | 195 | 235 | 122 | 162 | CH 76 x 38 x 7 | 292 | 336 | 221 | 265 | W 250 x 100 x 22,3 | 275 | 311 | 213 | 248 | W 360 x 410 x 421 | 37 | 45 | 23 | 31 | W 610 x 325 x 455 | 40 | 46 | 30 | 36 | S 610 x 134 | 101 | 111 | 82 | 93 | C 310 x 37 | 162 | 178 | 146 | 162 | H 350 x 350 x 12 x 19 | 99 | 119 | 61 | 81
IPE A 300 | 216 | 248 | 160 | 192 | HE 220 A | 161 | 195 | 99 | 134 | HE 900 A | 81 | 90 | 65 | 74 | HD 400 x 382 | 40 | 49 | 25 | 34 | UAP 175 | 198 | 224 | 155 | 181 | UB 356 x 171 x 57 | 165 | 189 | 122 | 146 | UC 152 x 152 x 37 | 161 | 194 | 101 | 134 | CH 102 x 51 x 10 | 258 | 296 | 193 | 232 | W 250 x 100 x 25,3 | 246 | 277 | 190 | 222 | W 360 x 410 x 463 | 34 | 41 | 22 | 29 | W 610 x 325 x 498 | 37 | 42 | 27 | 33 | S 610 x 149 | 91 | 100 | 74 | 84 | C 310 x 45 | 131 | 145 | 121 | 135 | H 350 x 350 x 19 x 19 | 87 | 105 | 54 | 72
IPE 300 | 188 | 216 | 139 | 167 | HE 220 B | 115 | 140 | 72 | 97 | HE 900 B | 70 | 78 | 57 | 65 | HD 400 x 421 | 37 | 45 | 23 | 31 | UAP 200 | 187 | 211 | 149 | 172 | UB 356 x 171 x 67 | 142 | 162 | 105 | 126 | UC 203 x 203 x 46 | 168 | 202 | 104 | 139 | CH 127 x 64 x 15 | 222 | 255 | 169 | 203 | W 250 x 100 x 28,4 | 221 | 249 | 172 | 200 | W 360 x 410 x 509 | 31 | 38 | 20 | 27 | W 610 x 325 x 551 | 34 | 39 | 25 | 30 | S 610 x 158 | 90 | 100 | 72 | 82 | C 380 x 50,4 | 150 | 163 | 132 | 145 | H 400 x 300 x 10 x 16 | 123 | 145 | 81 | 104
IPE O 300 | 163 | 187 | 121 | 145 | HE 220 M | 73 | 88 | 47 | 62 | HE 900 M | 62 | 69 | 50 | 57 | HD 400 x 463 | 34 | 41 | 22 | 29 | UAP 220 | 180 | 202 | 143 | 165 | UB 406 x 140 x 39 | 240 | 268 | 189 | 217 | UC 203 x 203 x 52 | 150 | 180 | 93 | 124 | CH 152 x 76 x 18 | 224 | 258 | 169 | 203 | W 250 x 145 x 24 | 294 | 341 | 209 | 256 | W 360 x 410 x 551 | 29 | 35 | 19 | 25 | W 690 x 250 x 125 | 129 | 145 | 101 | 116 | S 610 x 180 | 78 | 87 | 63 | 72 | C 380 x 60 | 125 | 137 | 112 | 124 | H 400 x 400 x 15 x 15 | 107 | 130 | 66 | 89
IPE A 330 | 199 | 228 | 149 | 178 | HE 240 AA | 185 | 225 | 114 | 154 | HE 900 x 391 | 54 | 60 | 43 | 49 | HD 400 x 509 | 31 | 38 | 20 | 27 | UAP 250 | 166 | 185 | 134 | 153 | UB 406 x 140 x 46 | 205 | 229 | 162 | 186 | UC 203 x 203 x 60 | 131 | 158 | 82 | 109 | CH 152 x 89 x 24 | 180 | 210 | 131 | 161 | W 250 x 145 x 32,7 | 222 | 257 | 159 | 194 | W 360 x 410 x 592 | 28 | 33 | 18 | 23 | W 690 x 250 x 140 | 117 | 131 | 91 | 105 | [5 empty] | C 380 x 74 | 100 | 110 | 90 | 100 | H 400 x 400 x 11 x 18 | 103 | 124 | 63 | 85
IPE 330 | 175 | 200 | 131 | 157 | HE 240 A | 147 | 178 | 91 | 122 | HE 900 x 466 | 45 | 51 | 37 | 42 | HD 400 x 551 | 29 | 35 | 19 | 25 | UAP 300 | 148 | 165 | 120 | 137 | UB 406 x 178 x 54 | 189 | 215 | 143 | 168 | UC 203 x 203 x 71 | 112 | 135 | 71 | 93 | CH 178 x 76 x 21 | 210 | 239 | 164 | 192 | W 250 x 145 x 38,5 | 190 | 220 | 136 | 166 | W 360 x 410 x 634 | 26 | 31 | 17 | 22 | W 690 x 250 x 152 | 108 | 121 | 84 | 97 | [10 empty] | H 400 x 400 x 18 x 18 | 90 | 109 | 56 | 75
IPE O 330 | 152 | 175 | 114 | 137 | HE 240 B | 108 | 131 | 68 | 91 | HE 1000 AA | 98 | 108 | 79 | 90 | HD 400 x 592 | 28 | 33 | 18 | 23 | [5 empty] | UB 406 x 178 x 60 | 172 | 195 | 129 | 153 | UC 203 x 203 x 86 | 94 | 113 | 60 | 79 | CH 178 x 89 x 27 | 175 | 201 | 132 | 158 | W 250 x 145 x 44,8 | 165 | 191 | 119 | 144 | W 360 x 410 x 677 | 25 | 30 | 16 | 21 | W 690 x 250 x 170 | 97 | 109 | 76 | 88 | HP | [9 empty] | H 400 x 400 x 13 x 21 | 89 | 107 | 55 | 73
IPE A 360 | 185 | 211 | 138 | 165 | HE 240 M | 61 | 73 | 39 | 52 | HE 1000 x 249 | 88 | 97 | 71 | 81 | HD 400 x 634 | 26 | 31 | 17 | 22 | [5 empty] | UB 406 x 178 x 67 | 154 | 175 | 117 | 138 | UC 254 x 254 x 73 | 132 | 160 | 82 | 109 | CH 203 x 76 x 24 | 203 | 228 | 159 | 185 | W 250 x 200 x 49,1 | 169 | 201 | 111 | 144 | W 360 x 410 x 744 | 23 | 27 | 15 | 20 | W 690 x 250 x 192 | 87 | 97 | 68 | 78 | [5 empty] | MC |  |  |  |  | H 400 x 400 x 21 x 21 | 78 | 94 | 48 | 64
IPE 360 | 163 | 186 | 122 | 146 | HE 260 AA | 176 | 214 | 108 | 146 | HE 1000 A | 81 | 89 | 66 | 74 | HD 400 x 677 | 25 | 30 | 16 | 21 | UPN |  |  |  |  | UB 406 x 178 x 74 | 140 | 159 | 106 | 125 | UC 254 x 254 x 89 | 110 | 133 | 69 | 91 | CH 203 x 89 x 30 | 171 | 194 | 132 | 155 | W 250 x 200 x 58 | 145 | 172 | 95 | 123 | W 360 x 410 x 818 | 21 | 25 | 14 | 18 | W 760 x 265 x 147 | 120 | 134 | 94 | 109 | [10 empty] | H 400 x 400 x 18 x 28 | 67 | 80 | 42 | 55
IPE O 360 | 142 | 162 | 107 | 127 | HE 260 A | 141 | 171 | 88 | 117 | HE 1000 B | 70 | 78 | 57 | 65 | HD 400 x 744 | 23 | 27 | 15 | 20 | [5 empty] | UB 457 x 152 x 52 | 199 | 222 | 158 | 181 | UC 254 x 254 x 107 | 93 | 112 | 58 | 77 | CH 229 x 76 x 26 | 200 | 223 | 161 | 184 | W 250 x 200 x 67 | 127 | 151 | 84 | 108 | W 360 x 410 x 900 | 19 | 23 | 13 | 17 | W 760 x 265 x 161 | 110 | 123 | 87 | 100 | [10 empty] | H 400 x 400 x 20 x 35 | 55 | 67 | 35 | 46
IPE A 400 | 176 | 200 | 133 | 158 | HE 260 B | 105 | 127 | 66 | 88 | HE 1000 M | 64 | 70 | 52 | 59 | HD 400 x 818 | 21 | 25 | 14 | 18 | [5 empty] | UB 457 x 152 x 60 | 175 | 195 | 139 | 159 | UC 254 x 254 x 132 | 76 | 92 | 48 | 64 | CH 229 x 89 x 33 | 167 | 188 | 132 | 153 | W 250 x 250 x 73 | 132 | 159 | 82 | 109 | W 360 x 410 x 990 | 18 | 22 | 12 | 16 | W 760 x 265 x 173 | 102 | 114 | 81 | 93 | [10 empty] | H 400 x 400 x 30 x 50 | 39 | 47 | 25 | 33
IPE 400 | 152 | 174 | 116 | 137 | HE 260 M | 59 | 72 | 39 | 51 | HE 1000 x 393 | 57 | 63 | 47 | 53 | HD 400 x 900 | 19 | 23 | 13 | 17 | [5 empty] | UB 457 x 152 x 67 | 157 | 175 | 125 | 143 | UC 254 x 254 x 167 | 62 | 74 | 40 | 52 | CH 245 x 76 x 28 | 196 | 217 | 163 | 184 | W 250 x 250 x 80 | 121 | 146 | 75 | 100 | W 360 x 410 x 1086 | 17 | 20 | 11 | 15 | W 760 x 265 x 185 | 97 | 108 | 76 | 88 | [10 empty] | H 500 x 200 x 9 x 14 | 156 | 176 | 120 | 140
IPE O 400 | 135 | 154 | 103 | 122 | HE 280 AA | 168 | 204 | 104 | 139 | HE 1000 x 415 | 54 | 60 | 44 | 50 | HD 400 x 990 | 18 | 22 | 12 | 16 | [5 empty] | UB 457 x 152 x 74 | 143 | 159 | 114 | 130 | UC 305 x 305 x 97 | 120 | 145 | 75 | 99 | CH 245 x 89 x 36 | 163 | 183 | 132 | 151 | W 250 x 250 x 89 | 109 | 132 | 68 | 90 | W 410 x 140 x 38,8 | 239 | 267 | 189 | 217 | W 760 x 265 x 196 | 91 | 102 | 72 | 83 | HP 200 x 43 | 181 | 219 | 112 | 150 | [5 empty] | H 500 x 200 x 10 x 16 | 139 | 157 | 107 | 125
IPE A 450 | 165 | 187 | 127 | 149 | HE 280 A | 136 | 165 | 84 | 113 | HE 1000 x 438 | 51 | 57 | 42 | 48 | HD 400 x 1086 | 17 | 20 | 11 | 15 | [5 empty] | UB 457 x 152 x 82 | 130 | 145 | 104 | 119 | UC 305 x 305 x 118 | 100 | 120 | 62 | 83 | CH 305 x 89 x 42 | 159 | 175 | 132 | 149 | W 250 x 250 x 101 | 97 | 117 | 61 | 81 | W 410 x 140 x 46,1 | 203 | 227 | 161 | 185 | W 760 x 265 x 220 | 82 | 91 | 65 | 74 | HP 200 x 53 | 145 | 176 | 90 | 121 | MC 150 x 17,9 | 205 | 233 | 161 | 189 | H 500 x 200 x 11 x 19 | 121 | 137 | 94 | 109
IPE 450 | 143 | 162 | 110 | 130 | HE 280 B | 102 | 123 | 64 | 85 | HE 1000 x 494 | 46 | 51 | 38 | 43 | [5 empty] | UPN 80 | 250 | 291 | 186 | 227 | UB 457 x 191 x 67 | 169 | 191 | 128 | 150 | UC 305 x 305 x 137 | 87 | 105 | 54 | 72 | CH 305 x 102 x 46 | 153 | 170 | 122 | 140 | W 250 x 250 x 115 | 87 | 104 | 55 | 72 | W 410 x 180 x 53 | 192 | 218 | 145 | 171 | W 840 x 295 x 176 | 111 | 124 | 88 | 101 | HP 250 x 62 | 152 | 185 | 94 | 126 | MC 150 x 22,5 | 173 | 199 | 132 | 158 | H 500 x 300 x 11 x 15 | 129 | 150 | 90 | 111
IPE O 450 | 122 | 138 | 94 | 110 | HE 280 M | 59 | 71 | 38 | 50 | HE 1000 x 584 | 39 | 44 | 33 | 37 | [5 empty] | UPN 100 | 239 | 276 | 185 | 222 | UB 457 x 191 x 74 | 153 | 173 | 117 | 137 | UC 305 x 305 x 158 | 76 | 91 | 48 | 63 | CH 305 x 102 x 55 | 149 | 164 | 124 | 139 | W 250 x 250 x 131 | 77 | 92 | 49 | 64 | W 410 x 180 x 60 | 174 | 197 | 131 | 154 | W 840 x 295 x 193 | 101 | 113 | 80 | 92 | HP 250 x 85 | 114 | 138 | 71 | 95 | MC 150 x 22,8 | 183 | 213 | 135 | 165 | H 500 x 300 x 11 x 18 | 115 | 134 | 80 | 99
IPE A 500 | 152 | 172 | 118 | 138 | HE 300 AA | 158 | 192 | 97 | 131 | HL 920 x 342 | 69 | 78 | 51 | 61 | HP |  |  |  |  | UPN 120 | 223 | 255 | 174 | 206 | UB 457 x 191 x 82 | 139 | 158 | 106 | 125 | UC 305 x 305 x 198 | 62 | 74 | 39 | 52 | CH 432 x 102 x 65 | 138 | 151 | 117 | 130 | W 250 x 250 x 149 | 68 | 82 | 44 | 57 | W 410 x 180 x 67 | 154 | 175 | 116 | 137 | W 840 x 295 x 210 | 93 | 104 | 74 | 85 | HP 310 x 79 | 147 | 178 | 91 | 121 | MC 150 x 24,3 | 159 | 184 | 123 | 147 | H 600 x 300 x 12 x 17 | 119 | 137 | 87 | 104
IPE 500 | 134 | 151 | 104 | 121 | HE 300 A | 126 | 153 | 78 | 105 | HL 920 x 365 | 65 | 74 | 48 | 57 | [5 empty] | UPN 140 | 210 | 240 | 167 | 196 | UB 457 x 191 x 89 | 129 | 146 | 98 | 115 | UC 305 x 305 x 240 | 52 | 62 | 33 | 44 | [5 empty] | W 250 x 250 x 167 | 62 | 74 | 40 | 52 | W 410 x 180 x 75 | 140 | 159 | 106 | 125 | W 840 x 295 x 226 | 87 | 97 | 69 | 79 | HP 310 x 93 | 124 | 150 | 77 | 103 | MC 150 x 26,8 | 156 | 182 | 115 | 141 | H 600 x 300 x 12 x 20 | 108 | 124 | 79 | 95
IPE O 500 | 114 | 129 | 89 | 104 | HE 300 B | 96 | 116 | 60 | 80 | HL 920 x 387 | 61 | 70 | 46 | 54 | [5 empty] | UPN 160 | 200 | 228 | 160 | 188 | UB 457 x 191 x 98 | 118 | 133 | 90 | 105 | UC 305 x 305 x 283 | 45 | 54 | 29 | 38 | [5 empty] | W 310 x 100 x 21,0 | 329 | 367 | 263 | 301 | W 410 x 180 x 85 | 124 | 140 | 94 | 110 | W 840 x 295 x 251 | 79 | 88 | 63 | 72 | HP 310 x 110 | 106 | 128 | 66 | 88 | MC 180 x 28,4 | 161 | 185 | 122 | 146 | H 600 x 300 x 14 x 23 | 94 | 108 | 69 | 83
IPE A 550 | 142 | 160 | 111 | 129 | HE 300 M | 50 | 60 | 33 | 43 | HL 920 x 417 | 57 | 65 | 43 | 51 | [5 empty] | UPN 180 | 193 | 218 | 154 | 179 | UB 533 x 210 x 82 | 157 | 177 | 121 | 141 | UC 356 x 368 x 129 | 108 | 130 | 66 | 88 | [5 empty] | W 310 x 100 x 23,8 | 292 | 326 | 234 | 267 | W 410 x 260 x 100 | 124 | 144 | 86 | 106 | W 920 x 310 x 201 | 104 | 115 | 82 | 94 | HP 310 x 125 | 94 | 114 | 59 | 79 | MC 180 x 33,8 | 137 | 158 | 104 | 125 | H 700 x 300 x 13 x 20 | 107 | 122 | 81 | 96
IPE 550 | 124 | 140 | 97 | 113 | HE 320 AA | 152 | 184 | 95 | 127 | HL 920 x 446 | 53 | 61 | 40 | 48 | [5 empty] | UPN 200 | 182 | 205 | 148 | 171 | UB 533 x 210 x 92 | 141 | 159 | 109 | 126 | UC 356 x 368 x 153 | 92 | 111 | 56 | 75 | [5 empty] | W 310 x 100 x 28,3 | 249 | 277 | 200 | 228 | W 410 x 260 x 114 | 108 | 126 | 76 | 93 | W 920 x 310 x 223 | 93 | 104 | 74 | 85 | HP 310 x 132 | 90 | 109 | 56 | 75 | MC 200 x 12,6 | 331 | 361 | 282 | 311 | H 700 x 300 x 13 x 24 | 97 | 110 | 73 | 86
IPE O 550 | 108 | 121 | 85 | 98 | HE 320 A | 117 | 141 | 74 | 98 | HL 920 x 488 | 49 | 56 | 37 | 44 | [5 empty] | UPN 220 | 171 | 192 | 139 | 160 | UB 533 x 210 x 101 | 129 | 145 | 100 | 116 | UC 356 x 368 x 177 | 80 | 96 | 49 | 66 | [5 empty] | W 310 x 100 x 32,7 | 216 | 241 | 174 | 198 | W 410 x 260 x 132 | 95 | 111 | 66 | 82 | W 920 x 310 x 238 | 88 | 98 | 70 | 80 | HP 360 x 108 | 127 | 154 | 77 | 104 | MC 200 x 27,8 | 171 | 192 | 136 | 157 | H 800 x 300 x 14 x 22 | 101 | 114 | 79 | 91
IPE A 600 | 131 | 147 | 103 | 119 | HE 320 B | 91 | 110 | 58 | 77 | HL 920 x 534 | 45 | 51 | 34 | 40 | HP 200 x 43 | 181 | 219 | 112 | 150 | UPN 240 | 163 | 183 | 134 | 154 | UB 533 x 210 x 109 | 120 | 135 | 93 | 108 | UC 356 x 368 x 202 | 71 | 85 | 44 | 58 | [5 empty] | W 310 x 165 x 31 | 273 | 315 | 197 | 239 | W 410 x 260 x 149 | 85 | 99 | 59 | 73 | W 920 x 310 x 253 | 83 | 93 | 66 | 76 | HP 360 x 132 | 105 | 127 | 64 | 86 | MC 200 x 29,8 | 159 | 179 | 127 | 147 | H 800 x 300 x 14 x 26 | 93 | 104 | 72 | 83
IPE 600 | 115 | 129 | 91 | 105 | HE 320 M | 50 | 60 | 33 | 43 | HL 920 x 585 | 42 | 47 | 31 | 37 | HP 200 x 53 | 145 | 176 | 90 | 121 | UPN 260 | 154 | 173 | 126 | 145 | UB 533 x 210 x 122 | 108 | 122 | 84 | 97 | UC 356 x 406 x 235 | 63 | 76 | 39 | 52 | [5 empty] | W 310 x 165 x 38,7 | 220 | 253 | 158 | 192 | W 460 x 150 x 52 | 200 | 223 | 159 | 182 | W 920 x 310 x 271 | 78 | 87 | 62 | 71 | HP 360 x 152 | 92 | 111 | 56 | 76 | MC 200 x 31,8 | 156 | 178 | 122 | 143 | H 900 x 300 x 15 x 23 | 98 | 109 | 78 | 89
IPE O 600 | 93 | 104 | 73 | 85 | HE 340 AA | 147 | 177 | 94 | 123 | HL 920 x 653 | 38 | 43 | 29 | 34 | HP 220 x 57 | 143 | 174 | 88 | 119 | UPN 280 | 149 | 167 | 123 | 141 | UB 610 x 229 x 101 | 143 | 161 | 111 | 129 | UC 356 x 406 x 287 | 52 | 63 | 32 | 43 | [5 empty] | W 310 x 165 x 44,5 | 193 | 222 | 139 | 168 | W 460 x 150 x 60 | 176 | 196 | 140 | 160 | W 920 x 310 x 289 | 74 | 82 | 59 | 67 | HP 360 x 174 | 81 | 98 | 50 | 67 | MC 200 x 33,9 | 146 | 167 | 115 | 135 | H 900 x 300 x 16 x 28 | 86 | 96 | 69 | 78
IPE 750 x 137 | 128 | 144 | 101 | 116 | HE 340 A | 112 | 134 | 72 | 94 | HL 920 x 784 | 32 | 36 | 24 | 29 | HP 260 x 75 | 129 | 156 | 80 | 108 | UPN 300 | 145 | 162 | 119 | 136 | UB 610 x 229 x 113 | 129 | 145 | 100 | 116 | UC 356 x 406 x 340 | 45 | 54 | 28 | 37 | [5 empty] | W 310 x 165 x 52 | 166 | 191 | 120 | 145 | W 460 x 150 x 68 | 154 | 172 | 123 | 141 | W 920 x 310 x 313 | 68 | 76 | 55 | 62 | [5 empty] | MC 230 x 35,6 | 151 | 170 | 120 | 139 | H 900 x 300 x 18 x 34 | 74 | 82 | 59 | 67
IPE 750 x 147 | 120 | 134 | 94 | 109 | HE 340 B | 88 | 106 | 57 | 75 | HL 920 x 967 | 26 | 30 | 20 | 24 | HP 260 x 87 | 111 | 135 | 70 | 94 | UPN 320 | 116 | 130 | 98 | 111 | UB 610 x 229 x 125 | 117 | 131 | 91 | 106 | UC 356 x 406 x 393 | 39 | 48 | 25 | 33 | [5 empty] | W 310 x 200 x 60 | 155 | 182 | 107 | 133 | W 460 x 190 x 61 | 187 | 212 | 143 | 167 | W 920 x 420 x 342 | 69 | 78 | 51 | 61 | [5 empty] | MC 230 x 37,8 | 142 | 160 | 113 | 132
IPE 750 x 173 | 102 | 114 | 81 | 93 | HE 340 M | 50 | 60 | 34 | 43 | HL 1000 AA | 82 | 92 | 63 | 73 | HP 305 x 79 | 147 | 178 | 91 | 121 | UPN 350 | 123 | 135 | 103 | 116 | UB 610 x 229 x 140 | 105 | 118 | 82 | 95 | UC 356 x 406 x 467 | 34 | 41 | 22 | 29 | [5 empty] | W 310 x 200 x 67 | 139 | 163 | 96 | 120 | W 460 x 190 x 67 | 168 | 191 | 128 | 151 | W 920 x 420 x 365 | 65 | 74 | 48 | 57 | [5 empty] | MC 250 x 12,5 | 377 | 401 | 342 | 365
IPE 750 x 196 | 91 | 102 | 72 | 83 | HE 360 AA | 142 | 170 | 92 | 120 | HL 1000 A | 76 | 85 | 58 | 68 | HP 305 x 88 | 132 | 159 | 81 | 109 | UPN 380 | 125 | 138 | 107 | 120 | UB 610 x 305 x 149 | 110 | 126 | 80 | 97 | UC 356 x 406 x 551 | 29 | 35 | 19 | 25 | [5 empty] | W 310 x 200 x 74 | 126 | 148 | 87 | 109 | W 460 x 190 x 74 | 153 | 173 | 117 | 137 | W 920 x 420 x 387 | 61 | 70 | 46 | 54 | [5 empty] | MC 250 x 33 | 173 | 193 | 141 | 161
[5 empty] | HE 360 A | 107 | 128 | 70 | 91 | HL 1000 B | 66 | 74 | 51 | 59 | HP 305 x 95 | 122 | 148 | 76 | 101 | UPN 400 | 117 | 129 | 99 | 111 | UB 610 x 305 x 179 | 92 | 106 | 68 | 81 | UC 356 x 406 x 634 | 26 | 31 | 17 | 22 | [5 empty] | W 310 x 250 x 79 | 132 | 157 | 86 | 111 | W 460 x 190 x 82 | 139 | 158 | 106 | 125 | W 920 x 420 x 417 | 57 | 65 | 43 | 51 | [5 empty] | MC 250 x 37 | 156 | 174 | 126 | 144
[5 empty] | HE 360 B | 86 | 102 | 56 | 73 | HL 1000 M | 60 | 67 | 46 | 54 | HP 305 x 110 | 106 | 129 | 66 | 88 | [5 empty] | UB 610 x 305 x 238 | 71 | 81 | 52 | 62 | [10 empty] | W 310 x 250 x 86 | 121 | 145 | 79 | 103 | W 460 x 190 x 89 | 129 | 145 | 98 | 115 | W 920 x 420 x 446 | 53 | 61 | 40 | 48 | [5 empty] | MC 250 x 42,4 | 143 | 161 | 113 | 131
[5 empty] | HE 360 M | 51 | 61 | 34 | 44 | HL 1000 x 483 | 51 | 58 | 40 | 46 | HP 305 x 126 | 94 | 113 | 58 | 78 | [5 empty] | UB 686 x 254 x 125 | 130 | 145 | 101 | 117 | [10 empty] | W 310 x 310 x 97 | 120 | 145 | 75 | 99 | W 460 x 190 x 97 | 119 | 135 | 91 | 107 | W 920 x 420 x 488 | 49 | 56 | 37 | 44 | [5 empty] | MC 250 x 50 | 122 | 139 | 96 | 113
[5 empty] | HE 400 AA | 135 | 161 | 90 | 115 | HL 1000 x 539 | 46 | 52 | 36 | 42 | HP 305 x 149 | 80 | 97 | 50 | 67 | [5 empty] | UB 686 x 254 x 140 | 116 | 131 | 91 | 105 | UBP | [9 empty] | W 310 x 310 x 107 | 110 | 132 | 68 | 91 | W 460 x 190 x 106 | 110 | 124 | 84 | 99 | W 920 x 420 x 534 | 45 | 51 | 34 | 40 | [5 empty] | MC 250 x 61,2 | 100 | 114 | 79 | 93
[5 empty] | HE 400 A | 101 | 120 | 68 | 87 | HL 1000 x 554 | 45 | 51 | 35 | 41 | HP 305 x 180 | 67 | 81 | 42 | 56 | [5 empty] | UB 686 x 254 x 152 | 107 | 121 | 84 | 97 | [10 empty] | W 310 x 310 x 117 | 100 | 121 | 62 | 83 | W 460 x 280 x 113 | 120 | 139 | 84 | 103 | W 920 x 420 x 585 | 42 | 47 | 31 | 37 | [5 empty] | MC 310 x 15,8 | 354 | 373 | 322 | 341
[5 empty] | HE 400 B | 82 | 97 | 56 | 71 | HL 1000 x 591 | 42 | 48 | 33 | 39 | HP 305 x 186 | 65 | 79 | 41 | 55 | [5 empty] | UB 686 x 254 x 170 | 97 | 109 | 76 | 88 | [10 empty] | W 310 x 310 x 129 | 91 | 110 | 57 | 76 | W 460 x 280 x 128 | 106 | 124 | 74 | 92 | W 920 x 420 x 653 | 38 | 43 | 29 | 34 | [5 empty] | MC 310 x 46 | 149 | 165 | 121 | 137
[5 empty] | HE 400 M | 52 | 62 | 36 | 45 | HL 1000 x 642 | 39 | 44 | 31 | 36 | HP 305 x 223 | 55 | 67 | 35 | 47 | [5 empty] | UB 762 x 267 x 134 | 131 | 147 | 103 | 119 | [10 empty] | W 310 x 310 x 143 | 83 | 100 | 52 | 69 | W 460 x 280 x 144 | 95 | 110 | 67 | 82 | W 920 x 420 x 784 | 32 | 36 | 24 | 29 | [5 empty] | MC 310 x 52 | 131 | 145 | 107 | 121
IPN |  |  |  |  | HE 450 AA | 133 | 156 | 91 | 114 | HL 1000 x 748 | 34 | 39 | 27 | 31 | HP 320 x 88 | 128 | 155 | 81 | 108 | [5 empty] | UB 762 x 267 x 147 | 120 | 134 | 95 | 109 | [10 empty] | W 310 x 310 x 158 | 76 | 92 | 48 | 64 | W 460 x 280 x 158 | 87 | 102 | 62 | 76 | W 920 x 420 x 967 | 26 | 30 | 20 | 24 | [5 empty] | MC 310 x 60 | 114 | 127 | 93 | 106
[5 empty] | HE 450 A | 96 | 113 | 66 | 83 | HL 1000 x 883 | 29 | 33 | 23 | 27 | HP 320 x 103 | 111 | 135 | 70 | 94 | [5 empty] | UB 762 x 267 x 173 | 103 | 115 | 81 | 93 | [10 empty] | W 310 x 310 x 179 | 68 | 82 | 43 | 57 | W 460 x 280 x 177 | 78 | 91 | 55 | 68 | W 1000 x 300 x 222 | 97 | 108 | 79 | 90 | [5 empty] | MC 310 x 67 | 102 | 114 | 83 | 95
[5 empty] | HE 450 B | 79 | 93 | 55 | 69 | HL 1100 A | 76 | 85 | 59 | 68 | HP 320 x 117 | 98 | 119 | 62 | 83 | [5 empty] | UB 762 x 267 x 197 | 91 | 102 | 72 | 83 | UBP 203 x 203 x 45 | 172 | 208 | 106 | 142 | [5 empty] | W 310 x 310 x 202 | 60 | 73 | 39 | 51 | W 460 x 280 x 193 | 72 | 84 | 51 | 63 | W 1000 x 300 x 249 | 88 | 97 | 71 | 81 | [5 empty] | MC 310 x 74 | 93 | 104 | 76 | 87
[5 empty] | HE 450 M | 53 | 62 | 38 | 47 | HL 1100 B | 67 | 75 | 52 | 60 | HP 320 x 147 | 80 | 96 | 51 | 68 | [5 empty] | UB 838 x 292 x 176 | 111 | 124 | 88 | 101 | UBP 203 x 203 x 54 | 144 | 174 | 90 | 120 | [5 empty] | W 310 x 310 x 226 | 55 | 66 | 35 | 46 | W 460 x 280 x 213 | 66 | 77 | 47 | 58 | W 1000 x 300 x 272 | 81 | 89 | 66 | 74 | [5 empty] | MC 330 x 47,3 | 156 | 172 | 126 | 143
[5 empty] | HE 500 AA | 130 | 152 | 91 | 113 | HL 1100 M | 61 | 68 | 47 | 55 | HP 320 x 184 | 65 | 78 | 42 | 55 | [5 empty] | UB 838 x 292 x 194 | 101 | 113 | 80 | 92 | UBP 254 x 254 x 63 | 152 | 184 | 94 | 126 | [5 empty] | W 310 x 310 x 253 | 49 | 59 | 32 | 42 | W 460 x 280 x 235 | 60 | 70 | 43 | 53 | W 1000 x 300 x 314 | 70 | 78 | 57 | 65 | [5 empty] | MC 330 x 52 | 141 | 157 | 115 | 131
[5 empty] | HE 500 A | 92 | 107 | 65 | 80 | HL 1100 R | 53 | 59 | 42 | 48 | HP 360 x 84 | 162 | 196 | 98 | 132 | [5 empty] | UB 838 x 292 x 226 | 87 | 98 | 69 | 79 | UBP 254 x 254 x 71 | 136 | 164 | 84 | 112 | [5 empty] | W 310 x 310 x 283 | 45 | 54 | 29 | 38 | W 460 x 280 x 260 | 55 | 64 | 39 | 48 | W 1000 x 300 x 350 | 64 | 70 | 52 | 59 | [5 empty] | MC 330 x 60 | 124 | 138 | 101 | 115
IPN 80 | 346 | 401 | 266 | 322 | HE 500 B | 76 | 89 | 54 | 67 | HL 1100 R | 53 | 59 | 42 | 48 | HP 360 x 109 | 126 | 153 | 77 | 103 | [5 empty] | UB 914 x 305 x 201 | 104 | 116 | 82 | 94 | UBP 254 x 254 x 85 | 114 | 138 | 71 | 95 | [5 empty] | W 310 x 310 x 313 | 41 | 49 | 27 | 35 | W 530 x 165 x 66 | 180 | 199 | 145 | 165 | W 1000 x 300 x 393 | 57 | 63 | 47 | 53 | [5 empty] | MC 330 x 74 | 100 | 112 | 82 | 94
IPN 100 | 302 | 349 | 236 | 283 | HE 500 M | 55 | 63 | 39 | 48 | [5 empty] | HP 360 x 133 | 104 | 126 | 64 | 86 | [5 empty] | UB 914 x 305 x 224 | 93 | 104 | 74 | 85 | UBP 305 x 305 x 79 | 146 | 177 | 90 | 121 | [5 empty] | W 310 x 310 x 342 | 38 | 45 | 25 | 32 | W 530 x 165 x 74 | 159 | 176 | 128 | 146 | W 1000 x 300 x 415 | 54 | 60 | 44 | 50 | [5 empty] | MC 460 x 63,5 | 146 | 158 | 125 | 138
IPN 120 | 268 | 309 | 210 | 251 | HE 550 AA | 123 | 142 | 88 | 108 | [5 empty] | HP 360 x 152 | 92 | 111 | 56 | 76 | [5 empty] | UB 914 x 305 x 253 | 83 | 93 | 66 | 76 | UBP 305 x 305 x 88 | 132 | 159 | 81 | 109 | [10 empty] | W 530 x 165 x 85 | 141 | 157 | 115 | 130 | W 1000 x 300 x 438 | 51 | 57 | 42 | 48 | [5 empty] | MC 460 x 68,2 | 137 | 149 | 117 | 129
IPN 140 | 238 | 274 | 189 | 225 | HE 550 A | 90 | 104 | 65 | 79 | [5 empty] | HP 360 x 174 | 81 | 98 | 50 | 67 | [5 empty] | UB 914 x 305 x 289 | 73 | 82 | 59 | 67 | UBP 305 x 305 x 95 | 122 | 148 | 76 | 101 | [10 empty] | W 530 x 210 x 92 | 140 | 158 | 108 | 126 | W 1000 x 300 x 494 | 46 | 51 | 38 | 43 | [5 empty] | MC 460 x 77,2 | 121 | 131 | 104 | 114
IPN 160 | 220 | 252 | 173 | 205 | HE 550 B | 76 | 88 | 55 | 67 | [5 empty] | HP 360 x 180 | 78 | 95 | 48 | 65 | [5 empty] | UB 914 x 419 x 343 | 69 | 78 | 51 | 61 | UBP 305 x 305 x 110 | 106 | 129 | 66 | 88 | [10 empty] | W 530 x 210 x 101 | 128 | 145 | 99 | 115 | W 1000 x 300 x 584 | 39 | 44 | 33 | 37 | [5 empty] | MC 460 x 86 | 109 | 119 | 93 | 103
IPN 180 | 200 | 229 | 158 | 188 | HE 550 M | 56 | 64 | 41 | 50 | [5 empty] | HP 400 x 122 | 116 | 141 | 70 | 95 | [5 empty] | UB 914 x 419 x 388 | 61 | 70 | 46 | 54 | UBP 305 x 305 x 126 | 94 | 113 | 58 | 78 | [10 empty] | W 530 x 210 x 109 | 120 | 135 | 93 | 108 | W 1000 x 400 x 296 | 82 | 92 | 63 | 73
IPN 200 | 185 | 212 | 147 | 174 | [10 empty] | HP 400 x 140 | 102 | 124 | 61 | 83 | [5 empty] | UB 1016 x 305 x 222 | 98 | 108 | 79 | 90 | UBP 305 x 305 x 149 | 80 | 97 | 50 | 67 | [10 empty] | W 530 x 210 x 123 | 107 | 120 | 83 | 96 | W 1000 x 400 x 321 | 76 | 85 | 58 | 68
IPN 220 | 171 | 196 | 136 | 161 | [10 empty] | HP 400 x 158 | 91 | 111 | 55 | 74 | [5 empty] | UB 1016 x 305 x 249 | 88 | 97 | 71 | 81 | UBP 305 x 305 x 186 | 65 | 79 | 41 | 55 | [10 empty] | W 530 x 210 x 138 | 96 | 108 | 74 | 87 | W 1000 x 400 x 371 | 66 | 74 | 51 | 59
IPN 240 | 160 | 183 | 127 | 150 | [10 empty] | HP 400 x 176 | 82 | 100 | 50 | 67 | [5 empty] | UB 1016 x 305 x 272 | 81 | 89 | 66 | 74 | UBP 305 x 305 x 223 | 55 | 67 | 35 | 47 | [15 empty] | W 1000 x 400 x 412 | 60 | 67 | 46 | 54
IPN 260 | 149 | 170 | 119 | 140 | [10 empty] | HP 400 x 194 | 75 | 91 | 46 | 62 | [5 empty] | UB 1016 x 305 x 314 | 70 | 78 | 58 | 65 | UBP 356 x 368 x 109 | 126 | 153 | 77 | 103 | [15 empty] | W 1000 x 400 x 443 | 56 | 63 | 43 | 50
IPN 280 | 139 | 158 | 111 | 131 | [10 empty] | HP 400 x 213 | 69 | 84 | 42 | 57 | [5 empty] | UB 1016 x 305 x 349 | 64 | 70 | 52 | 59 | UBP 356 x 368 x 133 | 104 | 126 | 64 | 86 | [15 empty] | W 1000 x 400 x 483 | 51 | 58 | 40 | 46
IPN 300 | 131 | 149 | 105 | 123 | [10 empty] | HP 400 x 231 | 64 | 77 | 39 | 53 | [5 empty] | UB 1016 x 305 x 393 | 57 | 63 | 47 | 53 | UBP 356 x 368 x 152 | 92 | 111 | 56 | 76 | [15 empty] | W 1000 x 400 x 539 | 46 | 52 | 36 | 42
IPN 320 | 123 | 140 | 99 | 116 | [20 empty] | UB 1016 x 305 x 415 | 54 | 60 | 44 | 50 | UBP 356 x 368 x 174 | 81 | 98 | 50 | 67 | [15 empty] | W 1000 x 400 x 554 | 45 | 51 | 35 | 41
IPN 340 | 117 | 133 | 94 | 110 | [20 empty] | UB 1016 x 305 x 438 | 51 | 57 | 42 | 48 | [20 empty] | W 1000 x 400 x 591 | 42 | 48 | 33 | 38
IPN 360 | 110 | 125 | 89 | 104 | [20 empty] | UB 1016 x 305 x 494 | 46 | 51 | 38 | 43 | [20 empty] | W 1000 x 400 x 642 | 39 | 44 | 31 | 36
IPN 380 | 105 | 119 | 85 | 99 | [20 empty] | UB 1016 x 305 x 584 | 39 | 44 | 33 | 37 | [20 empty] | W 1000 x 400 x 748 | 34 | 39 | 27 | 31
IPN 400 | 100 | 113 | 81 | 94 | [45 empty] | W 1000 x 400 x 883 | 29 | 33 | 23 | 27
IPN 450 | 89 | 101 | 73 | 84 | [45 empty] | W 1100 x 400 x 343 | 76 | 85 | 59 | 68
IPN 500 | 81 | 91 | 66 | 77 | [45 empty] | W 1100 x 400 x 390 | 67 | 75 | 52 | 60
IPN 550 | 75 | 85 | 61 | 71 | [45 empty] | W 1100 x 400 x 433 | 61 | 68 | 47 | 55
IPN 600 | 68 | 76 | 56 | 64 | [45 empty] | W 1100 x 400 x 499 | 53 | 59 | 42 | 48