## Materiale
NORMATIVA |  | DM 14/1/08
gc |  | 1.5
gs |  | 1.15
CALCESTRUZZO
Classe |  | C25/30
fck | MPa | 25
Rck | MPa | 30
fcm | MPa | 33
fctm | MPa | 2.565
fctk | MPa | 1.7955
fcfk | MPa | 2.1546
Ec | MPa | 31475.8062
fctk (arr) | MPa | 1.8
fcfk (arr) | MPa | 2.16
Ec (arr) | MPa | 31500
sc,am | MPa | 9.75
fcd | MPa | 14.1667
ACCIAIO
Tipo |  | B450C
fyk | MPa | 450
Es | MPa | 200000
ss,am | MPa | 255
fyd | MPa | 391.3043
eyd |  | 0.0019565
n |  | 6.3541
n (arr) |  | 6.35

## Sez+Arm
SEZIONE
b | cm | 40 | 50
h | cm | 70 | 60
c | cm | 4 | 4
ARMATURA
n |  | 4 | 4
fi | mm | 16 | 20

## 1° stadio
SEZIONE
b | cm | 40 |  |  |  | 50
h | cm | 70 |  |  |  | 60
c | cm | 4 |  |  |  | 4
ARMATURA
n |  | 4 |  |  |  | 4
fi | mm | 16 |  |  |  | 20
As = A's | cm2 | 8.0425 |  |  |  | 12.5664
CON n = Es/Ec |  | 6.35 |  |  |  | 6.35
dGsup | cm | 35 |  |  |  | 30
A | cm2 | 2902.1395 |  |  |  | 3159.5929
I | cm4 | 1241489.3547 |  |  |  | 1007884.805
CON n = 15 |  | 15 |  |  |  | 15
dGsup | cm | 35 |  |  |  | 30
A | cm2 | 3041.2743 |  |  |  | 3376.9911
I | cm4 | 1375197.9508 |  |  |  | 1154845.9961
(1), (2)
M | kNm | 120 |  |  |  | 55
N | kN | -720 |  |  |  | 100
sc,sup | MPa | -5.864 |  |  |  | -1.3206
sc,inf | MPa | 0.90211 |  |  |  | 1.9536
(3), (4)
fcfk | MPa | 2.16 |  |  |  | 2.16
Mr | kNm | 76.6176 |  |  |  | 72.5677
(5)
M | kNm | 60 |  |  |  | -80
N | kN | -550 |  |  |  | -550
sc,sup | MPa | -3.5867 |  |  |  | 0.64049
sc,inf | MPa | -0.20364 |  |  |  | -4.122
M | kNm | -80 |  |  |  | 90
N | kN | -400 |  |  |  | -500
sc,sup | MPa | 0.87706 |  |  |  | -4.2614
sc,inf | MPa | -3.6336 |  |  |  | 1.0964
M | kNm | 80 |  |  |  | 45
N | kN | -100 |  |  |  | 220
sc,sup | MPa | -2.5999 |  |  |  | -0.64315
sc,inf | MPa | 1.9108 |  |  |  | 2.0357
M | kNm | -60 |  |  |  | -20
N | kN | 50 |  |  |  | 350
sc,sup | MPa | 1.8638 |  |  |  | 1.703
sc,inf | MPa | -1.5192 |  |  |  | 0.51243
M | kNm | 50 |  |  |  | 75
N | kN | 200 |  |  |  | -30
sc,sup | MPa | -0.72045 |  |  |  | -2.3273
sc,inf | MPa | 2.0987 |  |  |  | 2.1374
| 0 | 0 | 70 | 70 | 0 | 0 | 60 | 60
| 0 | -3.5867 | -0.20364 | 0 | 0 | 0.64049 | -4.122 | 0
| 0 | 0.87706 | -3.6336 | 0 | 0 | -4.2614 | 1.0964 | 0
| 0 | -2.5999 | 1.9108 | 0 | 0 | -0.64315 | 2.0357 | 0
| 0 | 1.8638 | -1.5192 | 0 | 0 | 1.703 | 0.51243 | 0
| 0 | -0.72045 | 2.0987 | 0 | 0 | -2.3273 | 2.1374 | 0

## 2° stadio
SEZIONE
b | cm | 40 | 50
h | cm | 70 | 60
c | cm | 4 | 4
d | cm | 66 | 56
ARMATURA
n |  | 4 | 4
fi | mm | 16 | 20
As = A's | cm2 | 8.0425 | 12.5664
CON n = 15 |  | 15 | 15
dGsup | cm | 35 | 30
A | cm2 | 3041.2743 | 3376.9911
I | cm4 | 1375197.9508 | 1154845.9961
sc,am | MPa | 9.75 | 9.75
ss,am | MPa | 255 | 255
x |  | 0.36449 | 0.36449
r |  | 0.02531 | 0.02531
(6), (7)
Mmax | kNm | 271.9865 | 244.7629
(8), (9)
M | kNm | 150 | 200
A's | cm2 | 0 | 0
As | cm2 | 8.0425 | 12.5664
x | cm | 17.1632 | 17.1213
I | cm4 | 355135.0346 | 368569.7419
sc,sup | MPa | -7.2493 | -9.2907
(10), (11)
sc,sup | MPa | -3.5867 | 0.64049
sc,inf | MPa | -0.20364 | -4.122
ds/dy |  | 0.048329 | -0.079374
ss,sup | MPa | -50.9003 | 4.845
ss,inf | MPa | -5.9543 | -57.0669
x | cm | 74.2136 | 8.0693
compr |  | tutto | inf
Nc | kN | -530.643 | -535.14
Mc | kNm | 55.2562 | -67.908
Ns | kN | -45.7252 | -65.624
Ms | kNm | 11.2058 | -20.2282
2 N | kN | -1152.7364 | -1201.528
2 M | kNm | 132.924 | -176.2724
sc,sup | MPa | 0.87706 | -4.2614
sc,inf | MPa | -3.6336 | 1.0964
ds/dy |  | -0.064439 | 0.089296
ss,sup | MPa | 9.2896 | -58.5626
ss,inf | MPa | -50.6384 | 11.0882
x | cm | 13.6108 | 47.7218
compr |  | inf | sup
Nc | kN | -409.7972 | -508.3992
Mc | kNm | -66.4019 | 71.6474
Ns | kN | -33.2547 | -59.6582
Ms | kNm | -14.9411 | 22.7567
2 N | kN | -886.1038 | -1136.1147
2 M | kNm | -162.6859 | 188.8082
sc,sup | MPa | -2.5999 | -0.64315
sc,inf | MPa | 1.9108 | 2.0357
ds/dy |  | 0.064439 | 0.044648
ss,sup | MPa | -35.1326 | -6.9683
ss,inf | MPa | 24.7954 | 27.8571
x | cm | 40.3473 | 14.4048
compr |  | sup | sup
Nc | kN | -209.8002 | -23.1611
Mc | kNm | 45.2138 | 5.8362
Ns | kN | -8.3137 | 26.2496
Ms | kNm | 14.9411 | 11.3784
2 N | kN | -436.2278 | 6.1771
2 M | kNm | 120.3098 | 34.4291
sc,sup | MPa | 1.8638 | 1.703
sc,inf | MPa | -1.5192 | 0.51243
ds/dy |  | -0.048329 | -0.019844
ss,sup | MPa | 25.0573 | 24.355
ss,inf | MPa | -19.8887 | 8.8771
x | cm | 38.5649 | 85.8236
compr |  | inf | tesa
Nc | kN | -95.5144 | 0
Mc | kNm | -23.4217 | 0
Ns | kN | 4.1568 | 41.7607
Ms | kNm | -11.2058 | -5.057
2 N | kN | -182.7151 | 83.5215
2 M | kNm | -69.255 | -10.1141
sc,sup | MPa | -0.72045 | -2.3273
sc,inf | MPa | 2.0987 | 2.1374
ds/dy |  | 0.040274 | 0.074413
ss,sup | MPa | -8.3903 | -30.4454
ss,inf | MPa | 29.0647 | 27.5969
x | cm | 17.8886 | 31.276
compr |  | sup | sup
Nc | kN | -25.7757 | -181.9751
Mc | kNm | 7.4845 | 35.621
Ns | kN | 16.6273 | -3.5795
Ms | kNm | 9.3382 | 18.9639
2 N | kN | -18.2968 | -371.1091
2 M | kNm | 33.6454 | 109.1699

## 3° stadio-M
SEZIONE
b | cm | 40 | 50
h | cm | 70 | 60
c | cm | 4 | 4
d | cm | 66 | 56
ARMATURA
n |  | 4 | 4
fi | mm | 16 | 20
As = A's | cm2 | 8.0425 | 12.5664
fcd | MPa | 14.1667 | 14.1667
fyd | MPa | 391.3043 | 391.3043
x |  | 0.25926 | 0.25926
r |  | 0.019411 | 0.019411
(12)-(15)
MEd | kNm | 600 | 600
As | cm2 | 25.8137 | 30.4233
Mrc (u=0) | kNm | 462.4575 | 416.1693
DM | kNm | 137.5425 | 183.8307
A's | cm2 | 5.6693 | 9.0344
(16), (17)
x | cm | 4.8039 | 5.1491
e's |  | -0.00058569 | -0.00078105
s's | MPa | -117.1379 | -156.2109
ss | MPa | 391.3043 | 391.3043
Nc | kN | -220.4981 | -295.427
N's | kN | -94.2079 | -196.3004
Ns | kN | 314.7056 | 491.7275
NRd | kN | -0.00042073 | 5.2981e-05
MRd | kNm | 199.5311 | 261.1873

## 3° stadio-MN
SEZIONE
b | cm | 40 |  |  |  | 50
h | cm | 70 |  |  |  | 60
c | cm | 4 |  |  |  | 4
d | cm | 66 |  |  |  | 56
ARMATURA
n |  | 4 |  |  |  | 4
fi | mm | 16 |  |  |  | 20
As = A's | cm2 | 8.0425 |  |  |  | 12.5664
fcd | MPa | 14.1667 |  |  |  | 14.1667
fyd | MPa | 391.3043 |  |  |  | 391.3043
Ac | cm2 | 2800 |  |  |  | 3000
(18)
e sup |  | -0.0035 |  |  |  | -0.0035
x | cm | 8 |  |  |  | 8
e inf |  | 0.027125 |  |  |  | 0.02275
e's |  | -0.00175 |  |  |  | -0.00175
e s |  | 0.025375 |  |  |  | 0.021
s's | MPa | -350 |  |  |  | -350
ss | MPa | 391.3043 |  |  |  | 391.3043
Nc | kN | -367.2 |  |  |  | -459
N's | kN | -281.4867 |  |  |  | -439.823
Ns | kN | 314.7056 |  |  |  | 491.7275
- MRd | kNm | -301.1192 |  |  |  | -364.6276
NRd | kN | -333.9811 |  |  |  | -407.0954
e sup |  | -0.0035 |  |  |  | -0.0035
x | cm | 26 |  |  |  | 26
e inf |  | 0.0059231 |  |  |  | 0.0045769
e's |  | -0.0029615 |  |  |  | -0.0029615
e s |  | 0.0053846 |  |  |  | 0.0040385
s's | MPa | -391.3043 |  |  |  | -391.3043
ss | MPa | 391.3043 |  |  |  | 391.3043
Nc | kN | -1193.4 |  |  |  | -1491.75
N's | kN | -314.7056 |  |  |  | -491.7275
Ns | kN | 314.7056 |  |  |  | 491.7275
MRd | kNm | 483.7293 |  |  |  | 541.8756
NRd | kN | -1193.4 |  |  |  | -1491.75
e sup |  | -0.0035 |  |  |  | -0.0035
x | cm | 52 |  |  |  | 52
e inf |  | 0.0012115 |  |  |  | 0.00053846
e's |  | -0.0032308 |  |  |  | -0.0032308
e s |  | 0.00094231 |  |  |  | 0.00026923
s's | MPa | -391.3043 |  |  |  | -391.3043
ss | MPa | 188.4615 |  |  |  | 53.8462
Nc | kN | -2386.8 |  |  |  | -2983.5
N's | kN | -314.7056 |  |  |  | -491.7275
Ns | kN | 151.5698 |  |  |  | 67.6651
- MRd | kNm | -463.6128 |  |  |  | -395.1014
NRd | kN | -2549.9359 |  |  |  | -3407.5625
h inf |  | 0.3 |  |  |  | 0.3
e sup |  | -0.00305 |  |  |  | -0.00305
e inf |  | -0.0006 |  |  |  | -0.0006
e's |  | -0.00291 |  |  |  | -0.0028867
e s |  | -0.00074 |  |  |  | -0.00076333
s's | MPa | -391.3043 |  |  |  | -391.3043
ss | MPa | -148 |  |  |  | -152.6667
b |  | 0.90667 |  |  |  | 0.90667
k |  | 0.46324 |  |  |  | 0.46324
Nc | kN | -3596.4444 |  |  |  | -3853.3333
N's | kN | -314.7056 |  |  |  | -491.7275
Ns | kN | -119.0287 |  |  |  | -191.8466
MRd | kNm | 153.2154 |  |  |  | 162.969
NRd | kN | -4030.1787 |  |  |  | -4536.9075
e sup |  | -0.0035 |  |  |  | -0.0035
x | cm | 31 |  |  |  | 31
e inf |  | 0.0044032 |  |  |  | 0.0032742
e's |  | -0.0030484 |  |  |  | -0.0030484
e s |  | 0.0039516 |  |  |  | 0.0028226
s's | MPa | -391.3043 |  |  |  | -391.3043
ss | MPa | 391.3043 |  |  |  | 391.3043
Nc | kN | -1422.9 |  |  |  | -1778.625
N's | kN | -314.7056 |  |  |  | -491.7275
Ns | kN | 314.7056 |  |  |  | 491.7275
- MRd | kNm | -509.6353 |  |  |  | -559.9143
NRd | kN | -1422.9 |  |  |  | -1778.625
per x=h/2
NRd | kN | -1606.5 |  |  |  | -1721.25
| 0 | 0 | 70 | 70 | 0 | 0 | 60 | 60
| 0 | 0.027125 | -0.0035 | 0 | 0 | 0.02275 | -0.0035 | 0
| 0 | -0.0035 | 0.0059231 | 0 | 0 | -0.0035 | 0.0045769 | 0
| 0 | 0.0012115 | -0.0035 | 0 | 0 | 0.00053846 | -0.0035 | 0
| 0 | -0.00305 | -0.0006 | 0 | 0 | -0.00305 | -0.0006 | 0
| 0 | 0.0044032 | -0.0035 | 0 | 0 | 0.0032742 | -0.0035 | 0
(19), (20)
N c,max | kN | 3966.6667 |  |  |  | 4250
M c,max | kNm | 333.2 |  |  |  | 306
N s,max | kN | 629.4113 |  |  |  | 983.4551
M s,max | kNm | 195.1175 |  |  |  | 255.6983
N Ed | kN | -700 |  |  |  | -1300
M Ed | kNm | 600 |  |  |  | 700
Mc (N) | kNm | 199.9632 |  |  |  | 265.7353
DM | kNm | 400.0368 |  |  |  | 434.2647
As | cm2 | 16.489 |  |  |  | 21.3421
(21)
As (Mx) | cm2 | 12.5 |  |  |  | 15.7
As (My) | cm2 | 12.5 |  |  |  | 15.7
N Ed | kN | -2500 |  |  |  | -3500
Mx Ed | kNm | 200 | 200 |  |  | 200 | 200
My Ed | kNm | 250 | 250 |  |  | 250 | 250
sezione diritta
N c,max | kN | 3966.6667 |  |  |  | 4250
M c,max | kNm | 333.2 |  |  |  | 306
N s,max | kN | 978.2609 |  |  |  | 1228.6957
M s,max | kNm | 303.2609 |  |  |  | 319.4609
m |  | 1.6697 |  |  |  | 1.6336
MxRd (N) | kNm | 590.6578 | 580 |  |  | 457.8144 | 433
rapp Mx^1.5 |  | 0.19703 | 0.20249 |  |  | 0.28874 | 0.31392
sezione ruotata
N c,max | kN | 3966.6667 |  |  |  | 4250
M c,max | kNm | 190.4 |  |  |  | 255
N s,max | kN | 978.2609 |  |  |  | 1228.6957
M s,max | kNm | 156.5217 |  |  |  | 258.0261
m |  | 1.6697 |  |  |  | 1.6336
MyRd (N) | kNm | 321.9554 | 310 |  |  | 375.5162 | 355
rapp Mx^1.5 |  | 0.68425 | 0.72421 |  |  | 0.54321 | 0.59097
rapp |  | 0.88129 | 0.9267 |  |  | 0.83195 | 0.90489
verifica |  | si | si |  |  | si | si