## Foglio1
(1) | 2 | 4 | 2 | 4
(2) | 5 | 1 | 5 | 1
(3) | 3 | 4 | 4 | 3
(4) | 2 | 2 | 2 | 2
(5) | 5 | 3 | 5 | 3
(6) | 4 | 3 | 3 | 4

## Foglio2
fcd | 14.17 | 14.17 | 14.17 | 14.17
fyd | 391.3 | 391.3 | 391.3 | 391.3
sc am | 9.75 | 9.75 | 9.75 | 9.75
ss am | 255 | 255 | 255 | 255
b | 40 | 30 | 40 | 30
h | 80 | 70 | 70 | 80
A's | 5 | 5 | 5 | 5
As | 16 | 16 | 18 | 18
(7) | 2 | 3 | 2 | 3
(8) | 4 | 2 | 4 | 2
(9) | 4 | 3 | 4 | 3
(10) | 535.5 | 2354.625 | 3066.375 | 586.5
| 1020 | 1648.2375 | 2146.4625 | 1020
| 1920 | 1260 | 1680 | 1440
| 2398.9875 | 1020 | 1020 | 1873.4625
| 3427.125 | 535.5 | 586.5 | 2676.375
(11) | 3 | 4 | 3 | 4
(12) | 391.3 | 3797.43 | 4867.59 | 391.3
| 821.73 | 2975.7 | 3967.6 | 899.99
| 1252.16 | 1252.16 | 1408.68 | 1408.68
| 4534.4 | 821.73 | 899.99 | 3400.8
| 5356.13 | 391.3 | 391.3 | 4300.79

## Foglio3
fcd | 14.17 | 14.17 | 14.17 | 14.17
fyd | 391.3 | 391.3 | 391.3 | 391.3
Es | 210000 | 210000 | 210000 | 210000
b | 40 | 30 | 40 | 30
h | 80 | 70 | 70 | 80
c | 4 | 4 | 4 | 4
d | 76 | 66 | 66 | 76
A's | 5 | 5 | 5 | 5
As | 16 | 16 | 18 | 18
(13)
x | 9.3754 | 12.5005 | 11.08 | 14.7733
e's | 0.0020067 | 0.00238 | 0.0022365 | 0.0025523
s's | 391.3 | 391.3 | 391.3 | 391.3
N's | -195.65 | -195.65 | -195.65 | -195.65
Ns | 626.08 | 626.08 | 704.34 | 704.34
Nc | -430.43 | -430.43 | -508.69 | -508.69
N | 0 | 0 | 0 | 0
(14)
M | 451.5981 | 378.3072 | 431.2075 | 487.8138
| 428.2387 | 371.8915 | 418.378 | 481.7686
(15)
M | 120 | 120 | 100 | 100
h | 26 | 24 | 26 | 24
c | 4 | 4 | 4 | 4
d | 22 | 20 | 22 | 20
r' | 0.018 | 0.018 | 0.018 | 0.018
b min | 80.3306 | 97.2 | 66.9421 | 81
b | 80 | 100 | 70 | 80
(16)
As | 15.4884 | 17.0372 | 12.907 | 14.1977
(17)
r | 0.0197 | 0.0197 | 0.0197 | 0.0197
MEd (u=0) | 99.7707 | 103.0689 | 87.2993 | 82.4551
DM | 20.2293 | 16.9311 | 12.7007 | 17.5449
e's | 0.00095455 | 0.0007 | 0.00095455 | 0.0007
s's | 200.4545 | 147 | 200.4545 | 147
A's | 5.6065 | 7.1986 | 3.52 | 7.4596

## Foglio4
fcd | 14.17 | 14.17 | 14.17 | 14.17
fyd | 391.3 | 391.3 | 391.3 | 391.3
Es | 210000 | 210000 | 210000 | 210000
b | 40 | 30 | 40 | 30
h | 80 | 70 | 70 | 80
c | 4 | 4 | 4 | 4
d | 76 | 66 | 66 | 76
A's | 5 | 5 | 5 | 5
As | 16 | 16 | 18 | 18
(18)
M | -154.9548 | -133.4333 | -157.6939 | -183.1284
(19)
es | 0.000175 | 0.0002 | 0.0002 | 0.000175
ss | -36.75 | -42 | -42 | -36.75
N's | -195.65 | -195.65 | -195.65 | -195.65
Ns | -58.8 | -67.2 | -75.6 | -66.15
Nc | -3672.864 | -2410.317 | -3213.756 | -2754.648
N | -3927.314 | -2673.167 | -3485.006 | -3016.448
(20)
As | 15 | 15 | 15 | 15
Nc,max | 4534.4 | 2975.7 | 3967.6 | 3400.8
Mc,max | 435.3024 | 249.9588 | 333.2784 | 326.4768
Ns,max | 1173.9 | 1173.9 | 1173.9 | 1173.9
Ms,max | 422.604 | 363.909 | 363.909 | 422.604
m | 1.6589 | 1.559 | 1.6282 | 1.5916
NRd | -1200 | -1200 | -1200 | -1200
MRd | 746.9244 | 600.0451 | 634.0173 | 710.909
(21)
NEd | -500 | -500 | -500 | -500
MEd | 650 | 600 | 550 | 500
Mc,Rd | 177.0275 | 144.37 | 152.0275 | 169.37
DM | 472.9725 | 455.63 | 397.9725 | 330.63
As | 16.7878 | 18.7807 | 16.4041 | 11.7355