## Calcoli
carichi unitari
sbalzo |  | gk | 4 | kN/m2 |  | gd | 5.2 | kN/m2
|  | qk | 1.6 | kN/m2 |  | qd | 2.4 | kN/m2
trave |  | gk | 3.5 | kN/m2 |  | gd | 4.55 | kN/m2
carico sulla campata |  |  | l |  |  | gd |  |  | gd+qd |  |  | td
min |  |  | 0.7 | m |  | 8.19 | kN/m |  | 9.87 | kN/m |  | 1.862 | kNm/m
med |  |  | 2 | m |  | 14.95 | kN/m |  | 19.75 | kN/m |  | 15.2 | kNm/m
max |  |  | 2.4 | m |  | 17.03 | kN/m |  | 22.79 | kN/m |  | 21.888 | kNm/m
media | [5 empty] | 13.78 | kN/m |  | 18.04 | kN/m |  | 13.5375 | kNm/m
assumo | [5 empty] | 14 | kN/m |  | 18.5 | kN/m |  | 14 | kNm/m
sbalzo |  |  | l |  |  | gd |  |  | gd+qd |  |  | td
min |  |  | 0 | m |  | 4.55 | kN/m |  | 4.55 | kN/m |  | 0 | kNm/m
max |  |  | 0.7 | m |  | 8.19 | kN/m |  | 9.87 | kN/m |  | 1.862 | kNm/m
media | [5 empty] | 6.37 | kN/m |  | 7.21 | kN/m |  | 0.931 | kNm/m
assumo | [5 empty] | 6.5 | kN/m |  | 7.5 | kN/m |  | 0 | kNm/m
trave |  | A=estremo libero |  | B=pilastro acciaio |  | C=pilastro c.a.
sbalzo |  | L | 1 | m |  | MBmax | -3.25 | kNm |  | VBmax | 7.5 | kN |  | TBmax | 0 | kNm
campata |  | L | 5.5 | m |  | MCmax | -68.3281 | kNm |  | VCmax | 62.7074 | kN |  | TCmax | 77 | kNm
[6 empty] | MBCmax | 39.9732 | kNm
assumo | [5 empty] | MEd - | 68.3281 | kNm |  | VEd | 62.7074 | kN |  | TEd | 77 | kNm
[6 empty] | MEd + | 39.9732 | kNm
materiale
fcd | 14.17 | MPa |  | fyd | 391.3 | MPa
progetto a torsione
cot q | 2 |  |  | Ak,nec | 1358.5039 | cm2 |  | bk | 60 | cm
t | 10 | cm | [5 empty] | ak,nec | 22.6417 | cm
sezione
b | 70 | cm |  | t | 10.9804 | cm |  | cot q | 1.6039 |  | TRd,max | 86.6595 | kNm |  | MRd | 141.4105 | kNm
h | 32 | cm |  | Ak | 1240.569 | cm2 |  |  |  |  | VRd,max | 561.1072 | kN |  | con u=0
c | 4 | cm |  | uk | 160.0784 | cm |  |  |  |  | verifica | 1.0003
d | 28 | cm
z | 25.2 | cm
armatura a flessione
in C (sup) |  | MEd - | 68.3281 | kNm |  | As | 6.9293 | cm2
in BC (inf) |  | MEd + | 39.9732 | kNm |  | As | 4.0538 | cm2
armatura a taglio
staffe |  | cot q | 1.6039 |  |  | VEd | 62.7074 | kN | Ast | 3.9649 | cm2/m
[9 empty] | As,lon | 1.2851 | cm2
armatura a torsione
staffe |  | cot q | 1.6039 |  |  | TEd | 77 | kNm | Ast | 4.9449 | cm2/m
[9 empty] | As,lon | 20.3627 | cm2
pilastro
N | 125.4148 | kN |  |  |  | b | 30 | cm
M | 154 | kNm |  |  |  | h | 60 | cm
[6 empty] | c | 4 | cm
pensando a flessione semplice | [5 empty] | d | 56 | cm
As | 7.8087 | cm2 |  |  |  | z | 50.4 | cm
pensando a flessione composta, con As=A's
Nc,max | 2550.6 | kN
Mc,max | 183.6432 | kNm
n N,cmax | 1224.288 | kN
Mc(N) | 35.6973 | kNm
DM | 118.3027
As | 5.8141 | cm2

## Commenti
1 | q,t max senza considerazioni | -3
| calcolo carico torcente sbagliato | -4
| t max senza considerazioni | -1
| luce molto bassa (1.20-1.30) | -4
| dimentica l nel calcolare q | -4
| carichi abbondanti | -1
2 | Schemi carichi considerazioni standard con schemi limite | -2
| Direttamente trave | -2
| Molto generico nel parlare di combinazioni di carico | -2
| Schemi carichi standard senza commento | -4
| Ok, ma nessun riferimento a pilastro | -1
3 | Schema trave, senza commento | -4
| Commento carente | -2
| Ok, ma manca M (da T) nel pilastro | -2
| Usa incastro-incastro | -4
| Schema trave, senza commento, ma con T->M pilastro | -3
4 | Carico massimo, senza commento | -4
| Nessun riferimento a pilastro | -1
| Commento carente | -2
5 | Si dimentica lo sbalzo | -2
| Piccolo errore in M-max | -2
| Confonde V con reazione | -2
| T calcolato con doppio vincolo (quindi dimezzato) | -6
6 | Sezione abbondante | -2
| Pensa solo a flessione | -6
| Considera solo T, non V-T né M | -3
7 | manca schizzo armature | -3