## 1-Risoluz
campata 1 |  |  | campata 2
L1 | 6 | m | L2 | 4 | m |  |  | L+L2 | 10 | m
L1/2 | 3 | m | L2/2 | 2 | m
q1 sin | 1 | kN/m | X | -1.0125 | kNm |  |  | MA | -3.4875 | kNm | MB,sin | 0 | kNm | MC | -1.0125 | kNm
q1 des | 1 | kN/m | X | -1.6875 | kNm |  |  | MA | -2.8125 | kNm | MB,sin | 0 | kNm | MC | -1.6875 | kNm
F1 | 1 | kN | X | -0.9 | kNm |  |  | MA | -2.1 | kNm | MB,sin | 0 | kNm | MC | -0.9 | kNm
M1 | 1 | kNm | X | -0.45 | kNm |  |  | MA | -0.55 | kNm | MB,sin | -1 | kNm | MC | -0.45 | kNm
q2 | 1 | kN/m | X | -0.8 | kNm |  |  | MA | 0.8 | kNm | MB,sin | 0 | kNm | MC | -0.8 | kNm
F2 | 1 | kN | X | -0.3 | kNm |  |  | MA | 0.3 | kNm | MB,sin | 0 | kNm | MC | -0.3 | kNm
M2 | 1 | kNm | X | -0.05 | kNm |  |  | MA | 0.05 | kNm | MB,sin | 0 | kNm | MC | -0.05 | kNm
|  | X | MA | MB,sin | MB,des | MC | MC | MD,sin | MD,des | ME | VA | VB | VC | VD
q1 sin |  | 0 | 0 | 0 | 0 | 0 | 0 | 0 | 0 | 0 | 0 | 0 | 0 | 0
q1 des |  | 0 | 0 | 0 | 0 | 0 | 0 | 0 | 0 | 0 | 0 | 0 | 0 | 0
F1 | 10 | -9 | -21 | 0 | 0 | -9 | -9 | -4.5 | -4.5 | 0 | 7 | -3 | 2.25 | 2.25
M1 |  | 0 | 0 | 0 | 0 | 0 | 0 | 0 | 0 | 0 | 0 | 0 | 0 | 0
q2 | -30 | 24 | -24 | 0 | 0 | 24 | 24 | -48 | -48 | 0 | 8 | 8 | -66 | -6
F2 |  | 0 | 0 | 0 | 0 | 0 | 0 | 0 | 0 | 0 | 0 | 0 | 0 | 0
M2 |  | 0 | 0 | 0 | 0 | 0 | 0 | 0 | 0 | 0 | 0 | 0 | 0 | 0
|  | 15 | -45 | 0 | 0 | 15 | 15 | -52.5 | -52.5 | 0 | 15 | 5 | -63.75 | -3.75
[10 empty] | x(Mmax) |  |  | 2.125 | 0.125
[10 empty] | Mmax |  |  |  | -52.7344
|  |  | MA | Mmax | MB,sin | MB,des | Mmax | MC | MC | Mmax | MD,sin | MD,des | Mmax | ME
|  |  | -45 |  | 0 | 0 |  | 15 | 15 |  | -52.5 | -52.5 | -52.7344 | 0
0 | 0 | 0 | -45
1 | 0.15 | 0.15 | -42.75
2 | 0.3 | 0.3 | -40.5
3 | 0.45 | 0.45 | -38.25
4 | 0.6 | 0.6 | -36
5 | 0.75 | 0.75 | -33.75
6 | 0.9 | 0.9 | -31.5
7 | 1.05 | 1.05 | -29.25
8 | 1.2 | 1.2 | -27
9 | 1.35 | 1.35 | -24.75
10 | 1.5 | 1.5 | -22.5
11 | 1.65 | 1.65 | -20.25
12 | 1.8 | 1.8 | -18
13 | 1.95 | 1.95 | -15.75
14 | 2.1 | 2.1 | -13.5
15 | 2.25 | 2.25 | -11.25
16 | 2.4 | 2.4 | -9
17 | 2.55 | 2.55 | -6.75
18 | 2.7 | 2.7 | -4.5
19 | 2.85 | 2.85 | -2.25
20 | 3 | 3 | 0
0 | 0 | 3 | 0
1 | 0.15 | 3.15 | 0.75
2 | 0.3 | 3.3 | 1.5
3 | 0.45 | 3.45 | 2.25
4 | 0.6 | 3.6 | 3
5 | 0.75 | 3.75 | 3.75
6 | 0.9 | 3.9 | 4.5
7 | 1.05 | 4.05 | 5.25
8 | 1.2 | 4.2 | 6
9 | 1.35 | 4.35 | 6.75
10 | 1.5 | 4.5 | 7.5
11 | 1.65 | 4.65 | 8.25
12 | 1.8 | 4.8 | 9
13 | 1.95 | 4.95 | 9.75
14 | 2.1 | 5.1 | 10.5
15 | 2.25 | 5.25 | 11.25
16 | 2.4 | 5.4 | 12
17 | 2.55 | 5.55 | 12.75
18 | 2.7 | 5.7 | 13.5
19 | 2.85 | 5.85 | 14.25
20 | 3 | 6 | 15
0 | 0 | 6 | 15
1 | 0.1 | 6.1 | 8.775
2 | 0.2 | 6.2 | 2.85
3 | 0.3 | 6.3 | -2.775
4 | 0.4 | 6.4 | -8.1
5 | 0.5 | 6.5 | -13.125
6 | 0.6 | 6.6 | -17.85
7 | 0.7 | 6.7 | -22.275
8 | 0.8 | 6.8 | -26.4
9 | 0.9 | 6.9 | -30.225
10 | 1 | 7 | -33.75
11 | 1.1 | 7.1 | -36.975
12 | 1.2 | 7.2 | -39.9
13 | 1.3 | 7.3 | -42.525
14 | 1.4 | 7.4 | -44.85
15 | 1.5 | 7.5 | -46.875
16 | 1.6 | 7.6 | -48.6
17 | 1.7 | 7.7 | -50.025
18 | 1.8 | 7.8 | -51.15
19 | 1.9 | 7.9 | -51.975
20 | 2 | 8 | -52.5
0 | 0 | 8 | -52.5
1 | 0.1 | 8.1 | -52.725
2 | 0.2 | 8.2 | -52.65
3 | 0.3 | 8.3 | -52.275
4 | 0.4 | 8.4 | -51.6
5 | 0.5 | 8.5 | -50.625
6 | 0.6 | 8.6 | -49.35
7 | 0.7 | 8.7 | -47.775
8 | 0.8 | 8.8 | -45.9
9 | 0.9 | 8.9 | -43.725
10 | 1 | 9 | -41.25
11 | 1.1 | 9.1 | -38.475
12 | 1.2 | 9.2 | -35.4
13 | 1.3 | 9.3 | -32.025
14 | 1.4 | 9.4 | -28.35
15 | 1.5 | 9.5 | -24.375
16 | 1.6 | 9.6 | -20.1
17 | 1.7 | 9.7 | -15.525
18 | 1.8 | 9.8 | -10.65
19 | 1.9 | 9.9 | -5.475
20 | 2 | 10 | 0

## 1-compito
L1/2 | 3 | MA | Mmax | MB,sin | MB,des | Mmax | MC | MC | Mmax | MD,sin | MD,des | Mmax | ME
L2/2 | 2 | -45 |  | 0 | 0 |  | 15 | 15 |  | -52.5 | -52.5 | -52.7344 | 0
q1 sin | 0
q1 des | 0
F1 | 10
M1 | 0
q2 | -30
F2 | 0
M2 | 0
schema | 01
L1/2 | 3 | MA | Mmax | MB,sin | MB,des | Mmax | MC | MC | Mmax | MD,sin | MD,des | Mmax | ME
L2/2 | 2 | -67.25 | 1.4377 | 0 | 0 |  | -22.75 | -22.75 |  | 13.625 | -36.375 |  | 0
q1 sin | 20
q1 des | 0
F1 | 0
M1 | 0
q2 | 0
F2 | 0
M2 | 50
schema | 02
L1/2 | 3 | MA | Mmax | MB,sin | MB,des | Mmax | MC | MC | Mmax | MD,sin | MD,des | Mmax | ME
L2/2 | 2.5 | -38.0114 |  | 0 | 0 | 4.0135 | -51.9886 | -51.9886 |  | 36.5057 | 36.5057 |  | 0
q1 sin | 0
q1 des | 20
F1 | 0
M1 | 0
q2 | 0
F2 | 50
M2 | 0
schema | 03
L1/2 | 3 | MA | Mmax | MB,sin | MB,des | Mmax | MC | MC | Mmax | MD,sin | MD,des | Mmax | ME
L2/2 | 2.5 | -37.0455 |  | 0 | 0 |  | -52.9545 | -52.9545 |  | 36.0227 | 36.0227 | 38.8269 | 0
q1 sin | 0
q1 des | 0
F1 | 30
M1 | 0
q2 | 20
F2 | 0
M2 | 0
schema | 4
L1/2 | 2 | MA | Mmax | MB,sin | MB,des | Mmax | MC | MC | Mmax | MD,sin | MD,des | Mmax | ME
L2/2 | 3 | 11.5 | 18.9112 | 0 | 0 |  | -61.5 | -61.5 |  | 59.25 | 59.25 | 61.8766 | 0
q1 sin | 25
q1 des | 0
F1 | 0
M1 | 0
q2 | 20
F2 | 0
M2 | 0
schema | 5
L1/2 | 2 | MA | Mmax | MB,sin | MB,des | Mmax | MC | MC | Mmax | MD,sin | MD,des | Mmax | ME
L2/2 | 3 | -42.75 |  | 0 | 0 | 7.6148 | -17.25 | -17.25 |  | 6.375 | -23.625 |  | 0
q1 sin | 0
q1 des | 30
F1 | 0
M1 | 0
q2 | 0
F2 | 0
M2 | 30
schema | 6
L1/2 | 3 | MA | Mmax | MB,sin | MB,des | Mmax | MC | MC | Mmax | MD,sin | MD,des | Mmax | ME
L2/2 | 2 | 10.25 |  | -25 | 0 |  | -35.25 | -35.25 |  | 42.375 | 42.375 | 43.6693 | 0
q1 sin | 0
q1 des | 0
F1 | 0
M1 | 25
q2 | 30
F2 | 0
M2 | 0
schema | 7
L1/2 | 3 | MA | Mmax | MB,sin | MB,des | Mmax | MC | MC | Mmax | MD,sin | MD,des | Mmax | ME
L2/2 | 2.5 | -103.1818 |  | 0 | 0 | 19.7157 | -31.8182 | -31.8182 | -49.1839 | -47.1591 | -47.1591 |  | 0
q1 sin | 0
q1 des | 30
F1 | 0
M1 | 0
q2 | -10
F2 | 0
M2 | 0
schema | 8
L1/2 | 3 | MA | Mmax | MB,sin | MB,des | Mmax | MC | MC | Mmax | MD,sin | MD,des | Mmax | ME
L2/2 | 2 | -45 |  | 0 | 0 |  | 15 | 15 |  | -52.5 | -52.5 | -52.7344 | 0
q1 sin | 0
q1 des | 0
F1 | 10
M1 | 0
q2 | -30
F2 | 0
M2 | 0

## 2-Risoluz
tratto 1 |  |  | tratto 2
L1 | 1 | m | L2 | 1.5 | m |  | E | 206000 | MPa | I | 25170 | cm4 | HEB 300
[7 empty] | a | 1e-05 | °C-1 |  | 251700000 | mm4
[7 empty] | DT | 40 | °C | EI | 51850200000000 | N mm2
[11 empty] | 51850.2 | kN m2
schema 1
F | 18.4356 | kN |  | vC | 0.0004 | m | a l DT | 0.0004 | m
[5 empty] | 0.4 | mm |  | 0.4 | mm
[7 empty] | F | 18.4356 | kN | M | 27.6534 | kNm
schema | 1
schema 2
F | 6.1452 | kN |  | vC | 0.0004 | m | a l DT | 0.0004 | m
[5 empty] | 0.4 | mm |  | 0.4 | mm
[7 empty] | F | 6.1452 | kN | M | 9.2178 | kNm
tratto 1 |  |  | tratto 2
L1 | 1 | m | L2 | 1.5 | m |  | E | 206000 | MPa | I | 11260 | cm4 | HEB 240
[7 empty] | a | 1e-05 | °C-1 |  | 112600000 | mm4
[7 empty] | DT | 40 | °C | EI | 23195600000000 | N mm2
[11 empty] | 23195.6 | kN m2
schema | 2
schema 1
F | 8.2473 | kN |  | vC | 0.0004 | m | a l DT | 0.0004 | m
[5 empty] | 0.4 | mm |  | 0.4 | mm
[7 empty] | F | 8.2473 | kN | M | 12.371 | kNm
schema 2
F | 2.7491 | kN |  | vC | 0.0004 | m | a l DT | 0.0004 | m
[5 empty] | 0.4 | mm |  | 0.4 | mm
[7 empty] | F | 2.7491 | kN | M | 4.1237 | kNm
tratto 1 |  |  | tratto 2
L1 | 1.5 | m | L2 | 1 | m |  | E | 206000 | MPa | I | 11260 | cm4 | HEB 240
[7 empty] | a | 1e-05 | °C-1 |  | 112600000 | mm4
[7 empty] | DT | 40 | °C | EI | 23195600000000 | N mm2
[11 empty] | 23195.6 | kN m2
schema 1
F | 41.7521 | kN |  | vC | 0.0006 | m | a l DT | 0.0006 | m
[5 empty] | 0.6 | mm |  | 0.6 | mm
[7 empty] | F | 41.7521 | kN | M | 41.7521 | kNm
schema | 3
schema 2
F | 7.5913 | kN |  | vC | 0.0006 | m | a l DT | 0.0006 | m
[5 empty] | 0.6 | mm |  | 0.6 | mm
[7 empty] | F | 7.5913 | kN | M | 7.5913 | kNm
tratto 1 |  |  | tratto 2
L1 | 1.5 | m | L2 | 1 | m |  | E | 206000 | MPa | I | 16270 | cm4 | IPE 360
[7 empty] | a | 1e-05 | °C-1 |  | 162700000 | mm4
[7 empty] | DT | 40 | °C | EI | 33516200000000 | N mm2
[11 empty] | 33516.2 | kN m2
schema | 4
schema 1
F | 60.3292 | kN |  | vC | 0.0006 | m | a l DT | 0.0006 | m
[5 empty] | 0.6 | mm |  | 0.6 | mm
[7 empty] | F | 60.3292 | kN | M | 60.3292 | kNm
schema 2
F | 10.9689 | kN |  | vC | 0.0006 | m | a l DT | 0.0006 | m
[5 empty] | 0.6 | mm |  | 0.6 | mm
[7 empty] | F | 10.9689 | kN | M | 10.9689 | kNm
tratto 1 |  |  | tratto 2
L1 | 1 | m | L2 | 2 | m |  | E | 206000 | MPa | I | 16270 | cm4 | IPE 360
[7 empty] | a | 1e-05 | °C-1 |  | 162700000 | mm4
[7 empty] | DT | 40 | °C | EI | 33516200000000 | N mm2
[11 empty] | 33516.2 | kN m2
schema 1
F | 5.0274 | kN |  | vC | 0.0004 | m | a l DT | 0.0004 | m
[5 empty] | 0.4 | mm |  | 0.4 | mm
[7 empty] | F | 5.0274 | kN | M | 10.0549 | kNm
schema | 5
schema 2
F | 2.011 | kN |  | vC | 0.0004 | m | a l DT | 0.0004 | m
[5 empty] | 0.4 | mm |  | 0.4 | mm
[7 empty] | F | 2.011 | kN | M | 4.0219 | kNm
tratto 1 |  |  | tratto 2
L1 | 1 | m | L2 | 2 | m |  | E | 206000 | MPa | I | 25170 | cm4 | HEB 300
[7 empty] | a | 1e-05 | °C-1 |  | 251700000 | mm4
[7 empty] | DT | 40 | °C | EI | 51850200000000 | N mm2
[11 empty] | 51850.2 | kN m2
schema | 6
schema 1
F | 7.7775 | kN |  | vC | 0.0004 | m | a l DT | 0.0004 | m
[5 empty] | 0.4 | mm |  | 0.4 | mm
[7 empty] | F | 7.7775 | kN | M | 15.5551 | kNm
schema 2
F | 3.111 | kN |  | vC | 0.0004 | m | a l DT | 0.0004 | m
[5 empty] | 0.4 | mm |  | 0.4 | mm
[7 empty] | F | 3.111 | kN | M | 6.222 | kNm
tratto 1 |  |  | tratto 2
L1 | 2 | m | L2 | 1 | m |  | E | 206000 | MPa | I | 11260 | cm4 | HEB 240
[7 empty] | a | 1e-05 | °C-1 |  | 112600000 | mm4
[7 empty] | DT | 40 | °C | EI | 23195600000000 | N mm2
[11 empty] | 23195.6 | kN m2
schema | 7
schema 1
F | 55.6694 | kN |  | vC | 0.0008 | m | a l DT | 0.0008 | m
[5 empty] | 0.8 | mm |  | 0.8 | mm
[7 empty] | F | 55.6694 | kN | M | 55.6694 | kNm
schema 2
F | 7.9528 | kN |  | vC | 0.0008 | m | a l DT | 0.0008 | m
[5 empty] | 0.8 | mm |  | 0.8 | mm
[7 empty] | F | 7.9528 | kN | M | 7.9528 | kNm
tratto 1 |  |  | tratto 2
L1 | 2 | m | L2 | 1 | m |  | E | 206000 | MPa | I | 25170 | cm4 | HEB 300
[7 empty] | a | 1e-05 | °C-1 |  | 251700000 | mm4
[7 empty] | DT | 40 | °C | EI | 51850200000000 | N mm2
[11 empty] | 51850.2 | kN m2
schema 1
F | 124.4405 | kN |  | vC | 0.0008 | m | a l DT | 0.0008 | m
[5 empty] | 0.8 | mm |  | 0.8 | mm
[7 empty] | F | 124.4405 | kN | M | 124.4405 | kNm
schema | 8
schema 2
F | 17.7772 | kN |  | vC | 0.0008 | m | a l DT | 0.0008 | m
[5 empty] | 0.8 | mm |  | 0.8 | mm
[7 empty] | F | 17.7772 | kN | M | 17.7772 | kNm