## Schema 1
Schema 1: trave continua con cedimento all'estremo
q | 30 | kN/m | 30 | N/mm
l1 | 4 | m | 4000 | mm
l2 | 6 | m | 6000 | mm
d | 15 | mm | 15 | mm
E | 31500 | MPa | 31500 | N/mm2
I | 312500 | cm4 | 3125000000 | mm4
X' | 105 | kNm | 105000000 | Nmm
X'' | 73.8281 | kNm | 73828125 | Nmm
X | 178.8281 | kNm
VAB | 15.293 | kN
x(V=0) | 0.50977 | m
M+max | 3.8979 | kNm
VBC | 119.8047 | kN
x(V=0) | 3.9935 | m
M+max | 60.3913 | kNm
| x |  | M
0 | 0 | 0 | 0
0.5 | 0.1 | 0.1 | 1.3793
1 | 0.2 | 0.2 | 2.4586
2 | 0.4 | 0.4 | 3.7172
3 | 0.6 | 0.6 | 3.7758
4 | 0.8 | 0.8 | 2.6344
5 | 1 | 1 | 0.29297
6 | 1.2 | 1.2 | -3.2484
7 | 1.4 | 1.4 | -7.9898
8 | 1.6 | 1.6 | -13.9313
9 | 1.8 | 1.8 | -21.0727
10 | 2 | 2 | -29.4141
11 | 2.2 | 2.2 | -38.9555
12 | 2.4 | 2.4 | -49.6969
13 | 2.6 | 2.6 | -61.6383
14 | 2.8 | 2.8 | -74.7797
15 | 3 | 3 | -89.1211
16 | 3.2 | 3.2 | -104.6625
17 | 3.4 | 3.4 | -121.4039
18 | 3.6 | 3.6 | -139.3453
19 | 3.8 | 3.8 | -158.4867
20 | 4 | 4 | -178.8281
0 | 0 | 4 | -178.8281
1 | 0.3 | 4.3 | -144.2367
2 | 0.6 | 4.6 | -112.3453
3 | 0.9 | 4.9 | -83.1539
4 | 1.2 | 5.2 | -56.6625
5 | 1.5 | 5.5 | -32.8711
6 | 1.8 | 5.8 | -11.7797
7 | 2.1 | 6.1 | 6.6117
8 | 2.4 | 6.4 | 22.3031
9 | 2.7 | 6.7 | 35.2945
10 | 3 | 7 | 45.5859
11 | 3.3 | 7.3 | 53.1773
12 | 3.6 | 7.6 | 58.0688
13 | 3.9 | 7.9 | 60.2602
14 | 4.2 | 8.2 | 59.7516
15 | 4.5 | 8.5 | 56.543
16 | 4.8 | 8.8 | 50.6344
17 | 5.1 | 9.1 | 42.0258
18 | 5.4 | 9.4 | 30.7172
19 | 5.7 | 9.7 | 16.7086
20 | 6 | 10 | 0

## Schema 2
Schema 2: trave continua con cedimento all'appoggio interno
q | 30 | kN/m | 30 | N/mm
l1 | 4 | m | 4000 | mm
l2 | 6 | m | 6000 | mm
d | 5 | mm | 5 | mm
E | 31500 | MPa | 31500 | N/mm2
I | 312500 | cm4 | 3125000000 | mm4
X' | 105 | kNm | 105000000 | Nmm
X'' | -61.5234 | kNm | -61523437.5 | Nmm
X | 43.4766 | kNm
VAB | 49.1309 | kN
x(V=0) | 1.6377 | m
M+max | 40.2307 | kNm
VBC | 97.2461 | kN
x(V=0) | 3.2415 | m
M+max | 114.1368 | kNm
| x |  | M
0 | 0 | 0 | 0
0.5 | 0.1 | 0.1 | 4.7631
1 | 0.2 | 0.2 | 9.2262
2 | 0.4 | 0.4 | 17.2523
3 | 0.6 | 0.6 | 24.0785
4 | 0.8 | 0.8 | 29.7047
5 | 1 | 1 | 34.1309
6 | 1.2 | 1.2 | 37.357
7 | 1.4 | 1.4 | 39.3832
8 | 1.6 | 1.6 | 40.2094
9 | 1.8 | 1.8 | 39.8355
10 | 2 | 2 | 38.2617
11 | 2.2 | 2.2 | 35.4879
12 | 2.4 | 2.4 | 31.5141
13 | 2.6 | 2.6 | 26.3402
14 | 2.8 | 2.8 | 19.9664
15 | 3 | 3 | 12.3926
16 | 3.2 | 3.2 | 3.6187
17 | 3.4 | 3.4 | -6.3551
18 | 3.6 | 3.6 | -17.5289
19 | 3.8 | 3.8 | -29.9027
20 | 4 | 4 | -43.4766
0 | 0 | 4 | -43.4766
1 | 0.3 | 4.3 | -15.6527
2 | 0.6 | 4.6 | 9.4711
3 | 0.9 | 4.9 | 31.8949
4 | 1.2 | 5.2 | 51.6187
5 | 1.5 | 5.5 | 68.6426
6 | 1.8 | 5.8 | 82.9664
7 | 2.1 | 6.1 | 94.5902
8 | 2.4 | 6.4 | 103.5141
9 | 2.7 | 6.7 | 109.7379
10 | 3 | 7 | 113.2617
11 | 3.3 | 7.3 | 114.0855
12 | 3.6 | 7.6 | 112.2094
13 | 3.9 | 7.9 | 107.6332
14 | 4.2 | 8.2 | 100.357
15 | 4.5 | 8.5 | 90.3809
16 | 4.8 | 8.8 | 77.7047
17 | 5.1 | 9.1 | 62.3285
18 | 5.4 | 9.4 | 44.2523
19 | 5.7 | 9.7 | 23.4762
20 | 6 | 10 | 0

## Schema 3
Schema 3: mensole con pendolo e carico distribuito
q | 30 | kN/m | 30 | N/mm
l1 | 6 | m | 6000 | mm
l2 | 3 | m | 3000 | mm
E | 31500 | MPa | 31500 | N/mm2
I | 312500 | cm4 | 3125000000 | mm4
MBA | 135 | kNm
VBA | 90 | kN
X | 95.625 | kN | 95625 | N
MCB | 641.25 | kNm
VAB | 0 | kN
VBC | 5.625 | kN
VCB | -174.375 | kN
| x |  | M
0 | 0 | 0 | 0
0.5 | 0.075 | 0.075 | -0.084375
1 | 0.15 | 0.15 | -0.3375
2 | 0.3 | 0.3 | -1.35
3 | 0.45 | 0.45 | -3.0375
4 | 0.6 | 0.6 | -5.4
5 | 0.75 | 0.75 | -8.4375
6 | 0.9 | 0.9 | -12.15
7 | 1.05 | 1.05 | -16.5375
8 | 1.2 | 1.2 | -21.6
9 | 1.35 | 1.35 | -27.3375
10 | 1.5 | 1.5 | -33.75
11 | 1.65 | 1.65 | -40.8375
12 | 1.8 | 1.8 | -48.6
13 | 1.95 | 1.95 | -57.0375
14 | 2.1 | 2.1 | -66.15
15 | 2.25 | 2.25 | -75.9375
16 | 2.4 | 2.4 | -86.4
17 | 2.55 | 2.55 | -97.5375
18 | 2.7 | 2.7 | -109.35
19 | 2.85 | 2.85 | -121.8375
20 | 3 | 3 | -135
0 | 0 | 3 | -135 | 0
1 | 0.3 | 3.3 | -134.6625 | -28.6875
2 | 0.6 | 3.6 | -137.025 | -57.375
3 | 0.9 | 3.9 | -142.0875 | -86.0625
4 | 1.2 | 4.2 | -149.85 | -114.75
5 | 1.5 | 4.5 | -160.3125 | -143.4375
6 | 1.8 | 4.8 | -173.475 | -172.125
7 | 2.1 | 5.1 | -189.3375 | -200.8125
8 | 2.4 | 5.4 | -207.9 | -229.5
9 | 2.7 | 5.7 | -229.1625 | -258.1875
10 | 3 | 6 | -253.125 | -286.875
11 | 3.3 | 6.3 | -279.7875 | -315.5625
12 | 3.6 | 6.6 | -309.15 | -344.25
13 | 3.9 | 6.9 | -341.2125 | -372.9375
14 | 4.2 | 7.2 | -375.975 | -401.625
15 | 4.5 | 7.5 | -413.4375 | -430.3125
16 | 4.8 | 7.8 | -453.6 | -459
17 | 5.1 | 8.1 | -496.4625 | -487.6875
18 | 5.4 | 8.4 | -542.025 | -516.375
19 | 5.7 | 8.7 | -590.2875 | -545.0625
20 | 6 | 9 | -641.25 | -573.75

## Schema 4
Schema 4: mensole con pendolo e forze
F1 | 30 | kN | 30000 | N
F2 | 30 | kN | 30000 | N
l1 | 6 | m | 6000 | mm
l2 | 3 | m | 3000 | mm
E | 31500 | MPa | 31500 | N/mm2
I | 312500 | cm4 | 3125000000 | mm4
MBA | 90 | kNm
VBA | 30 | kN
X | 30.9375 | kN | 30937.5 | N
MCB | 984.375 | kNm
VAB | 0 | kN
VBC | 0.9375 | kN
VCB | 0.9375 | kN
VCD | -29.0625 | kN
VDC | -29.0625 | kN
| x |  | M
0 | 0 | 0 | 0
0.5 | 0.075 | 0.075 | -2.25
1 | 0.15 | 0.15 | -4.5
2 | 0.3 | 0.3 | -9
3 | 0.45 | 0.45 | -13.5
4 | 0.6 | 0.6 | -18
5 | 0.75 | 0.75 | -22.5
6 | 0.9 | 0.9 | -27
7 | 1.05 | 1.05 | -31.5
8 | 1.2 | 1.2 | -36
9 | 1.35 | 1.35 | -40.5
10 | 1.5 | 1.5 | -45
11 | 1.65 | 1.65 | -49.5
12 | 1.8 | 1.8 | -54
13 | 1.95 | 1.95 | -58.5
14 | 2.1 | 2.1 | -63
15 | 2.25 | 2.25 | -67.5
16 | 2.4 | 2.4 | -72
17 | 2.55 | 2.55 | -76.5
18 | 2.7 | 2.7 | -81
19 | 2.85 | 2.85 | -85.5
20 | 3 | 3 | -90
0 | 0 | 3 | -90 | 0
1 | 0.3 | 3.3 | -89.7188 | -9.2812
2 | 0.6 | 3.6 | -89.4375 | -18.5625
3 | 0.9 | 3.9 | -89.1562 | -27.8438
4 | 1.2 | 4.2 | -88.875 | -37.125
5 | 1.5 | 4.5 | -88.5938 | -46.4062
6 | 1.8 | 4.8 | -88.3125 | -55.6875
7 | 2.1 | 5.1 | -88.0312 | -64.9688
8 | 2.4 | 5.4 | -87.75 | -74.25
9 | 2.7 | 5.7 | -87.4688 | -83.5312
10 | 3 | 6 | -87.1875 | -92.8125
10 | 3 | 6 | -87.1875 | -92.8125
11 | 3.3 | 6.3 | -95.9062 | -102.0938
12 | 3.6 | 6.6 | -104.625 | -111.375
13 | 3.9 | 6.9 | -113.3438 | -120.6562
14 | 4.2 | 7.2 | -122.0625 | -129.9375
15 | 4.5 | 7.5 | -130.7812 | -139.2188
16 | 4.8 | 7.8 | -139.5 | -148.5
17 | 5.1 | 8.1 | -148.2188 | -157.7812
18 | 5.4 | 8.4 | -156.9375 | -167.0625
19 | 5.7 | 8.7 | -165.6562 | -176.3438
20 | 6 | 9 | -174.375 | -185.625