## Sez U
b1 | 15 | cm | Es | 200000 | MPa
b2 | 40 | cm | Ec | 31500 | MPa
db | 20 | cm
h2 | 15 | cm | n sup | 4
h | 60 | cm | fi sup | 14 | mm
db2 | 10 | cm | A's | 6.1575 | cm2
h1 | 45 | cm | n inf | 6
B | 110 | cm | fi inf | 14 | mm
c | 4 | cm | As | 9.2363 | cm2
x | y |  | Area Ac | 2475 | cm2
0 | 60 |  | Sc inf | 59250 | cm3
15 | 60 |  | dGinf c | 23.9394 | cm
30 | 15 |  | dGsup c | 36.0606 | cm
80 | 15 |  | Ic inf | 2213437.5 | cm4
95 | 60
110 | 60 |  | stadio | 1 |  | stadio | 1
90 | 0 |  | n | 6.3492 |  | n | 15
20 | 0
0 | 60 |  | As tot | 97.7384 | cm2 | As tot | 230.9071 | cm2 | Is | 149849.4457 | cm4
|  |  | Ss inf | 2423.9133 | cm3 | Ss inf | 5726.4951 | cm3
49.5 | 23.9721 |  | dGinf s | 24.8 | cm | dGinf s | 24.8 | cm
60.5 | 23.9721 |  | A | 2572.7384 | cm2 | A | 2705.9071 | cm2 | nocciolo arm
|  |  | Sinf | 61673.9133 | cm3 | Sinf | 64976.4951 | cm3 | e sup | 26.1677 | cm
55 | 17.9721 |  | dGinf | 23.9721 | cm | dGinf | 24.0128 | cm | e inf | 18.4364 | cm
55 | 29.9721
|  |  | Ic G | 795031.0547 | cm4 | Ic G | 795041.7576 | cm4 | nocciolo cls
49.5 | 24.0128 |  | Is G | 63495.3304 | cm4 | Is G | 149992.523 | cm4 | e sup | 14.5442 | cm
60.5 | 24.0128 |  | I | 858526.3851 | cm4 | I | 945034.2806 | cm4 | e inf | 9.7048 | cm
55 | 18.0128
55 | 30.0128
Sezione tutta reagente
-2.0982 | 60 |  | N | 0 | kN | flessione semplice
1.3961 | 0 |  | M | 50 | kNm
-1.904 | 60 |  | sig c sup | -2.0982 | MPa | sig c sup | -1.904 | MPa
1.2705 | 0 |  | sig c inf | 1.3961 | MPa | sig c inf | 1.2705 | MPa
|  |  | Sezione parzializzata |  |  | M positivo (compressa sup)
[6 empty] | x | 17.7031 | cm
[6 empty] | sig c sup | -4.3991 | MPa
[6 empty] | Nc1 | -116.8162 | kN
[6 empty] | Nc2 | 0 | kN
[6 empty] | N's | -31.4506 | kN
[6 empty] | Ns | 131.8451 | kN
[6 empty] | Mc1 | 31.7846 | kNm
[6 empty] | Mc2 | 0 | kNm
[6 empty] | M's | 10.0832 | kNm
[6 empty] | Ms | 26.2891 | kNm
[6 empty] | N | -16.4217 | kN
[6 empty] | M | 68.1569 | kNm
Sezione rettangolare nel secondo stadio |  |  |  |  | momento positivo |  | compressa superiormente
b | 30 | cm | 3) | n | 6.3492
h | 60 | cm |  | x | 12.2351 | cm
c | 4 | cm |  | I | 32022.9423 | cm4
As | 9.24 | cm2 |  | sig c,sup | -22.9243 | MPa
A's | 6.16 | cm2 |  | sig s,sup | -26.5891 | MPa
d | 56 | cm |  | sig s,inf | -97.9665 | MPa
Es | 200000 | MPa | 4) | n | 15
Ec | 31500 | MPa |  | x | 16.8228 | cm
|  |  |  | I | 211601.6907 | cm4
|  |  |  | sig c,sup | -4.7701 | MPa
M | 50 | kNm |  | sig s,sup | -29.0194 | MPa
|  |  |  | sig s,inf | -54.5391 | MPa
Sezione rettangolare nel secondo stadio |  |  |  |  | momento negativo |  | compressa inferiormente
b | 70 | cm | 3) | n | 6.3492
h | 60 | cm |  | x | 7.0432 | cm
c | 4 | cm |  | I | 10498.9923 | cm4
As | 6.16 | cm2 |  | sig c,sup | -40.2506 | MPa
A's | 9.24 | cm2 |  | sig s,sup | 107.2873 | MPa
d | 56 | cm |  | sig s,inf | -110.4207 | MPa
Es | 200000 | MPa | 4) | n | 15
Ec | 31500 | MPa |  | x | 9.9125 | cm
|  |  |  | I | 28478.8917 | cm4
|  |  |  | sig c,sup | -20.8839 | MPa
M | 50 | kNm |  | sig s,sup | 2.7654 | MPa
|  |  |  | sig s,inf | -186.8487 | MPa

## Foglio2
fyd | 391.3 | MPa
fcd | 14.17 | MPa
beta | 0.81
kappa | 0.416
(12-13)
b | 30 | cm
h | 60 | cm
c | 4 | cm
d | 56 | cm
A's | 6.16 | cm2
As | 9.24 | cm2
se A's snervata
x | 3.5001 | cm
xmin | 9.08 | cm
non va bene
se A's non snervata
u | 0.66667
u1 | 1.1926
omega | 0.15188
x | 6.1382 | cm
In definitiva
x | 6.1382 | cm
sig' s | 243.8387 | MPa
N's | 150.2046 | kN
Ns | 361.5612 | kN
Nc | 211.3566 | kN
MRd | 191.0691 | kNm

## Foglio3
fyd | 391.3 | MPa
fcd | 14.17 | MPa
beta | 0.81
kappa | 0.416
(14-15)
b | 30 | cm
h | 60 | cm
c | 4 | cm
d | 56 | cm
r' | 0.018
M | 290.3704 | kNm
(16-17)
M | 290.3704 | kNm
As | 14.7235 | cm2
(18-19)
b | 70 | cm
h | 28 | cm
c | 4 | cm
d | 24 | cm
x | 6
M | 180 | kNm
eps's | 0.0011667
sig's | 233.3333 | MPa
s' | 0.5963
M(u=0) | 103.8934 | kNm
Delta M | 76.1066 | kNm
A's | 16.3086 | cm2
As | 21.2965 | cm2

## Foglio4
fyd | 391.3 | MPa
fcd | 14.17 | MPa
beta | 0.81
kappa | 0.416
(23)
b | 40 | cm
h | 70 | cm
c | 4 | cm
d | 66 | cm
NEd | -600 | kN
MEd,x | 300 | kNm
MEd,y | 120 | kNm
Nc,max | 3967.6 | kN
Mc,max | 333.2784 | kNm
Mc(N) | 176.9195 | kNm
b | 70 | cm
h | 40 | cm
c | 4 | cm
d | 36 | cm
NEd | -600 | kN
Nc,max | 3967.6 | kN
Mc,max | 190.4448 | kNm
Mc(N) | 101.0969 | kNm
As2 | 12 | cm2
Ns,max | 939.12 | kN
Ms,max | 150.2592 | kNm
MRd,y | 251.3561 | kNm
MEd/MRd,y | 0.47741
id^1.5 | 0.32987
0.67013
MEd/MRd,x | 0.76579
MRd,x | 391.7541 | kNm
Delta M | 214.8346
As1 | 8.8553 | cm2