## Risultati
Prima parte
asta AB
profilo |  | IPE 300 | IPE 360 | HEB 300 | HEB 360
l1 | m | 5 | 6 | 5.5 | 7
A1 | cm2 | 53.8 | 72.7 | 149.1 | 180.6
I1 | cm3 | 8356 | 16270 | 25170 | 43190
q | kN/m | 30 | 30 | 30 | 30
Wpl | cm3 | 628.4 | 1019 | 1869 | 2683
MRd | kNm | 164.581 | 266.881 | 489.5 | 702.6905
asta BC (AC)
l2 | m | 3.2 | 3 | 3.6 | 3.4
A2 | cm2 | 2.54 | 2.54 | 2.54 | 3.14
NRd | kN | 66.5238 | 66.5238 | 66.5238 | 82.2381
X (A=inf) | kN | 56.25 | 67.5 | 61.875 | 78.75
M- (A=inf) | kNm | -93.75 | -135 | -113.4375 | -183.75
d lib (A=inf) | m | 1.875 | 2.25 | 2.0625 | 2.625
d inc (A=inf) | m | 3.125 | 3.75 | 3.4375 | 4.375
M+max (A=inf) | kNm | 52.7344 | 75.9375 | 63.8086 | 103.3594
X | kN | 54.8638 | 65.7453 | 58.1354 | 75.6554
M- | kNm | -100.6808 | -145.5283 | -134.0053 | -205.412
d lib | m | 1.8288 | 2.1915 | 1.9378 | 2.5218
d inc | m | 3.1712 | 3.8085 | 3.5622 | 4.4782
M+max | kNm | 50.1674 | 72.0407 | 56.3287 | 95.3957
Seconda parte
M+max | kNm | 93.75 | 135 | 113.4375 | 183.75
N | kN | 0 | 0 | 0 | 0

## schema 2-q
nodo | x (m) | y (m) | x+vx | y+vy | molt | nodo | vx (mm) | vy (mm) | rotaz.x1000
0.02
1 | 0 | 0 | 0 | 0 |  | 1 | 0 | 0 | -9.077
2 | 0 | 0.8 | 0.14524 | 0.79892 |  | 2 | 7.262 | -0.054 | -9.077
3 | 0 | 1.6 | 0.29048 | 1.5978 |  | 3 | 14.524 | -0.108 | -9.077
4 | 0 | 2.4 | 0.4357 | 2.3968 |  | 4 | 21.785 | -0.162 | -9.077
5 | 0 | 3.2 | 0.58094 | 3.1957 |  | 5 | 29.047 | -0.217 | -9.077
6 | 1 | 3.2 | 1.5809 | 3.0272 |  | 6 | 29.047 | -8.64 | -7.189
7 | 2 | 3.2 | 2.5809 | 2.9255 |  | 7 | 29.047 | -13.724 | -2.687
8 | 3 | 3.2 | 3.5809 | 2.9255 |  | 8 | 29.047 | -13.724 | 2.687
9 | 4 | 3.2 | 4.5809 | 3.0272 |  | 9 | 29.047 | -8.64 | 7.189
10 | 5 | 3.2 | 5.5809 | 3.1957 |  | 10 | 29.047 | -0.217 | 9.077
11 | 5 | 4 | 5.4357 | 3.9968 |  | 11 | 21.785 | -0.162 | 9.077
12 | 5 | 4.8 | 5.2905 | 4.7978 |  | 12 | 14.524 | -0.108 | 9.077
13 | 5 | 5.6 | 5.1452 | 5.5989 |  | 13 | 7.262 | -0.054 | 9.077
14 | 5 | 6.4 | 5 | 6.4 |  | 14 | 0 | 0 | 9.077

## schema 2-X
nodo | x (m) | y (m) | x+vx | y+vy | molt | nodo | vx (mm) | vy (mm) | rotaz.x1000
0.1
1 | 0 | 0 | 2.2745 | 0 |  | 1 | 22.745 | 0 | 4.538
2 | 0 | 0.8 | 1.9164 | 0.7991 |  | 2 | 19.164 | -0.009 | 4.352
3 | 0 | 1.6 | 1.5881 | 1.5982 |  | 3 | 15.881 | -0.018 | 3.795
4 | 0 | 2.4 | 1.3192 | 2.3972 |  | 4 | 13.192 | -0.028 | 2.865
5 | 0 | 3.2 | 1.1395 | 3.1963 |  | 5 | 11.395 | -0.037 | 1.564
6 | 1 | 3.2 | 2.1386 | 3.2721 |  | 6 | 11.386 | 0.721 | 0.077
7 | 2 | 3.2 | 3.1377 | 3.2364 |  | 7 | 11.377 | 0.364 | -0.667
8 | 3 | 3.2 | 4.1368 | 3.1636 |  | 8 | 11.368 | -0.364 | -0.667
9 | 4 | 3.2 | 5.1359 | 3.1279 |  | 9 | 11.359 | -0.721 | 0.077
10 | 5 | 3.2 | 6.135 | 3.2037 |  | 10 | 11.35 | 0.037 | 1.564
11 | 5 | 4 | 5.9554 | 4.0028 |  | 11 | 9.554 | 0.028 | 2.865
12 | 5 | 4.8 | 5.6865 | 4.8018 |  | 12 | 6.865 | 0.018 | 3.795
13 | 5 | 5.6 | 5.3581 | 5.6009 |  | 13 | 3.581 | 0.009 | 4.352
14 | 5 | 6.4 | 5 | 6.4 |  | 14 | 0 | 0 | 4.538